## 1.1 封-1 封面
|  | 新沂市港头镇付庄村宜居宜业和美乡村 |  |  | 工程
招标工程量清单
招 标 人：
（单位盖章）
造价咨询人：
（单位盖章）
2025年09月17日

## 1.2 扉-1 扉页
|  | 新沂市港头镇付庄村宜居宜业和美乡村 |  |  |  | 工程
招标工程量清单
| 招 标 人： |  |  | 造价咨询人：
|  |  | （单位盖章） |  | （单位资质专用章）
| 法定代表人 或其授权人： |  |  | 法定代表人 或其授权人：
|  |  | （签字或盖章） |  | （签字或盖章）
| 编 制 人： |  |  | 复 核 人：
|  |  | （造价人员签字盖专用章） |  | （造价工程师签字盖专用章）
| 编 制 时 间： |  | 2025年09月17日 | 复 核 时 间： | 2025年09月17日

## 3.1 表-08 分部分项工程和单价措施项目清单与计价表
分部分项工程和单价措施项目清单与计价表
工程名称：新沂市港头镇付庄村宜居宜业和美乡村-垃圾站治理工程 |  |  |  |  | 标段： |  |  |  |  | 第1页 共1页
序号 | 项目编码 | 项目名称 |  | 项目特征描述 |  | 计量 单位 | 工程量 | 金额（元）
[8 empty] | 综合单价 | 合价 |  | 其中
暂估价
1 | 050307017002 | 垃圾分类亭 |  | 1、垃圾分类亭 2、更新配齐老旧收集容器，分类收集健全，垃圾收运处置维护 3、成品垃圾分类垃圾桶4只 4、100*100碳化木立柱 5、10厚碳化木板宣传栏 6、50*50碳化木横梁 7、整体宽2.5m，高2.6m 8、具体做法参照图纸，由施工方自行考虑计入报价 |  | 处 | 12
分部分项合计
本页小计
合 计
【新点2013清单造价江苏版 V10.3.6】

## 3.2 表-11 总价措施项目清单与计价表
总价措施项目清单与计价表
工程名称：新沂市港头镇付庄村宜居宜业和美乡村-垃圾站治理工程 | [5 empty] | 标段： |  |  |  |  | 第1页 共2页
序号 | 项目编码 | 项目名称 |  | 计算基础 | 费率（%） |  | 金额（元） |  | 调整 费率（%） | 调整后 金额（元） |  | 备注
1 | 041109001001 | 安全文明施工费
1.1 |  | 基本费 |  | 分部分项合计+单价措施项目合计-除税工程设备费 | 1.500
1.2 |  | 增加费 |  | 分部分项合计+单价措施项目合计-除税工程设备费
1.3 |  | 扬尘污染防治增加费 |  | 分部分项合计+单价措施项目合计-除税工程设备费 | 0.310
2 | 041109002001 | 夜间施工 |  | 分部分项合计+单价措施项目合计-除税工程设备费
3 | 041109003001 | 二次搬运 |  | 分部分项合计+单价措施项目合计-除税工程设备费
4 | 041109004001 | 冬雨季施工 |  | 分部分项合计+单价措施项目合计-除税工程设备费
5 | 041109005001 | 行车、行人干扰 |  | 分部分项合计+单价措施项目合计-除税工程设备费
6 | 041109006001 | 地上、地下设施、建筑物的临时保护设施 |  | 分部分项合计+单价措施项目合计-除税工程设备费
7 | 041109007001 | 已完工程及设备保护 |  | 分部分项合计+单价措施项目合计-除税工程设备费
【新点2013清单造价江苏版 V10.3.6】
编制人（造价人员）： | [7 empty] | 复核人（造价工程师）：
总价措施项目清单与计价表
工程名称：新沂市港头镇付庄村宜居宜业和美乡村-垃圾站治理工程 | [5 empty] | 标段： |  |  |  |  | 第2页 共2页
序号 | 项目编码 | 项目名称 |  | 计算基础 | 费率（%） |  | 金额（元） |  | 调整 费率（%） | 调整后 金额（元） |  | 备注
8 | 041109008001 | 临时设施 |  | 分部分项合计+单价措施项目合计-除税工程设备费
9 | 041109009001 | 赶工措施 |  | 分部分项合计+单价措施项目合计-除税工程设备费
10 | 041109010001 | 工程按质论价 |  | 分部分项合计+单价措施项目合计-除税工程设备费
11 | 041109011001 | 建筑工人实名制费用 |  | 分部分项合计+单价措施项目合计-除税工程设备费 | [7 empty] | 建筑工人实名制设备由建筑工人工资专用账户开户银行提供的，建筑工人实名制费用按表中费率乘以0.5系数计取
12 | 041109091001 | 特殊条件下施工增加费 |  | 分部分项合计+单价措施项目合计-除税工程设备费
13 | 041109015001 | 智慧工地费用 |  | 分部分项合计+单价措施项目合计-除税工程设备费 | [7 empty] | 现场安全隐患排查、人员信息动态管理、扬尘管控视频监控、高处作业防护预警、危大工程监测预警和集成平台等设备、软件和管理费用。
【新点2013清单造价江苏版 V10.3.6】
编制人（造价人员）： | [7 empty] | 复核人（造价工程师）：

## 3.3 表-12 其他项目清单与计价汇总表
其他项目清单与计价汇总表
工程名称：新沂市港头镇付庄村宜居宜业和美乡村-垃圾站治理工程 |  |  |  | 标段： |  |  | 第1页 共1页
序号 | 项目名称 |  | 金额(元) |  | 结算金额(元) | 备注
1 | 暂列金额 |  | 1800.00
2 | 暂估价
2.1 | 材料暂估价
2.2 | 专业工程暂估价
3 | 计日工
4 | 总承包服务费
合 计 |  |  | 1800.00
【新点2013清单造价江苏版 V10.3.6】

## 3.4 表-12-1 暂列金额明细表
暂列金额明细表
工程名称：新沂市港头镇付庄村宜居宜业和美乡村-垃圾站治理工程 |  |  |  | 标段： |  | 第1页 共1页
序号 | 项目名称 |  | 计量单位 |  | 暂定金额(元) | 备注
1 | 预留金 |  |  |  | 1800.00
合 计 |  |  |  |  | 1800.00
【新点2013清单造价江苏版 V10.3.6】

## 3.5 表-12-2 材料（工程设备）暂估单价及调整表
材料（工程设备）暂估单价及调整表
工程名称：新沂市港头镇付庄村宜居宜业和美乡村-垃圾站治理工程 | [6 empty] | 标段： |  |  |  |  | 第1页 共1页
序号 | 材料编码 | 材料(工程设备)名称、规格、型号 |  | 计量单位 | 数量 |  |  | 暂估（元） |  | 确认（元） |  | 差额±(元) |  | 备注
[5 empty] | 投标 | 确认 |  | 单价 | 合价 | 单价 | 合价 | 单价 | 合价
合计
【新点2013清单造价江苏版 V10.3.6】

## 3.6 表-12-3 专业工程暂估价及结算价表
专业工程暂估价及结算价表
工程名称：新沂市港头镇付庄村宜居宜业和美乡村-垃圾站治理工程 |  |  |  |  | 标段： |  |  | 第1页 共1页
序号 | 工程名称 |  | 工程内容 | 暂估金额(元) |  | 结算金额(元) | 差额±(元) |  | 备注
合 计
【新点2013清单造价江苏版 V10.3.6】

## 3.7 表-12-4 计日工表
计日工表
工程名称：新沂市港头镇付庄村宜居宜业和美乡村-垃圾站治理工程 |  |  |  |  | 标段： |  |  |  | 第1页 共1页
编号 | 项目名称 |  | 单位 | 暂定数量 |  | 实际数量 | 综合单价 | 合价（元）
[8 empty] | 暂定 |  | 实际
一 | 人工
人工小计
二 | 材料
材料小计
三 | 施工机械
机械小计
四、企业管理费和利润
总 计
【新点2013清单造价江苏版 V10.3.6】

## 3.8 表-12-5 总承包服务费计价表
总承包服务费计价表
工程名称：新沂市港头镇付庄村宜居宜业和美乡村-垃圾站治理工程 |  |  |  |  | 标段： |  |  | 第1页 共1页
序号 | 项目名称 |  | 项目价值(元) | 服务内容 |  | 计算基础 | 费率(％) |  | 金额(元)
1 | 发包人发包专业工程 |  |  |  |  | 项目价值
2 | 发包人供应材料 |  |  |  |  | 项目价值
合 计
【新点2013清单造价江苏版 V10.3.6】

## 3.9 表-13 规费、税金项目计价表
规费、税金项目计价表
工程名称：新沂市港头镇付庄村宜居宜业和美乡村-垃圾站治理工程 |  |  |  | 标段： |  |  |  | 第1页 共1页
序号 | 项目名称 |  | 计算基础 |  | 计算基数(元) |  | 计算费率(％) |  | 金额(元)
1 | 规费 |  | 环境保护税+社会保险费+住房公积金 |  |  |  | 100.000
1.1 | 社会保险费 |  | 分部分项工程费+措施项目费+其他项目费-除税工程设备费 |  |  |  | 2.000
1.2 | 住房公积金 |  | 分部分项工程费+措施项目费+其他项目费-除税工程设备费 |  |  |  | 0.340
1.3 | 环境保护税 |  | 分部分项工程费+措施项目费+其他项目费-除税工程设备费
2 | 税金 |  | 分部分项工程费+措施项目费+其他项目费+规费-除税甲供材料和甲供设备费/1.01 |  |  |  | 9.000
合 计
【新点2013清单造价江苏版 V10.3.6】
编制人（造价人员）： | [5 empty] | 复核人（造价工程师）：

## 4.1 表-08 分部分项工程和单价措施项目清单与计价表
分部分项工程和单价措施项目清单与计价表
工程名称：新沂市港头镇付庄村宜居宜业和美乡村-亮化工程 |  |  |  |  | 标段： |  |  |  |  | 第1页 共1页
序号 | 项目编码 | 项目名称 |  | 项目特征描述 |  | 计量 单位 | 工程量 | 金额（元）
[8 empty] | 综合单价 | 合价 |  | 其中
暂估价
1 | 080202021001 | 路灯基础 |  | 1、混凝土基础，包含地脚螺栓等 2、具体做法详见图纸，投标报价须综合考虑上述内容 |  | 套 | 380
2 | 030412007001 | 一般路灯 |  | 乡村路灯亮化工程： 1、光源：LED60W，色温5000K,相当于200W娜灯亮度； 2、灯杆：高6m，Q235钢材，热镀锌+喷塑防腐，抗风等级10级； 3、光伏板：单晶硅60W，弱光发电效率提升30%； 4、蓄电池：磷酸铁锂电池56Ah； 5、照明时长：每日12小时（阴雨天续航3-5天）； 6、光控：智能分时段调光； 7、具体做法详见图纸，投标报价须综合考虑上述内容 |  | 套 | 380
分部分项合计
本页小计
合 计
【新点2013清单造价江苏版 V10.3.6】

## 4.2 表-11 总价措施项目清单与计价表
总价措施项目清单与计价表
工程名称：新沂市港头镇付庄村宜居宜业和美乡村-亮化工程 | [5 empty] | 标段： |  |  |  |  | 第1页 共2页
序号 | 项目编码 | 项目名称 |  | 计算基础 | 费率（%） |  | 金额（元） |  | 调整 费率（%） | 调整后 金额（元） |  | 备注
1 | 041109001001 | 安全文明施工费
1.1 |  | 基本费 |  | 分部分项合计+单价措施项目合计-除税工程设备费 | 1.500
1.2 |  | 增加费 |  | 分部分项合计+单价措施项目合计-除税工程设备费
1.3 |  | 扬尘污染防治增加费 |  | 分部分项合计+单价措施项目合计-除税工程设备费 | 0.310
2 | 041109002001 | 夜间施工 |  | 分部分项合计+单价措施项目合计-除税工程设备费
3 | 041109003001 | 二次搬运 |  | 分部分项合计+单价措施项目合计-除税工程设备费
4 | 041109004001 | 冬雨季施工 |  | 分部分项合计+单价措施项目合计-除税工程设备费
5 | 041109005001 | 行车、行人干扰 |  | 分部分项合计+单价措施项目合计-除税工程设备费
6 | 041109006001 | 地上、地下设施、建筑物的临时保护设施 |  | 分部分项合计+单价措施项目合计-除税工程设备费
7 | 041109007001 | 已完工程及设备保护 |  | 分部分项合计+单价措施项目合计-除税工程设备费
【新点2013清单造价江苏版 V10.3.6】
编制人（造价人员）： | [7 empty] | 复核人（造价工程师）：
总价措施项目清单与计价表
工程名称：新沂市港头镇付庄村宜居宜业和美乡村-亮化工程 | [5 empty] | 标段： |  |  |  |  | 第2页 共2页
序号 | 项目编码 | 项目名称 |  | 计算基础 | 费率（%） |  | 金额（元） |  | 调整 费率（%） | 调整后 金额（元） |  | 备注
8 | 041109008001 | 临时设施 |  | 分部分项合计+单价措施项目合计-除税工程设备费
9 | 041109009001 | 赶工措施 |  | 分部分项合计+单价措施项目合计-除税工程设备费
10 | 041109010001 | 工程按质论价 |  | 分部分项合计+单价措施项目合计-除税工程设备费
11 | 041109011001 | 建筑工人实名制费用 |  | 分部分项合计+单价措施项目合计-除税工程设备费 | [7 empty] | 建筑工人实名制设备由建筑工人工资专用账户开户银行提供的，建筑工人实名制费用按表中费率乘以0.5系数计取
12 | 041109091001 | 特殊条件下施工增加费 |  | 分部分项合计+单价措施项目合计-除税工程设备费
13 | 041109015001 | 智慧工地费用 |  | 分部分项合计+单价措施项目合计-除税工程设备费 | [7 empty] | 现场安全隐患排查、人员信息动态管理、扬尘管控视频监控、高处作业防护预警、危大工程监测预警和集成平台等设备、软件和管理费用。
【新点2013清单造价江苏版 V10.3.6】
编制人（造价人员）： | [7 empty] | 复核人（造价工程师）：

## 4.3 表-12 其他项目清单与计价汇总表
其他项目清单与计价汇总表
工程名称：新沂市港头镇付庄村宜居宜业和美乡村-亮化工程 |  |  |  | 标段： |  |  | 第1页 共1页
序号 | 项目名称 |  | 金额(元) |  | 结算金额(元) | 备注
1 | 暂列金额 |  | 17246.49
2 | 暂估价
2.1 | 材料暂估价
2.2 | 专业工程暂估价
3 | 计日工
4 | 总承包服务费
合 计 |  |  | 17246.49
【新点2013清单造价江苏版 V10.3.6】

## 4.4 表-12-1 暂列金额明细表
暂列金额明细表
工程名称：新沂市港头镇付庄村宜居宜业和美乡村-亮化工程 |  |  |  | 标段： |  | 第1页 共1页
序号 | 项目名称 |  | 计量单位 |  | 暂定金额(元) | 备注
1 | 预留金 |  |  |  | 17246.49
合 计 |  |  |  |  | 17246.49
【新点2013清单造价江苏版 V10.3.6】

## 4.5 表-12-2 材料（工程设备）暂估单价及调整表
材料（工程设备）暂估单价及调整表
工程名称：新沂市港头镇付庄村宜居宜业和美乡村-亮化工程 | [6 empty] | 标段： |  |  |  |  | 第1页 共1页
序号 | 材料编码 | 材料(工程设备)名称、规格、型号 |  | 计量单位 | 数量 |  |  | 暂估（元） |  | 确认（元） |  | 差额±(元) |  | 备注
[5 empty] | 投标 | 确认 |  | 单价 | 合价 | 单价 | 合价 | 单价 | 合价
合计
【新点2013清单造价江苏版 V10.3.6】

## 4.6 表-12-3 专业工程暂估价及结算价表
专业工程暂估价及结算价表
工程名称：新沂市港头镇付庄村宜居宜业和美乡村-亮化工程 |  |  |  |  | 标段： |  |  | 第1页 共1页
序号 | 工程名称 |  | 工程内容 | 暂估金额(元) |  | 结算金额(元) | 差额±(元) |  | 备注
合 计
【新点2013清单造价江苏版 V10.3.6】

## 4.7 表-12-4 计日工表
计日工表
工程名称：新沂市港头镇付庄村宜居宜业和美乡村-亮化工程 |  |  |  |  | 标段： |  |  |  | 第1页 共1页
编号 | 项目名称 |  | 单位 | 暂定数量 |  | 实际数量 | 综合单价 | 合价（元）
[8 empty] | 暂定 |  | 实际
一 | 人工
人工小计
二 | 材料
材料小计
三 | 施工机械
机械小计
四、企业管理费和利润
总 计
【新点2013清单造价江苏版 V10.3.6】

## 4.8 表-12-5 总承包服务费计价表
总承包服务费计价表
工程名称：新沂市港头镇付庄村宜居宜业和美乡村-亮化工程 |  |  |  |  | 标段： |  |  | 第1页 共1页
序号 | 项目名称 |  | 项目价值(元) | 服务内容 |  | 计算基础 | 费率(％) |  | 金额(元)
1 | 发包人发包专业工程 |  |  |  |  | 项目价值
2 | 发包人供应材料 |  |  |  |  | 项目价值
合 计
【新点2013清单造价江苏版 V10.3.6】

## 4.9 表-13 规费、税金项目计价表
规费、税金项目计价表
工程名称：新沂市港头镇付庄村宜居宜业和美乡村-亮化工程 |  |  |  | 标段： |  |  |  | 第1页 共1页
序号 | 项目名称 |  | 计算基础 |  | 计算基数(元) |  | 计算费率(％) |  | 金额(元)
1 | 规费 |  | 环境保护税+社会保险费+住房公积金 |  |  |  | 100.000
1.1 | 社会保险费 |  | 分部分项工程费+措施项目费+其他项目费-除税工程设备费 |  |  |  | 2.000
1.2 | 住房公积金 |  | 分部分项工程费+措施项目费+其他项目费-除税工程设备费 |  |  |  | 0.340
1.3 | 环境保护税 |  | 分部分项工程费+措施项目费+其他项目费-除税工程设备费
2 | 税金 |  | 分部分项工程费+措施项目费+其他项目费+规费-除税甲供材料和甲供设备费/1.01 |  |  |  | 9.000
合 计
【新点2013清单造价江苏版 V10.3.6】
编制人（造价人员）： | [5 empty] | 复核人（造价工程师）：

## 5.1 表-08 分部分项工程和单价措施项目清单与计价表
分部分项工程和单价措施项目清单与计价表
工程名称：新沂市港头镇付庄村宜居宜业和美乡村-公厕改造工程 |  |  |  |  | 标段： |  |  |  |  | 第1页 共1页
序号 | 项目编码 | 项目名称 |  | 项目特征描述 |  | 计量 单位 | 工程量 | 金额（元）
[8 empty] | 综合单价 | 合价 |  | 其中
暂估价
1 | 04B001 | 公厕改造 |  | 1、公厕改造 2、装修改造翻新 3、PVC污水管网改造 4、卫生洁具翻新更换 5、冲水箱大小便池翻新改造 6、化粪池清掏疏通 7、水路电路改造 8、其他改造等 |  | 座 | 11
2 | 011601001001 | 砖砌体拆除 |  | 1、原公厕拆除 2、具体做法参照图纸，由施工方自行考虑计入报价 |  | 项 | 1
3 | 01B007 | 新建公厕 |  | 1、新建共厕 2、具体做法参照图纸，由施工方自行考虑计入报价 |  | 个 | 1
4 | 040504008002 | 玻璃钢化粪池 |  | 1、 2m³玻璃钢成品化粪池采购 2、施工：基坑开挖，玻璃钢化粪池吊装，化粪池内边灌水，外侧同步回填砂 |  | 座 | 1
分部分项合计
本页小计
合 计
【新点2013清单造价江苏版 V10.3.6】

## 5.2 表-11 总价措施项目清单与计价表
总价措施项目清单与计价表
工程名称：新沂市港头镇付庄村宜居宜业和美乡村-公厕改造工程 | [5 empty] | 标段： |  |  |  |  | 第1页 共3页
序号 | 项目编码 | 项目名称 |  | 计算基础 | 费率（%） |  | 金额（元） |  | 调整 费率（%） | 调整后 金额（元） |  | 备注
1 | 011707001001 | 安全文明施工费
1.1 |  | 基本费 |  | 分部分项合计+单价措施项目合计-除税工程设备费 | 3.100
1.2 |  | 增加费 |  | 分部分项合计+单价措施项目合计-除税工程设备费
1.3 |  | 扬尘污染防治增加费 |  | 分部分项合计+单价措施项目合计-除税工程设备费 | 0.310
2 | 011707002001 | 夜间施工 |  | 分部分项合计+单价措施项目合计-除税工程设备费
3 | 011707003001 | 非夜间施工照明 |  | 分部分项合计+单价措施项目合计-除税工程设备费 | [7 empty] | 在计取非夜间施工照明费时，建筑工程、仿古工程、修缮土建部分仅地下室（地宫）部分可计取；单独装饰、安装工程、园林绿化工程、修缮安装部分仅特殊施工部位内施工项目可计取
4 | 011707004001 | 二次搬运 |  | 分部分项合计+单价措施项目合计-除税工程设备费
【新点2013清单造价江苏版 V10.3.6】
编制人（造价人员）： | [7 empty] | 复核人（造价工程师）：
总价措施项目清单与计价表
工程名称：新沂市港头镇付庄村宜居宜业和美乡村-公厕改造工程 | [5 empty] | 标段： |  |  |  |  | 第2页 共3页
序号 | 项目编码 | 项目名称 |  | 计算基础 | 费率（%） |  | 金额（元） |  | 调整 费率（%） | 调整后 金额（元） |  | 备注
5 | 011707005001 | 冬雨季施工 |  | 分部分项合计+单价措施项目合计-除税工程设备费
6 | 011707006001 | 地上、地下设施、建筑物的临时保护设施 |  | 分部分项合计+单价措施项目合计-除税工程设备费
7 | 011707007001 | 已完工程及设备保护 |  | 分部分项合计+单价措施项目合计-除税工程设备费
8 | 011707008001 | 临时设施 |  | 分部分项合计+单价措施项目合计-除税工程设备费
9 | 011707009001 | 赶工措施 |  | 分部分项合计+单价措施项目合计-除税工程设备费
10 | 011707010001 | 工程按质论价 |  | 分部分项合计+单价措施项目合计-除税工程设备费
11 | 011707011001 | 住宅分户验收 |  | 分部分项合计+单价措施项目合计-除税工程设备费 | [7 empty] | 在计取住宅分户验收时，大型土石方工程、桩基工程和地下室部分不计入计费基础
【新点2013清单造价江苏版 V10.3.6】
编制人（造价人员）： | [7 empty] | 复核人（造价工程师）：
总价措施项目清单与计价表
工程名称：新沂市港头镇付庄村宜居宜业和美乡村-公厕改造工程 | [5 empty] | 标段： |  |  |  |  | 第3页 共3页
序号 | 项目编码 | 项目名称 |  | 计算基础 | 费率（%） |  | 金额（元） |  | 调整 费率（%） | 调整后 金额（元） |  | 备注
12 | 011707012001 | 建筑工人实名制费用 |  | 分部分项合计+单价措施项目合计-除税工程设备费 | [7 empty] | 建筑工人实名制设备由建筑工人工资专用账户开户银行提供的，建筑工人实名制费用按表中费率乘以0.5系数计取
13 | 011707091001 | 特殊条件下施工增加费 |  | 分部分项合计+单价措施项目合计-除税工程设备费
14 | 011707015001 | 智慧工地费用 |  | 分部分项合计+单价措施项目合计-除税工程设备费 | [7 empty] | 现场安全隐患排查、人员信息动态管理、扬尘管控视频监控、高处作业防护预警、危大工程监测预警和集成平台等设备、软件和管理费用。
【新点2013清单造价江苏版 V10.3.6】
编制人（造价人员）： | [7 empty] | 复核人（造价工程师）：

## 5.3 表-12 其他项目清单与计价汇总表
其他项目清单与计价汇总表
工程名称：新沂市港头镇付庄村宜居宜业和美乡村-公厕改造工程 |  |  |  | 标段： |  |  | 第1页 共1页
序号 | 项目名称 |  | 金额(元) |  | 结算金额(元) | 备注
1 | 暂列金额 |  | 6110.00
2 | 暂估价
2.1 | 材料暂估价
2.2 | 专业工程暂估价
3 | 计日工
4 | 总承包服务费
合 计 |  |  | 6110.00
【新点2013清单造价江苏版 V10.3.6】

## 5.4 表-12-1 暂列金额明细表
暂列金额明细表
工程名称：新沂市港头镇付庄村宜居宜业和美乡村-公厕改造工程 |  |  |  | 标段： |  | 第1页 共1页
序号 | 项目名称 |  | 计量单位 |  | 暂定金额(元) | 备注
1 | 预留金 |  |  |  | 6110.00
合 计 |  |  |  |  | 6110.00
【新点2013清单造价江苏版 V10.3.6】

## 5.5 表-12-2 材料（工程设备）暂估单价及调整表
材料（工程设备）暂估单价及调整表
工程名称：新沂市港头镇付庄村宜居宜业和美乡村-公厕改造工程 | [6 empty] | 标段： |  |  |  |  | 第1页 共1页
序号 | 材料编码 | 材料(工程设备)名称、规格、型号 |  | 计量单位 | 数量 |  |  | 暂估（元） |  | 确认（元） |  | 差额±(元) |  | 备注
[5 empty] | 投标 | 确认 |  | 单价 | 合价 | 单价 | 合价 | 单价 | 合价
合计
【新点2013清单造价江苏版 V10.3.6】

## 5.6 表-12-3 专业工程暂估价及结算价表
专业工程暂估价及结算价表
工程名称：新沂市港头镇付庄村宜居宜业和美乡村-公厕改造工程 |  |  |  |  | 标段： |  |  | 第1页 共1页
序号 | 工程名称 |  | 工程内容 | 暂估金额(元) |  | 结算金额(元) | 差额±(元) |  | 备注
合 计
【新点2013清单造价江苏版 V10.3.6】

## 5.7 表-12-4 计日工表
计日工表
工程名称：新沂市港头镇付庄村宜居宜业和美乡村-公厕改造工程 |  |  |  |  | 标段： |  |  |  | 第1页 共1页
编号 | 项目名称 |  | 单位 | 暂定数量 |  | 实际数量 | 综合单价 | 合价（元）
[8 empty] | 暂定 |  | 实际
一 | 人工
人工小计
二 | 材料
材料小计
三 | 施工机械
机械小计
四、企业管理费和利润
总 计
【新点2013清单造价江苏版 V10.3.6】

## 5.8 表-12-5 总承包服务费计价表
总承包服务费计价表
工程名称：新沂市港头镇付庄村宜居宜业和美乡村-公厕改造工程 |  |  |  |  | 标段： |  |  | 第1页 共1页
序号 | 项目名称 |  | 项目价值(元) | 服务内容 |  | 计算基础 | 费率(％) |  | 金额(元)
1 | 发包人发包专业工程 |  |  |  |  | 项目价值
2 | 发包人供应材料 |  |  |  |  | 项目价值
合 计
【新点2013清单造价江苏版 V10.3.6】

## 5.9 表-13 规费、税金项目计价表
规费、税金项目计价表
工程名称：新沂市港头镇付庄村宜居宜业和美乡村-公厕改造工程 |  |  |  | 标段： |  |  |  | 第1页 共1页
序号 | 项目名称 |  | 计算基础 |  | 计算基数(元) |  | 计算费率(％) |  | 金额(元)
1 | 规费 |  | 环境保护税+社会保险费+住房公积金 |  |  |  | 100.000
1.1 | 社会保险费 |  | 分部分项工程费+措施项目费+其他项目费-除税工程设备费 |  |  |  | 3.200
1.2 | 住房公积金 |  | 分部分项工程费+措施项目费+其他项目费-除税工程设备费 |  |  |  | 0.530
1.3 | 环境保护税 |  | 分部分项工程费+措施项目费+其他项目费-除税工程设备费
2 | 税金 |  | 分部分项工程费+措施项目费+其他项目费+规费-除税甲供材料和甲供设备费/1.01 |  |  |  | 9.000
合 计
【新点2013清单造价江苏版 V10.3.6】
编制人（造价人员）： | [5 empty] | 复核人（造价工程师）：

## 6.1 表-08 分部分项工程和单价措施项目清单与计价表
分部分项工程和单价措施项目清单与计价表
工程名称：新沂市港头镇付庄村宜居宜业和美乡村-景观及绿化工程 |  |  |  |  | 标段： |  |  |  |  | 第1页 共11页
序号 | 项目编码 | 项目名称 |  | 项目特征描述 |  | 计量 单位 | 工程量 | 金额（元）
[8 empty] | 综合单价 | 合价 |  | 其中
暂估价
0101 游园、公区提升
1 | 050201001002 | 园路及健身场地 |  | 1、30mm厚6mm粒径C25彩色强固透水混凝土 2、50mm厚C25砼垫层 3、150mm厚碎石垫层 4、素土夯实，密度系数≥95% 5、具体做法详见图纸，投标报价须综合考虑上述内容 |  | m2 | 400
2 | 010403004001 | 挡土墙 |  | 矮墙一 1、白色涂料 2、双面抹灰10厚1：3水泥砂浆 3、M7.5水泥砂浆砌筑240*115*53砖砌体，240厚 4、M7.5水泥砂浆，MU15砖砌基础 5、100厚C15素混凝土垫层 6、100厚碎石垫层 7、素土夯实 8、具体做法详见图纸，投标报价须综合考虑上述内容 |  | m | 100
3 | 010403004002 | 挡土墙 |  | 矮墙二 1、白色涂料 2、双面抹灰10厚1：3水泥砂浆 3、M7.5水泥砂浆砌筑240*115*53砖砌体，240厚 4、M7.5水泥砂浆，MU15砖砌基础 5、100厚C15素混凝土垫层 6、100厚碎石垫层 7、素土夯实 8、具体做法详见图纸，投标报价须综合考虑上述内容 |  | m | 100
本页小计
【新点2013清单造价江苏版 V10.3.6】
分部分项工程和单价措施项目清单与计价表
工程名称：新沂市港头镇付庄村宜居宜业和美乡村-景观及绿化工程 |  |  |  |  | 标段： |  |  |  |  | 第2页 共11页
序号 | 项目编码 | 项目名称 |  | 项目特征描述 |  | 计量 单位 | 工程量 | 金额（元）
[8 empty] | 综合单价 | 合价 |  | 其中
暂估价
4 | 011104004001 | 篮球场地面 |  | 1、红色地坪漆 2、基层处理原地面 3、具体做法详见图纸，投标报价须综合考虑上述内容 |  | m2 | 500
5 | 050305004001 | 休闲坐凳 |  | 1、石材休闲座凳 2、具体做法详见图纸 |  | 个 | 8
6 | 050307009001 | 村标 |  | 1、3.1*1.95*0.26m入口村标 2、1.5厚镀锌钢板成品定制，喷氟碳漆 3、金属字 4、镂空装饰：1.5厚镀锌钢板，喷棕色仿木纹漆 5、基础：C25钢筋砼基础预埋螺栓 6、具体做法详见图纸，应满足甲方要求，由施工方自行考虑报价 |  | 个 | 1
分部小计
绿化提升
7 | 050101010001 | 整理绿化用地 |  | 1、机械配合人工绿化用地整平，由施工方自行考虑计入报价 |  | m2 | 18500
8 | 050102001001 | 栽植乔木 |  | 1、种类：朴树E 2、胸径或干径：8-10cm 3、株高、冠径：300-400cm 4、蓬径：300-350cm 5、全冠、树形优美 6、起挖方式：带土球 7、养护期：二年三级养护 |  | 株 | 11
本页小计
【新点2013清单造价江苏版 V10.3.6】
分部分项工程和单价措施项目清单与计价表
工程名称：新沂市港头镇付庄村宜居宜业和美乡村-景观及绿化工程 |  |  |  |  | 标段： |  |  |  |  | 第3页 共11页
序号 | 项目编码 | 项目名称 |  | 项目特征描述 |  | 计量 单位 | 工程量 | 金额（元）
[8 empty] | 综合单价 | 合价 |  | 其中
暂估价
9 | 050102001002 | 栽植乔木 |  | 1、种类：榉树F 2、胸径或干径：10cm 3、株高、冠径：350-400cm 4、蓬径：200-250cm 5、全冠、树形优美 6、起挖方式：带土球 7、养护期：二年三级养护 |  | 株 | 800
10 | 050102001003 | 栽植乔木 |  | 1、种类：乌桕E 2、胸径或干径：8-10cm 3、株高、冠径：350-400cm 4、蓬径：200-250cm 5、全冠、树形优美 6、起挖方式：带土球 7、养护期：二年三级养护 |  | 株 | 100
11 | 050102001004 | 栽植乔木 |  | 1、种类：垂柳D 2、胸径或干径：8-10cm 3、株高、冠径：300-350cm 4、蓬径：3220-250cm 5、全冠、树形优美 6、起挖方式：带土球 7、养护期：二年三级养护 |  | 株 | 152
12 | 050102001042 | 栽植乔木 |  | 1、种类：刺槐B 2、胸径或干径：8-10cm 3、株高、冠径：280-300m 4、蓬径：300-400cm 5、全冠、树形优美 6、起挖方式：带土球 7、养护期：二年三级养护 |  | 株 | 165
本页小计
【新点2013清单造价江苏版 V10.3.6】
分部分项工程和单价措施项目清单与计价表
工程名称：新沂市港头镇付庄村宜居宜业和美乡村-景观及绿化工程 |  |  |  |  | 标段： |  |  |  |  | 第4页 共11页
序号 | 项目编码 | 项目名称 |  | 项目特征描述 |  | 计量 单位 | 工程量 | 金额（元）
[8 empty] | 综合单价 | 合价 |  | 其中
暂估价
13 | 050102001005 | 栽植乔木 |  | 1、种类：柿子树B 2、胸径或干径：D4-6cm 3、株高、冠径：180-230 4、蓬径：150-180cm 5、全冠、树形优美 6、起挖方式：带土球 7、养护期：二年三级养护 |  | 株 | 200
14 | 050102001006 | 栽植乔木 |  | 1、种类：国槐F 2、胸径或干径：8-10cm 3、株高、冠径：250-300 4、蓬径：200-250cm 5、全冠、树形优美 6、起挖方式：带土球 7、养护期：二年三级养护 |  | 株 | 65
15 | 050102001007 | 栽植乔木 |  | 1、种类：山桃 2、胸径或干径：D4-6cm 3、株高、冠径：180-230cm 4、蓬径：150-180cm 5、姿态优美 6、起挖方式：带土球 7、养护期：二年三级养护 |  | 株 | 100
16 | 050102001032 | 栽植乔木 |  | 1、种类：石榴B 2、胸径或干径：D4-6cm 3、株高、冠径：180-220cm 4、蓬径：150-180cm 5、姿态优美 6、起挖方式：带土球 7、养护期：二年三级养护 |  | 株 | 120
本页小计
【新点2013清单造价江苏版 V10.3.6】
分部分项工程和单价措施项目清单与计价表
工程名称：新沂市港头镇付庄村宜居宜业和美乡村-景观及绿化工程 |  |  |  |  | 标段： |  |  |  |  | 第5页 共11页
序号 | 项目编码 | 项目名称 |  | 项目特征描述 |  | 计量 单位 | 工程量 | 金额（元）
[8 empty] | 综合单价 | 合价 |  | 其中
暂估价
17 | 050102001033 | 栽植乔木 |  | 1、种类：紫薇B 2、胸径或干径：D5-6cm 3、株高、冠径：200-220cm 4、蓬径：150-180cm 5、姿态优美 6、起挖方式：带土球 7、养护期：二年三级养护 |  | 株 | 100
18 | 050102001034 | 栽植乔木 |  | 1、种类：日本早樱C 2、胸径或干径：D7-8cm 3、株高、冠径：150-180 4、蓬径：180-200 5、姿态优美 6、起挖方式：带土球 7、养护期：二年三级养护 |  | 株 | 100
19 | 050102001036 | 栽植乔木 |  | 1、种类：紫叶李 2、胸径或干径：D4-6cm 3、株高、冠径：250-300cm 4、蓬径：200-25cm 5、姿态优美 6、起挖方式：带土球 7、养护期：二年三级养护 |  | 株 | 200
20 | 050102001037 | 栽植乔木 |  | 1、种类：垂丝海棠C 2、胸径或干径：D4-5cm 3、株高、冠径：150-180cm 4、蓬径：12-150cm 5、姿态优美 6、起挖方式：带土球 7、养护期：二年三级养护 |  | 株 | 95
本页小计
【新点2013清单造价江苏版 V10.3.6】
分部分项工程和单价措施项目清单与计价表
工程名称：新沂市港头镇付庄村宜居宜业和美乡村-景观及绿化工程 |  |  |  |  | 标段： |  |  |  |  | 第6页 共11页
序号 | 项目编码 | 项目名称 |  | 项目特征描述 |  | 计量 单位 | 工程量 | 金额（元）
[8 empty] | 综合单价 | 合价 |  | 其中
暂估价
21 | 050102001038 | 栽植乔木 |  | 1、种类：金桂B 2、胸径或干径：D4-6cm 3、株高、冠径：200-25cm 4、蓬径：100-130 5、姿态优美 6、起挖方式：带土球 7、养护期：二年三级养护 |  | 株 | 91
22 | 050102001039 | 栽植乔木 |  | 1、种类：高杆月季 2、胸径或干径：3-4cm 3、株高、冠径：100-120cm 4、蓬径：400-450 5、姿态优美 6、起挖方式：带土球 7、养护期：二年三级养护 |  | 株 | 60
23 | 050102001040 | 栽植乔木 |  | 1、种类：苏铁 2、蓬径：120cm 3、姿态优美 4、起挖方式：带土球 5、养护期：二年三级养护 |  | 株 | 80
24 | 050102001041 | 栽植乔木 |  | 1、种类：腊梅 2、株高、冠径：180-200cm 3、蓬径：150-160cm 4、姿态优美 5、起挖方式：带土球 6、养护期：二年三级养护 |  | 株 | 100
25 | 050102002015 | 栽植乔木 |  | 1、种类：红叶石楠 2、株高、冠径：2200-3000cm 3、蓬径：150-160cm 4、姿态优美 5、起挖方式：带土球 6、养护期：二年三级养护 |  | 株 | 80
本页小计
【新点2013清单造价江苏版 V10.3.6】
分部分项工程和单价措施项目清单与计价表
工程名称：新沂市港头镇付庄村宜居宜业和美乡村-景观及绿化工程 |  |  |  |  | 标段： |  |  |  |  | 第7页 共11页
序号 | 项目编码 | 项目名称 |  | 项目特征描述 |  | 计量 单位 | 工程量 | 金额（元）
[8 empty] | 综合单价 | 合价 |  | 其中
暂估价
26 | 050102002016 | 栽植灌木 |  | 1、种类：大叶黄杨球D 2、冠丛高：100cm 3、蓬径：100cm 4、净球，球型圆整，无脱脚，无偏冠 4、起挖方式：带土球 5、养护期：二年三级养护 |  | 株 | 150
27 | 050102002017 | 栽植灌木 |  | 1、种类：红叶石楠球D 2、冠丛高：100cm 3、蓬径：100cm 4、净球，球型圆整，无脱脚，无偏冠 4、起挖方式：带土球 5、养护期：二年三级养护 |  | 株 | 120
28 | 050102002018 | 栽植灌木 |  | 1、种类：龟甲冬青球 2、冠丛高：100cm 3、蓬径：100cm 4、净球，球型圆整，无脱脚，无偏冠 4、起挖方式：带土球 5、养护期：二年三级养护 |  | 株 | 200
29 | 050102002019 | 栽植灌木 |  | 1、种类：茶梅球 2、冠丛高：100cm 3、蓬径：100cm 4、净球，球型圆整，无脱脚，无偏冠 4、起挖方式：带土球 5、养护期：二年三级养护 |  | 株 | 100
30 | 050102002020 | 栽植灌木 |  | 1、种类：海桐球 2、冠丛高：100cm 3、蓬径：100cm 4、净球，球型圆整，无脱脚，无偏冠 4、起挖方式：带土球 5、养护期：二年三级养护 |  | 株 | 90
本页小计
【新点2013清单造价江苏版 V10.3.6】
分部分项工程和单价措施项目清单与计价表
工程名称：新沂市港头镇付庄村宜居宜业和美乡村-景观及绿化工程 |  |  |  |  | 标段： |  |  |  |  | 第8页 共11页
序号 | 项目编码 | 项目名称 |  | 项目特征描述 |  | 计量 单位 | 工程量 | 金额（元）
[8 empty] | 综合单价 | 合价 |  | 其中
暂估价
31 | 050102005019 | 栽植绿篱 |  | 1、种类：红叶石楠 2、篱高：35-40cm 3、行数、蓬径：25-30cm 4、球拼，自然修剪，修剪后高度 5、单位面积株数：49株/m2 6、养护期：二年三级养护 |  | m2 | 1680
32 | 050102005020 | 栽植绿篱 |  | 1、种类：麦冬 2、篱高：25-30cm 3、行数、蓬径：40-45cm 4、自然修剪，修剪后高度 5、单位面积株数：9株/m2 6、养护期：二年三级养护 |  | m2 | 1200
33 | 050102005021 | 栽植绿篱 |  | 1、种类：夹竹桃 2、养护期：二年三级养护 |  | m2 | 120
34 | 050102005022 | 栽植绿篱 |  | 1、种类：海桐 2、篱高：35-40cm 3、行数、蓬径：25-30cm 4、球拼，自然修剪，修剪后高度 5、单位面积株数：49株/m2 6、养护期：二年三级养护 |  | m2 | 1220
35 | 050102005023 | 栽植绿篱 |  | 1、种类：云南黄馨 2、篱高：80cm 3、行数、蓬径：3-5分支 4、修剪后规格 5、单位面积株数：36株/m2 6、养护期：二年三级养护 |  | m2 | 100
本页小计
【新点2013清单造价江苏版 V10.3.6】
分部分项工程和单价措施项目清单与计价表
工程名称：新沂市港头镇付庄村宜居宜业和美乡村-景观及绿化工程 |  |  |  |  | 标段： |  |  |  |  | 第9页 共11页
序号 | 项目编码 | 项目名称 |  | 项目特征描述 |  | 计量 单位 | 工程量 | 金额（元）
[8 empty] | 综合单价 | 合价 |  | 其中
暂估价
36 | 050102005024 | 栽植绿篱 |  | 1、种类：小叶女贞 2、篱高：35-40cm 3、行数、蓬径：25-30cm 4、球拼，自然修剪，修剪后高度 5、单位面积株数：49株/m2 6、养护期：二年三级养护 |  | m2 | 1200
37 | 050102005025 | 栽植绿篱 |  | 1、种类：大叶黄杨 2、篱高：35-40cm 3、行数、蓬径：25-30cm 4、球拼，自然修剪，修剪后高度，由甲方指定区域种植 5、单位面积株数：49株/m2 6、养护期：二年三级养护 |  | m2 | 800
38 | 050102005026 | 栽植绿篱 |  | 1、种类：细叶冬麦 2、单位面积株数：49株/m2 3、49丛/平米，4芽/丛，品字行种植，植株健壮； 4、养护期：二年三级养护 |  | m2 | 3000
39 | 050102005027 | 栽植绿篱 |  | 1、种类：梭鱼草 2、单位面积株数：25株/m2 3、25丛/平米，3-4芽/丛； 4、养护期：二年三级养护 |  | m2 | 320
40 | 050102005032 | 栽植绿篱 |  | 1、种类：鸢尾 2、单位面积株数：16株/m2 3、16丛/平米，3-4芽/丛； 4、养护期：二年三级养护 |  | m2 | 260
本页小计
【新点2013清单造价江苏版 V10.3.6】
分部分项工程和单价措施项目清单与计价表
工程名称：新沂市港头镇付庄村宜居宜业和美乡村-景观及绿化工程 |  |  |  |  | 标段： |  |  |  |  | 第10页 共11页
序号 | 项目编码 | 项目名称 |  | 项目特征描述 |  | 计量 单位 | 工程量 | 金额（元）
[8 empty] | 综合单价 | 合价 |  | 其中
暂估价
41 | 050102009001 | 栽植水生植物 |  | 1、种类：梭鱼草 2、单位面积株数：25株/m2 3、25丛/平米，3-4芽/丛； 4、养护期：二年三级养护 |  | m2 | 120
42 | 050102009002 | 栽植水生植物 |  | 1、种类：花菖蒲 2、单位面积株数：25株/m2 3、25丛/平米，3-4芽/丛； 4、养护期：二年三级养护 |  | m2 | 350
43 | 050102009003 | 栽植水生植物 |  | 1、种类：再力花 2、单位面积株数：16株/m2 3、16丛/平米，3-4芽/丛； 4、养护期：二年三级养护 |  | m2 | 120
44 | 050102009004 | 栽植水生植物 |  | 1、种类：千屈菜 2、单位面积株数：25株/m2 3、25丛/平米，3-4芽/丛； 4、养护期：二年三级养护 |  | m2 | 120
45 | 050102009005 | 栽植水生植物 |  | 1、种类：荷花 2、单位面积株数：2株/m2 3、至少3种颜色； 4、养护期：二年三级养护 |  | m2 | 120
46 | 050102005031 | 栽植绿篱 |  | 1、种类：鸢尾 2、单位面积株数：16株/m2 3、16丛/平米，3-4芽/丛； 4、养护期：二年三级养护 |  | m2 | 260
47 | 050102013001 | 喷播植草（灌木）籽 |  | 1、草(灌木)籽种类：混播草花籽 2、撒草籽15g/m2； 3、养护期：二年三级养护 |  | m2 | 6000
分部小计
本页小计
【新点2013清单造价江苏版 V10.3.6】
分部分项工程和单价措施项目清单与计价表
工程名称：新沂市港头镇付庄村宜居宜业和美乡村-景观及绿化工程 |  |  |  |  | 标段： |  |  |  |  | 第11页 共11页
序号 | 项目编码 | 项目名称 |  | 项目特征描述 |  | 计量 单位 | 工程量 | 金额（元）
[8 empty] | 综合单价 | 合价 |  | 其中
暂估价
分部分项合计
本页小计
合 计
【新点2013清单造价江苏版 V10.3.6】

## 6.2 表-11 总价措施项目清单与计价表
总价措施项目清单与计价表
工程名称：新沂市港头镇付庄村宜居宜业和美乡村-景观及绿化工程 | [5 empty] | 标段： |  |  |  |  | 第1页 共3页
序号 | 项目编码 | 项目名称 |  | 计算基础 | 费率（%） |  | 金额（元） |  | 调整 费率（%） | 调整后 金额（元） |  | 备注
1 | 050405001001 | 安全文明施工费
1.1 |  | 基本费 |  | 分部分项合计+单价措施项目合计-除税工程设备费 | 1.000
1.2 |  | 增加费 |  | 分部分项合计+单价措施项目合计-除税工程设备费
1.3 |  | 扬尘污染防治增加费 |  | 分部分项合计+单价措施项目合计-除税工程设备费 | 0.210
2 | 050405002001 | 夜间施工 |  | 分部分项合计+单价措施项目合计-除税工程设备费
3 | 050405003001 | 非夜间施工照明 |  | 分部分项合计+单价措施项目合计-除税工程设备费 | [7 empty] | 在计取非夜间施工照明费时，建筑工程、仿古工程、修缮土建部分仅地下室（地宫）部分可计取；单独装饰、安装工程、园林绿化工程、修缮安装部分仅特殊施工部位内施工项目可计取
4 | 050405004001 | 二次搬运 |  | 分部分项合计+单价措施项目合计-除税工程设备费
【新点2013清单造价江苏版 V10.3.6】
编制人（造价人员）： | [7 empty] | 复核人（造价工程师）：
总价措施项目清单与计价表
工程名称：新沂市港头镇付庄村宜居宜业和美乡村-景观及绿化工程 | [5 empty] | 标段： |  |  |  |  | 第2页 共3页
序号 | 项目编码 | 项目名称 |  | 计算基础 | 费率（%） |  | 金额（元） |  | 调整 费率（%） | 调整后 金额（元） |  | 备注
5 | 050405005001 | 冬雨季施工 |  | 分部分项合计+单价措施项目合计-除税工程设备费
6 | 050405006001 | 反季节栽植影响措施 |  | 分部分项合计+单价措施项目合计-除税工程设备费
7 | 050405007001 | 地上、地下设施的临时保护设施 |  | 分部分项合计+单价措施项目合计-除税工程设备费
8 | 050405008001 | 已完工程及设备保护 |  | 分部分项合计+单价措施项目合计-除税工程设备费
9 | 050405009001 | 临时设施 |  | 分部分项合计+单价措施项目合计-除税工程设备费
10 | 050405010001 | 赶工措施 |  | 分部分项合计+单价措施项目合计-除税工程设备费
11 | 050405011001 | 工程按质论价 |  | 分部分项合计+单价措施项目合计-除税工程设备费
12 | 050405012001 | 建筑工人实名制费用 |  | 分部分项合计+单价措施项目合计-除税工程设备费 | [7 empty] | 建筑工人实名制设备由建筑工人工资专用账户开户银行提供的，建筑工人实名制费用按表中费率乘以0.5系数计取
【新点2013清单造价江苏版 V10.3.6】
编制人（造价人员）： | [7 empty] | 复核人（造价工程师）：
总价措施项目清单与计价表
工程名称：新沂市港头镇付庄村宜居宜业和美乡村-景观及绿化工程 | [5 empty] | 标段： |  |  |  |  | 第3页 共3页
序号 | 项目编码 | 项目名称 |  | 计算基础 | 费率（%） |  | 金额（元） |  | 调整 费率（%） | 调整后 金额（元） |  | 备注
13 | 050405091001 | 特殊条件下施工增加费 |  | 分部分项合计+单价措施项目合计-除税工程设备费
14 | 050405015001 | 智慧工地费用 |  | 分部分项合计+单价措施项目合计-除税工程设备费 | [7 empty] | 现场安全隐患排查、人员信息动态管理、扬尘管控视频监控、高处作业防护预警、危大工程监测预警和集成平台等设备、软件和管理费用。
【新点2013清单造价江苏版 V10.3.6】
编制人（造价人员）： | [7 empty] | 复核人（造价工程师）：

## 6.3 表-12 其他项目清单与计价汇总表
其他项目清单与计价汇总表
工程名称：新沂市港头镇付庄村宜居宜业和美乡村-景观及绿化工程 |  |  |  | 标段： |  |  | 第1页 共1页
序号 | 项目名称 |  | 金额(元) |  | 结算金额(元) | 备注
1 | 暂列金额 |  | 45277.78
2 | 暂估价 |  | 36000.00
2.1 | 材料暂估价
2.2 | 专业工程暂估价 |  | 36000.00
3 | 计日工
4 | 总承包服务费
合 计 |  |  | 81277.78
【新点2013清单造价江苏版 V10.3.6】

## 6.4 表-12-1 暂列金额明细表
暂列金额明细表
工程名称：新沂市港头镇付庄村宜居宜业和美乡村-景观及绿化工程 |  |  |  | 标段： |  | 第1页 共1页
序号 | 项目名称 |  | 计量单位 |  | 暂定金额(元) | 备注
1 | 预留金 |  |  |  | 45277.78
合 计 |  |  |  |  | 45277.78
【新点2013清单造价江苏版 V10.3.6】

## 6.5 表-12-2 材料（工程设备）暂估单价及调整表
材料（工程设备）暂估单价及调整表
工程名称：新沂市港头镇付庄村宜居宜业和美乡村-景观及绿化工程 | [6 empty] | 标段： |  |  |  |  | 第1页 共1页
序号 | 材料编码 | 材料(工程设备)名称、规格、型号 |  | 计量单位 | 数量 |  |  | 暂估（元） |  | 确认（元） |  | 差额±(元) |  | 备注
[5 empty] | 投标 | 确认 |  | 单价 | 合价 | 单价 | 合价 | 单价 | 合价
合计
【新点2013清单造价江苏版 V10.3.6】

## 6.6 表-12-3 专业工程暂估价及结算价表
专业工程暂估价及结算价表
工程名称：新沂市港头镇付庄村宜居宜业和美乡村-景观及绿化工程 |  |  |  |  | 标段： |  |  | 第1页 共1页
序号 | 工程名称 |  | 工程内容 | 暂估金额(元) |  | 结算金额(元) | 差额±(元) |  | 备注
1 | 休闲健身器材 |  |  | 36000.00
合 计 |  |  |  | 36000.00
【新点2013清单造价江苏版 V10.3.6】

## 6.7 表-12-4 计日工表
计日工表
工程名称：新沂市港头镇付庄村宜居宜业和美乡村-景观及绿化工程 |  |  |  |  | 标段： |  |  |  | 第1页 共1页
编号 | 项目名称 |  | 单位 | 暂定数量 |  | 实际数量 | 综合单价 | 合价（元）
[8 empty] | 暂定 |  | 实际
一 | 人工
人工小计
二 | 材料
材料小计
三 | 施工机械
机械小计
四、企业管理费和利润
总 计
【新点2013清单造价江苏版 V10.3.6】

## 6.8 表-12-5 总承包服务费计价表
总承包服务费计价表
工程名称：新沂市港头镇付庄村宜居宜业和美乡村-景观及绿化工程 |  |  |  |  | 标段： |  |  | 第1页 共1页
序号 | 项目名称 |  | 项目价值(元) | 服务内容 |  | 计算基础 | 费率(％) |  | 金额(元)
1 | 发包人发包专业工程 |  |  |  |  | 项目价值
2 | 发包人供应材料 |  |  |  |  | 项目价值
合 计
【新点2013清单造价江苏版 V10.3.6】

## 6.9 表-13 规费、税金项目计价表
规费、税金项目计价表
工程名称：新沂市港头镇付庄村宜居宜业和美乡村-景观及绿化工程 |  |  |  | 标段： |  |  |  | 第1页 共1页
序号 | 项目名称 |  | 计算基础 |  | 计算基数(元) |  | 计算费率(％) |  | 金额(元)
1 | 规费 |  | 环境保护税+社会保险费+住房公积金 |  |  |  | 100.000
1.1 | 社会保险费 |  | 分部分项工程费+措施项目费+其他项目费-除税工程设备费 |  |  |  | 3.300
1.2 | 住房公积金 |  | 分部分项工程费+措施项目费+其他项目费-除税工程设备费 |  |  |  | 0.550
1.3 | 环境保护税 |  | 分部分项工程费+措施项目费+其他项目费-除税工程设备费
2 | 税金 |  | 分部分项工程费+措施项目费+其他项目费+规费-除税甲供材料和甲供设备费/1.01 |  |  |  | 9.000
合 计
【新点2013清单造价江苏版 V10.3.6】
编制人（造价人员）： | [5 empty] | 复核人（造价工程师）：

## 7.1 表-08 分部分项工程和单价措施项目清单与计价表
分部分项工程和单价措施项目清单与计价表
工程名称：新沂市港头镇付庄村宜居宜业和美乡村-墙面出新工程 |  |  |  |  | 标段： |  |  |  |  | 第1页 共1页
序号 | 项目编码 | 项目名称 |  | 项目特征描述 |  | 计量 单位 | 工程量 | 金额（元）
[8 empty] | 综合单价 | 合价 |  | 其中
暂估价
1 | 011406001001 | 抹灰面油漆 |  | 1、墙面出新（含铲除旧墙面、找平、刷新、脚手架、垃圾清理等 所有工作内容） 2、原旧外墙立面涂料铲除，破损墙面1:3水泥砂浆抹平 3、墙裙高900mm，统一批刷深灰色外墙乳胶漆饰面 4、墙裙至屋檐线同一批刷白色外墙乳胶漆饰面 5、垃圾清理清运 |  | m2 | 5000
2 | 011406001002 | 公共空间整理与治理 |  | 1、整顿村庄内不协调棚户 2、清除暴漏垃圾 |  | 项 | 1
分部分项合计
本页小计
合 计
【新点2013清单造价江苏版 V10.3.6】

## 7.2 表-11 总价措施项目清单与计价表
总价措施项目清单与计价表
工程名称：新沂市港头镇付庄村宜居宜业和美乡村-墙面出新工程 | [5 empty] | 标段： |  |  |  |  | 第1页 共3页
序号 | 项目编码 | 项目名称 |  | 计算基础 | 费率（%） |  | 金额（元） |  | 调整 费率（%） | 调整后 金额（元） |  | 备注
1 | 011707001001 | 安全文明施工费
1.1 |  | 基本费 |  | 分部分项合计+单价措施项目合计-除税工程设备费 | 3.100
1.2 |  | 增加费 |  | 分部分项合计+单价措施项目合计-除税工程设备费
1.3 |  | 扬尘污染防治增加费 |  | 分部分项合计+单价措施项目合计-除税工程设备费 | 0.310
2 | 011707002001 | 夜间施工 |  | 分部分项合计+单价措施项目合计-除税工程设备费
3 | 011707003001 | 非夜间施工照明 |  | 分部分项合计+单价措施项目合计-除税工程设备费 | [7 empty] | 在计取非夜间施工照明费时，建筑工程、仿古工程、修缮土建部分仅地下室（地宫）部分可计取；单独装饰、安装工程、园林绿化工程、修缮安装部分仅特殊施工部位内施工项目可计取
4 | 011707004001 | 二次搬运 |  | 分部分项合计+单价措施项目合计-除税工程设备费
【新点2013清单造价江苏版 V10.3.6】
编制人（造价人员）： | [7 empty] | 复核人（造价工程师）：
总价措施项目清单与计价表
工程名称：新沂市港头镇付庄村宜居宜业和美乡村-墙面出新工程 | [5 empty] | 标段： |  |  |  |  | 第2页 共3页
序号 | 项目编码 | 项目名称 |  | 计算基础 | 费率（%） |  | 金额（元） |  | 调整 费率（%） | 调整后 金额（元） |  | 备注
5 | 011707005001 | 冬雨季施工 |  | 分部分项合计+单价措施项目合计-除税工程设备费
6 | 011707006001 | 地上、地下设施、建筑物的临时保护设施 |  | 分部分项合计+单价措施项目合计-除税工程设备费
7 | 011707007001 | 已完工程及设备保护 |  | 分部分项合计+单价措施项目合计-除税工程设备费
8 | 011707008001 | 临时设施 |  | 分部分项合计+单价措施项目合计-除税工程设备费
9 | 011707009001 | 赶工措施 |  | 分部分项合计+单价措施项目合计-除税工程设备费
10 | 011707010001 | 工程按质论价 |  | 分部分项合计+单价措施项目合计-除税工程设备费
11 | 011707011001 | 住宅分户验收 |  | 分部分项合计+单价措施项目合计-除税工程设备费 | [7 empty] | 在计取住宅分户验收时，大型土石方工程、桩基工程和地下室部分不计入计费基础
【新点2013清单造价江苏版 V10.3.6】
编制人（造价人员）： | [7 empty] | 复核人（造价工程师）：
总价措施项目清单与计价表
工程名称：新沂市港头镇付庄村宜居宜业和美乡村-墙面出新工程 | [5 empty] | 标段： |  |  |  |  | 第3页 共3页
序号 | 项目编码 | 项目名称 |  | 计算基础 | 费率（%） |  | 金额（元） |  | 调整 费率（%） | 调整后 金额（元） |  | 备注
12 | 011707012001 | 建筑工人实名制费用 |  | 分部分项合计+单价措施项目合计-除税工程设备费 | [7 empty] | 建筑工人实名制设备由建筑工人工资专用账户开户银行提供的，建筑工人实名制费用按表中费率乘以0.5系数计取
13 | 011707091001 | 特殊条件下施工增加费 |  | 分部分项合计+单价措施项目合计-除税工程设备费
14 | 011707015001 | 智慧工地费用 |  | 分部分项合计+单价措施项目合计-除税工程设备费 | [7 empty] | 现场安全隐患排查、人员信息动态管理、扬尘管控视频监控、高处作业防护预警、危大工程监测预警和集成平台等设备、软件和管理费用。
【新点2013清单造价江苏版 V10.3.6】
编制人（造价人员）： | [7 empty] | 复核人（造价工程师）：

## 7.3 表-12 其他项目清单与计价汇总表
其他项目清单与计价汇总表
工程名称：新沂市港头镇付庄村宜居宜业和美乡村-墙面出新工程 |  |  |  | 标段： |  |  | 第1页 共1页
序号 | 项目名称 |  | 金额(元) |  | 结算金额(元) | 备注
1 | 暂列金额 |  | 6300.00
2 | 暂估价
2.1 | 材料暂估价
2.2 | 专业工程暂估价
3 | 计日工
4 | 总承包服务费
合 计 |  |  | 6300.00
【新点2013清单造价江苏版 V10.3.6】

## 7.4 表-12-1 暂列金额明细表
暂列金额明细表
工程名称：新沂市港头镇付庄村宜居宜业和美乡村-墙面出新工程 |  |  |  | 标段： |  | 第1页 共1页
序号 | 项目名称 |  | 计量单位 |  | 暂定金额(元) | 备注
1 | 预留金 |  |  |  | 6300.00
合 计 |  |  |  |  | 6300.00
【新点2013清单造价江苏版 V10.3.6】

## 7.5 表-12-2 材料（工程设备）暂估单价及调整表
材料（工程设备）暂估单价及调整表
工程名称：新沂市港头镇付庄村宜居宜业和美乡村-墙面出新工程 | [6 empty] | 标段： |  |  |  |  | 第1页 共1页
序号 | 材料编码 | 材料(工程设备)名称、规格、型号 |  | 计量单位 | 数量 |  |  | 暂估（元） |  | 确认（元） |  | 差额±(元) |  | 备注
[5 empty] | 投标 | 确认 |  | 单价 | 合价 | 单价 | 合价 | 单价 | 合价
合计
【新点2013清单造价江苏版 V10.3.6】

## 7.6 表-12-3 专业工程暂估价及结算价表
专业工程暂估价及结算价表
工程名称：新沂市港头镇付庄村宜居宜业和美乡村-墙面出新工程 |  |  |  |  | 标段： |  |  | 第1页 共1页
序号 | 工程名称 |  | 工程内容 | 暂估金额(元) |  | 结算金额(元) | 差额±(元) |  | 备注
合 计
【新点2013清单造价江苏版 V10.3.6】

## 7.7 表-12-4 计日工表
计日工表
工程名称：新沂市港头镇付庄村宜居宜业和美乡村-墙面出新工程 |  |  |  |  | 标段： |  |  |  | 第1页 共1页
编号 | 项目名称 |  | 单位 | 暂定数量 |  | 实际数量 | 综合单价 | 合价（元）
[8 empty] | 暂定 |  | 实际
一 | 人工
人工小计
二 | 材料
材料小计
三 | 施工机械
机械小计
四、企业管理费和利润
总 计
【新点2013清单造价江苏版 V10.3.6】

## 7.8 表-12-5 总承包服务费计价表
总承包服务费计价表
工程名称：新沂市港头镇付庄村宜居宜业和美乡村-墙面出新工程 |  |  |  |  | 标段： |  |  | 第1页 共1页
序号 | 项目名称 |  | 项目价值(元) | 服务内容 |  | 计算基础 | 费率(％) |  | 金额(元)
1 | 发包人发包专业工程 |  |  |  |  | 项目价值
2 | 发包人供应材料 |  |  |  |  | 项目价值
合 计
【新点2013清单造价江苏版 V10.3.6】

## 7.9 表-13 规费、税金项目计价表
规费、税金项目计价表
工程名称：新沂市港头镇付庄村宜居宜业和美乡村-墙面出新工程 |  |  |  | 标段： |  |  |  | 第1页 共1页
序号 | 项目名称 |  | 计算基础 |  | 计算基数(元) |  | 计算费率(％) |  | 金额(元)
1 | 规费 |  | 环境保护税+社会保险费+住房公积金 |  |  |  | 100.000
1.1 | 社会保险费 |  | 分部分项工程费+措施项目费+其他项目费-除税工程设备费 |  |  |  | 3.200
1.2 | 住房公积金 |  | 分部分项工程费+措施项目费+其他项目费-除税工程设备费 |  |  |  | 0.530
1.3 | 环境保护税 |  | 分部分项工程费+措施项目费+其他项目费-除税工程设备费
2 | 税金 |  | 分部分项工程费+措施项目费+其他项目费+规费-除税甲供材料和甲供设备费/1.01 |  |  |  | 9.000
合 计
【新点2013清单造价江苏版 V10.3.6】
编制人（造价人员）： | [5 empty] | 复核人（造价工程师）：

## 8.1 表-08 分部分项工程和单价措施项目清单与计价表
分部分项工程和单价措施项目清单与计价表
工程名称：新沂市港头镇付庄村宜居宜业和美乡村-三线治理工程 |  |  |  |  | 标段： |  |  |  |  | 第1页 共1页
序号 | 项目编码 | 项目名称 |  | 项目特征描述 |  | 计量 单位 | 工程量 | 金额（元）
[8 empty] | 综合单价 | 合价 |  | 其中
暂估价
1 | 030410003001 | 导线架设 |  | 1、三线治理（包含所有工作内容） 2、三线整治，对电力、通信、广播线路进行统一规划，避免线路乱拉乱挂、交叉跨越等现象 |  | km | 160
分部分项合计
本页小计
合 计
【新点2013清单造价江苏版 V10.3.6】

## 8.2 表-11 总价措施项目清单与计价表
总价措施项目清单与计价表
工程名称：新沂市港头镇付庄村宜居宜业和美乡村-三线治理工程 | [5 empty] | 标段： |  |  |  |  | 第1页 共2页
序号 | 项目编码 | 项目名称 |  | 计算基础 | 费率（%） |  | 金额（元） |  | 调整 费率（%） | 调整后 金额（元） |  | 备注
1 | 041109001001 | 安全文明施工费
1.1 |  | 基本费 |  | 分部分项合计+单价措施项目合计-除税工程设备费 | 1.500
1.2 |  | 增加费 |  | 分部分项合计+单价措施项目合计-除税工程设备费
1.3 |  | 扬尘污染防治增加费 |  | 分部分项合计+单价措施项目合计-除税工程设备费 | 0.310
2 | 041109002001 | 夜间施工 |  | 分部分项合计+单价措施项目合计-除税工程设备费
3 | 041109003001 | 二次搬运 |  | 分部分项合计+单价措施项目合计-除税工程设备费
4 | 041109004001 | 冬雨季施工 |  | 分部分项合计+单价措施项目合计-除税工程设备费
5 | 041109005001 | 行车、行人干扰 |  | 分部分项合计+单价措施项目合计-除税工程设备费
6 | 041109006001 | 地上、地下设施、建筑物的临时保护设施 |  | 分部分项合计+单价措施项目合计-除税工程设备费
7 | 041109007001 | 已完工程及设备保护 |  | 分部分项合计+单价措施项目合计-除税工程设备费
【新点2013清单造价江苏版 V10.3.6】
编制人（造价人员）： | [7 empty] | 复核人（造价工程师）：
总价措施项目清单与计价表
工程名称：新沂市港头镇付庄村宜居宜业和美乡村-三线治理工程 | [5 empty] | 标段： |  |  |  |  | 第2页 共2页
序号 | 项目编码 | 项目名称 |  | 计算基础 | 费率（%） |  | 金额（元） |  | 调整 费率（%） | 调整后 金额（元） |  | 备注
8 | 041109008001 | 临时设施 |  | 分部分项合计+单价措施项目合计-除税工程设备费
9 | 041109009001 | 赶工措施 |  | 分部分项合计+单价措施项目合计-除税工程设备费
10 | 041109010001 | 工程按质论价 |  | 分部分项合计+单价措施项目合计-除税工程设备费
11 | 041109011001 | 建筑工人实名制费用 |  | 分部分项合计+单价措施项目合计-除税工程设备费 | [7 empty] | 建筑工人实名制设备由建筑工人工资专用账户开户银行提供的，建筑工人实名制费用按表中费率乘以0.5系数计取
12 | 041109091001 | 特殊条件下施工增加费 |  | 分部分项合计+单价措施项目合计-除税工程设备费
13 | 041109015001 | 智慧工地费用 |  | 分部分项合计+单价措施项目合计-除税工程设备费 | [7 empty] | 现场安全隐患排查、人员信息动态管理、扬尘管控视频监控、高处作业防护预警、危大工程监测预警和集成平台等设备、软件和管理费用。
【新点2013清单造价江苏版 V10.3.6】
编制人（造价人员）： | [7 empty] | 复核人（造价工程师）：

## 8.3 表-12 其他项目清单与计价汇总表
其他项目清单与计价汇总表
工程名称：新沂市港头镇付庄村宜居宜业和美乡村-三线治理工程 |  |  |  | 标段： |  |  | 第1页 共1页
序号 | 项目名称 |  | 金额(元) |  | 结算金额(元) | 备注
1 | 暂列金额 |  | 1200.00
2 | 暂估价
2.1 | 材料暂估价
2.2 | 专业工程暂估价
3 | 计日工
4 | 总承包服务费
合 计 |  |  | 1200.00
【新点2013清单造价江苏版 V10.3.6】

## 8.4 表-12-1 暂列金额明细表
暂列金额明细表
工程名称：新沂市港头镇付庄村宜居宜业和美乡村-三线治理工程 |  |  |  | 标段： |  | 第1页 共1页
序号 | 项目名称 |  | 计量单位 |  | 暂定金额(元) | 备注
1 | 预留金 |  |  |  | 1200.00
合 计 |  |  |  |  | 1200.00
【新点2013清单造价江苏版 V10.3.6】

## 8.5 表-12-2 材料（工程设备）暂估单价及调整表
材料（工程设备）暂估单价及调整表
工程名称：新沂市港头镇付庄村宜居宜业和美乡村-三线治理工程 | [6 empty] | 标段： |  |  |  |  | 第1页 共1页
序号 | 材料编码 | 材料(工程设备)名称、规格、型号 |  | 计量单位 | 数量 |  |  | 暂估（元） |  | 确认（元） |  | 差额±(元) |  | 备注
[5 empty] | 投标 | 确认 |  | 单价 | 合价 | 单价 | 合价 | 单价 | 合价
合计
【新点2013清单造价江苏版 V10.3.6】

## 8.6 表-12-3 专业工程暂估价及结算价表
专业工程暂估价及结算价表
工程名称：新沂市港头镇付庄村宜居宜业和美乡村-三线治理工程 |  |  |  |  | 标段： |  |  | 第1页 共1页
序号 | 工程名称 |  | 工程内容 | 暂估金额(元) |  | 结算金额(元) | 差额±(元) |  | 备注
合 计
【新点2013清单造价江苏版 V10.3.6】

## 8.7 表-12-4 计日工表
计日工表
工程名称：新沂市港头镇付庄村宜居宜业和美乡村-三线治理工程 |  |  |  |  | 标段： |  |  |  | 第1页 共1页
编号 | 项目名称 |  | 单位 | 暂定数量 |  | 实际数量 | 综合单价 | 合价（元）
[8 empty] | 暂定 |  | 实际
一 | 人工
人工小计
二 | 材料
材料小计
三 | 施工机械
机械小计
四、企业管理费和利润
总 计
【新点2013清单造价江苏版 V10.3.6】

## 8.8 表-12-5 总承包服务费计价表
总承包服务费计价表
工程名称：新沂市港头镇付庄村宜居宜业和美乡村-三线治理工程 |  |  |  |  | 标段： |  |  | 第1页 共1页
序号 | 项目名称 |  | 项目价值(元) | 服务内容 |  | 计算基础 | 费率(％) |  | 金额(元)
1 | 发包人发包专业工程 |  |  |  |  | 项目价值
2 | 发包人供应材料 |  |  |  |  | 项目价值
合 计
【新点2013清单造价江苏版 V10.3.6】

## 8.9 表-13 规费、税金项目计价表
规费、税金项目计价表
工程名称：新沂市港头镇付庄村宜居宜业和美乡村-三线治理工程 |  |  |  | 标段： |  |  |  | 第1页 共1页
序号 | 项目名称 |  | 计算基础 |  | 计算基数(元) |  | 计算费率(％) |  | 金额(元)
1 | 规费 |  | 环境保护税+社会保险费+住房公积金 |  |  |  | 100.000
1.1 | 社会保险费 |  | 分部分项工程费+措施项目费+其他项目费-除税工程设备费 |  |  |  | 2.000
1.2 | 住房公积金 |  | 分部分项工程费+措施项目费+其他项目费-除税工程设备费 |  |  |  | 0.340
1.3 | 环境保护税 |  | 分部分项工程费+措施项目费+其他项目费-除税工程设备费
2 | 税金 |  | 分部分项工程费+措施项目费+其他项目费+规费-除税甲供材料和甲供设备费/1.01 |  |  |  | 9.000
合 计
【新点2013清单造价江苏版 V10.3.6】
编制人（造价人员）： | [5 empty] | 复核人（造价工程师）：

## 9.1 表-08 分部分项工程和单价措施项目清单与计价表
分部分项工程和单价措施项目清单与计价表
工程名称：新沂市港头镇付庄村宜居宜业和美乡村-水体治理工程 |  |  |  |  | 标段： |  |  |  |  | 第1页 共1页
序号 | 项目编码 | 项目名称 |  | 项目特征描述 |  | 计量 单位 | 工程量 | 金额（元）
[8 empty] | 综合单价 | 合价 |  | 其中
暂估价
1 | 040101005003 | 机械挖淤泥、流砂 |  | 1、水体清淤 2、村内水塘内水生植物生长泛滥，对齐进行清淤根治处理 3、机械挖淤泥，塘底清淤1m深，两侧刷坡0.3m深反至岸边各1m 4、水面垃圾打捞，淤泥晾干后清理、清运 5、将沟渠整理宽窄均匀 6、护坡简易加固 |  | m2 | 8000
分部分项合计
本页小计
合 计
【新点2013清单造价江苏版 V10.3.6】

## 9.2 表-11 总价措施项目清单与计价表
总价措施项目清单与计价表
工程名称：新沂市港头镇付庄村宜居宜业和美乡村-水体治理工程 | [5 empty] | 标段： |  |  |  |  | 第1页 共2页
序号 | 项目编码 | 项目名称 |  | 计算基础 | 费率（%） |  | 金额（元） |  | 调整 费率（%） | 调整后 金额（元） |  | 备注
1 | 041109001001 | 安全文明施工费
1.1 |  | 基本费 |  | 分部分项合计+单价措施项目合计-除税工程设备费 | 1.500
1.2 |  | 增加费 |  | 分部分项合计+单价措施项目合计-除税工程设备费
1.3 |  | 扬尘污染防治增加费 |  | 分部分项合计+单价措施项目合计-除税工程设备费 | 0.310
2 | 041109002001 | 夜间施工 |  | 分部分项合计+单价措施项目合计-除税工程设备费
3 | 041109003001 | 二次搬运 |  | 分部分项合计+单价措施项目合计-除税工程设备费
4 | 041109004001 | 冬雨季施工 |  | 分部分项合计+单价措施项目合计-除税工程设备费
5 | 041109005001 | 行车、行人干扰 |  | 分部分项合计+单价措施项目合计-除税工程设备费
6 | 041109006001 | 地上、地下设施、建筑物的临时保护设施 |  | 分部分项合计+单价措施项目合计-除税工程设备费
7 | 041109007001 | 已完工程及设备保护 |  | 分部分项合计+单价措施项目合计-除税工程设备费
【新点2013清单造价江苏版 V10.3.6】
编制人（造价人员）： | [7 empty] | 复核人（造价工程师）：
总价措施项目清单与计价表
工程名称：新沂市港头镇付庄村宜居宜业和美乡村-水体治理工程 | [5 empty] | 标段： |  |  |  |  | 第2页 共2页
序号 | 项目编码 | 项目名称 |  | 计算基础 | 费率（%） |  | 金额（元） |  | 调整 费率（%） | 调整后 金额（元） |  | 备注
8 | 041109008001 | 临时设施 |  | 分部分项合计+单价措施项目合计-除税工程设备费
9 | 041109009001 | 赶工措施 |  | 分部分项合计+单价措施项目合计-除税工程设备费
10 | 041109010001 | 工程按质论价 |  | 分部分项合计+单价措施项目合计-除税工程设备费
11 | 041109011001 | 建筑工人实名制费用 |  | 分部分项合计+单价措施项目合计-除税工程设备费 | [7 empty] | 建筑工人实名制设备由建筑工人工资专用账户开户银行提供的，建筑工人实名制费用按表中费率乘以0.5系数计取
12 | 041109091001 | 特殊条件下施工增加费 |  | 分部分项合计+单价措施项目合计-除税工程设备费
13 | 041109015001 | 智慧工地费用 |  | 分部分项合计+单价措施项目合计-除税工程设备费 | [7 empty] | 现场安全隐患排查、人员信息动态管理、扬尘管控视频监控、高处作业防护预警、危大工程监测预警和集成平台等设备、软件和管理费用。
【新点2013清单造价江苏版 V10.3.6】
编制人（造价人员）： | [7 empty] | 复核人（造价工程师）：

## 9.3 表-12 其他项目清单与计价汇总表
其他项目清单与计价汇总表
工程名称：新沂市港头镇付庄村宜居宜业和美乡村-水体治理工程 |  |  |  | 标段： |  |  | 第1页 共1页
序号 | 项目名称 |  | 金额(元) |  | 结算金额(元) | 备注
1 | 暂列金额
2 | 暂估价 |  | 30000.00
2.1 | 材料暂估价
2.2 | 专业工程暂估价 |  | 30000.00
3 | 计日工
4 | 总承包服务费
合 计 |  |  | 30000.00
【新点2013清单造价江苏版 V10.3.6】

## 9.4 表-12-1 暂列金额明细表
暂列金额明细表
工程名称：新沂市港头镇付庄村宜居宜业和美乡村-水体治理工程 |  |  |  | 标段： |  | 第1页 共1页
序号 | 项目名称 |  | 计量单位 |  | 暂定金额(元) | 备注
合 计
【新点2013清单造价江苏版 V10.3.6】

## 9.5 表-12-2 材料（工程设备）暂估单价及调整表
材料（工程设备）暂估单价及调整表
工程名称：新沂市港头镇付庄村宜居宜业和美乡村-水体治理工程 | [6 empty] | 标段： |  |  |  |  | 第1页 共1页
序号 | 材料编码 | 材料(工程设备)名称、规格、型号 |  | 计量单位 | 数量 |  |  | 暂估（元） |  | 确认（元） |  | 差额±(元) |  | 备注
[5 empty] | 投标 | 确认 |  | 单价 | 合价 | 单价 | 合价 | 单价 | 合价
合计
【新点2013清单造价江苏版 V10.3.6】

## 9.6 表-12-3 专业工程暂估价及结算价表
专业工程暂估价及结算价表
工程名称：新沂市港头镇付庄村宜居宜业和美乡村-水体治理工程 |  |  |  |  | 标段： |  |  | 第1页 共1页
序号 | 工程名称 |  | 工程内容 | 暂估金额(元) |  | 结算金额(元) | 差额±(元) |  | 备注
1 | 雨污水治理 |  |  | 20000.00
2 | 桥梁修缮 |  | 桥体护栏出新 | 10000.00
合 计 |  |  |  | 30000.00
【新点2013清单造价江苏版 V10.3.6】

## 9.7 表-12-4 计日工表
计日工表
工程名称：新沂市港头镇付庄村宜居宜业和美乡村-水体治理工程 |  |  |  |  | 标段： |  |  |  | 第1页 共1页
编号 | 项目名称 |  | 单位 | 暂定数量 |  | 实际数量 | 综合单价 | 合价（元）
[8 empty] | 暂定 |  | 实际
一 | 人工
人工小计
二 | 材料
材料小计
三 | 施工机械
机械小计
四、企业管理费和利润
总 计
【新点2013清单造价江苏版 V10.3.6】

## 9.8 表-12-5 总承包服务费计价表
总承包服务费计价表
工程名称：新沂市港头镇付庄村宜居宜业和美乡村-水体治理工程 |  |  |  |  | 标段： |  |  | 第1页 共1页
序号 | 项目名称 |  | 项目价值(元) | 服务内容 |  | 计算基础 | 费率(％) |  | 金额(元)
1 | 发包人发包专业工程 |  |  |  |  | 项目价值
2 | 发包人供应材料 |  |  |  |  | 项目价值
合 计
【新点2013清单造价江苏版 V10.3.6】

## 9.9 表-13 规费、税金项目计价表
规费、税金项目计价表
工程名称：新沂市港头镇付庄村宜居宜业和美乡村-水体治理工程 |  |  |  | 标段： |  |  |  | 第1页 共1页
序号 | 项目名称 |  | 计算基础 |  | 计算基数(元) |  | 计算费率(％) |  | 金额(元)
1 | 规费 |  | 环境保护税+社会保险费+住房公积金 |  |  |  | 100.000
1.1 | 社会保险费 |  | 分部分项工程费+措施项目费+其他项目费-除税工程设备费 |  |  |  | 2.000
1.2 | 住房公积金 |  | 分部分项工程费+措施项目费+其他项目费-除税工程设备费 |  |  |  | 0.340
1.3 | 环境保护税 |  | 分部分项工程费+措施项目费+其他项目费-除税工程设备费
2 | 税金 |  | 分部分项工程费+措施项目费+其他项目费+规费-除税甲供材料和甲供设备费/1.01 |  |  |  | 9.000
合 计
【新点2013清单造价江苏版 V10.3.6】
编制人（造价人员）： | [5 empty] | 复核人（造价工程师）：

## 10.1 表-08 分部分项工程和单价措施项目清单与计价表
分部分项工程和单价措施项目清单与计价表
工程名称：新沂市港头镇付庄村宜居宜业和美乡村-道路工程 |  |  |  |  | 标段： |  |  |  |  | 第1页 共1页
序号 | 项目编码 | 项目名称 |  | 项目特征描述 |  | 计量 单位 | 工程量 | 金额（元）
[8 empty] | 综合单价 | 合价 |  | 其中
暂估价
0402 混凝土路面工程
1 | 040203007001 | 水泥混凝土 |  | 1、160mm厚C30混凝土（每块长度不大于6m，缝宽10，沥青砂子或沥青处理，松木条嵌缝） 2、100厚级配碎石垫层 3、具体做法详见图纸，投标报价须综合考虑上述内容 |  | m2 | 12000
分部小计
0402 白改黑沥青道路工程
2 | 040203006002 | 沥青混凝土 |  | 1、50mm厚中（细）粒式SBS砼（AC-13） 2、ES-2(乳化沥青稀浆封层)0.5cm 3、0.7-1.5L/m2透油层 4、原混凝土路面凿毛 5、具体做法详见图纸，投标报价须综合考虑上述内容 |  | m2 | 4800
分部小计
分部分项合计
1 | 041106001001 | 大型机械设备进出场及安拆 |  |  |  | 项 | 1
单价措施合计
本页小计
合 计
【新点2013清单造价江苏版 V10.3.6】

## 10.2 表-11 总价措施项目清单与计价表
总价措施项目清单与计价表
工程名称：新沂市港头镇付庄村宜居宜业和美乡村-道路工程 | [5 empty] | 标段： |  |  |  |  | 第1页 共2页
序号 | 项目编码 | 项目名称 |  | 计算基础 | 费率（%） |  | 金额（元） |  | 调整 费率（%） | 调整后 金额（元） |  | 备注
1 | 041109001001 | 安全文明施工费
1.1 |  | 基本费 |  | 分部分项合计+单价措施项目合计-除税工程设备费 | 1.500
1.2 |  | 增加费 |  | 分部分项合计+单价措施项目合计-除税工程设备费
1.3 |  | 扬尘污染防治增加费 |  | 分部分项合计+单价措施项目合计-除税工程设备费 | 0.310
2 | 041109002001 | 夜间施工 |  | 分部分项合计+单价措施项目合计-除税工程设备费
3 | 041109003001 | 二次搬运 |  | 分部分项合计+单价措施项目合计-除税工程设备费
4 | 041109004001 | 冬雨季施工 |  | 分部分项合计+单价措施项目合计-除税工程设备费
5 | 041109005001 | 行车、行人干扰 |  | 分部分项合计+单价措施项目合计-除税工程设备费
6 | 041109006001 | 地上、地下设施、建筑物的临时保护设施 |  | 分部分项合计+单价措施项目合计-除税工程设备费
7 | 041109007001 | 已完工程及设备保护 |  | 分部分项合计+单价措施项目合计-除税工程设备费
【新点2013清单造价江苏版 V10.3.6】
编制人（造价人员）： | [7 empty] | 复核人（造价工程师）：
总价措施项目清单与计价表
工程名称：新沂市港头镇付庄村宜居宜业和美乡村-道路工程 | [5 empty] | 标段： |  |  |  |  | 第2页 共2页
序号 | 项目编码 | 项目名称 |  | 计算基础 | 费率（%） |  | 金额（元） |  | 调整 费率（%） | 调整后 金额（元） |  | 备注
8 | 041109008001 | 临时设施 |  | 分部分项合计+单价措施项目合计-除税工程设备费
9 | 041109009001 | 赶工措施 |  | 分部分项合计+单价措施项目合计-除税工程设备费
10 | 041109010001 | 工程按质论价 |  | 分部分项合计+单价措施项目合计-除税工程设备费
11 | 041109011001 | 建筑工人实名制费用 |  | 分部分项合计+单价措施项目合计-除税工程设备费 | [7 empty] | 建筑工人实名制设备由建筑工人工资专用账户开户银行提供的，建筑工人实名制费用按表中费率乘以0.5系数计取
12 | 041109091001 | 特殊条件下施工增加费 |  | 分部分项合计+单价措施项目合计-除税工程设备费
13 | 041109015001 | 智慧工地费用 |  | 分部分项合计+单价措施项目合计-除税工程设备费 | [7 empty] | 现场安全隐患排查、人员信息动态管理、扬尘管控视频监控、高处作业防护预警、危大工程监测预警和集成平台等设备、软件和管理费用。
【新点2013清单造价江苏版 V10.3.6】
编制人（造价人员）： | [7 empty] | 复核人（造价工程师）：

## 10.3 表-12 其他项目清单与计价汇总表
其他项目清单与计价汇总表
工程名称：新沂市港头镇付庄村宜居宜业和美乡村-道路工程 |  |  |  | 标段： |  |  | 第1页 共1页
序号 | 项目名称 |  | 金额(元) |  | 结算金额(元) | 备注
1 | 暂列金额 |  | 73742.40
2 | 暂估价 |  | 10000.00
2.1 | 材料暂估价
2.2 | 专业工程暂估价 |  | 10000.00
3 | 计日工
4 | 总承包服务费
合 计 |  |  | 83742.40
【新点2013清单造价江苏版 V10.3.6】

## 10.4 表-12-1 暂列金额明细表
暂列金额明细表
工程名称：新沂市港头镇付庄村宜居宜业和美乡村-道路工程 |  |  |  | 标段： |  | 第1页 共1页
序号 | 项目名称 |  | 计量单位 |  | 暂定金额(元) | 备注
1 | 预留金 |  |  |  | 73742.40
合 计 |  |  |  |  | 73742.40
【新点2013清单造价江苏版 V10.3.6】

## 10.5 表-12-2 材料（工程设备）暂估单价及调整表
材料（工程设备）暂估单价及调整表
工程名称：新沂市港头镇付庄村宜居宜业和美乡村-道路工程 | [6 empty] | 标段： |  |  |  |  | 第1页 共1页
序号 | 材料编码 | 材料(工程设备)名称、规格、型号 |  | 计量单位 | 数量 |  |  | 暂估（元） |  | 确认（元） |  | 差额±(元) |  | 备注
[5 empty] | 投标 | 确认 |  | 单价 | 合价 | 单价 | 合价 | 单价 | 合价
合计
【新点2013清单造价江苏版 V10.3.6】

## 10.6 表-12-3 专业工程暂估价及结算价表
专业工程暂估价及结算价表
工程名称：新沂市港头镇付庄村宜居宜业和美乡村-道路工程 |  |  |  |  | 标段： |  |  | 第1页 共1页
序号 | 工程名称 |  | 工程内容 | 暂估金额(元) |  | 结算金额(元) | 差额±(元) |  | 备注
1 | 停车位画线 |  |  | 10000.00
合 计 |  |  |  | 10000.00
【新点2013清单造价江苏版 V10.3.6】

## 10.7 表-12-4 计日工表
计日工表
工程名称：新沂市港头镇付庄村宜居宜业和美乡村-道路工程 |  |  |  |  | 标段： |  |  |  | 第1页 共1页
编号 | 项目名称 |  | 单位 | 暂定数量 |  | 实际数量 | 综合单价 | 合价（元）
[8 empty] | 暂定 |  | 实际
一 | 人工
人工小计
二 | 材料
材料小计
三 | 施工机械
机械小计
四、企业管理费和利润
总 计
【新点2013清单造价江苏版 V10.3.6】

## 10.8 表-12-5 总承包服务费计价表
总承包服务费计价表
工程名称：新沂市港头镇付庄村宜居宜业和美乡村-道路工程 |  |  |  |  | 标段： |  |  | 第1页 共1页
序号 | 项目名称 |  | 项目价值(元) | 服务内容 |  | 计算基础 | 费率(％) |  | 金额(元)
1 | 发包人发包专业工程 |  |  |  |  | 项目价值
2 | 发包人供应材料 |  |  |  |  | 项目价值
合 计
【新点2013清单造价江苏版 V10.3.6】

## 10.9 表-13 规费、税金项目计价表
规费、税金项目计价表
工程名称：新沂市港头镇付庄村宜居宜业和美乡村-道路工程 |  |  |  | 标段： |  |  |  | 第1页 共1页
序号 | 项目名称 |  | 计算基础 |  | 计算基数(元) |  | 计算费率(％) |  | 金额(元)
1 | 规费 |  | 环境保护税+社会保险费+住房公积金 |  |  |  | 100.000
1.1 | 社会保险费 |  | 分部分项工程费+措施项目费+其他项目费-除税工程设备费 |  |  |  | 2.000
1.2 | 住房公积金 |  | 分部分项工程费+措施项目费+其他项目费-除税工程设备费 |  |  |  | 0.340
1.3 | 环境保护税 |  | 分部分项工程费+措施项目费+其他项目费-除税工程设备费
2 | 税金 |  | 分部分项工程费+措施项目费+其他项目费+规费-除税甲供材料和甲供设备费/1.01 |  |  |  | 9.000
合 计
【新点2013清单造价江苏版 V10.3.6】
编制人（造价人员）： | [5 empty] | 复核人（造价工程师）：