## 1.1 封-1 封面
| 2025年暑期维修改造工程分包2教学楼屋面防水改造工程 |  |  |  | 工程
招标工程量清单
招 标 人：
（单位盖章）
造价咨询人：
（单位盖章）
2025年06月13日

## 1.2 扉-1 扉页
|  | 2025年暑期维修改造工程分包2教学楼屋面防水改造工程 |  |  |  | 工程
招标工程量清单
| 招 标 人： |  |  | 造价咨询人：
|  |  | （单位盖章） |  | （单位资质专用章）
| 法定代表人 或其授权人： |  |  | 法定代表人 或其授权人：
|  |  | （签字或盖章） |  | （签字或盖章）
| 编 制 人： |  |  | 复 核 人：
|  |  | （造价人员签字盖专用章） |  | （造价工程师签字盖专用章）
| 编 制 时 间： |  | 2025年06月10日 | 复 核 时 间： | 2025年06月13日

## 1.3 表-01 总说明
总说明
工程名称：2025年暑期维修改造工程分包2教学楼屋面防水改造工程 |  | 第1页 共1页
2025年暑期维修改造工程分包2教学楼屋面防水改造工程工程量清单编制说明 一、工程概况： 项目工程名称：2025年暑期维修改造工程分包2教学楼屋面防水改造工程 工程地址：连云港市，请投标人自行了解本工程施工条件、周边环境及交通情况 二、招标范围： 连云港外国语学校1号、2号、3号教学楼屋面防水，具体详见工程量清单；. 三、工程量清单编制依据： 1.招标人提供的现场情况说明 2.招标人提供的招标相关情况的说明 3.现行设计规范、规程和标准 4.《建设工程工程量清单计价规范》GB 50500-2013 5.《房屋建筑与装饰工程工程量计算规范》GB50854-2013 6.《通用安装工程工程量计算规范》GB50856-2013 7.《江苏省建设工程费用定额》(2014版)营改增 8.增值税执行苏建函价{2019}178号文 9.按质论价等取费标准执行江苏省住房和城乡建设厅[2018]24号文 10.建筑工人实名制费用执行江苏省住房和城乡建设厅[2019]19号文 11.国家及地方关于招投标方面的相关法律、法规文件 四、其他说明： 1.本工程采用预拌砂浆及商品混凝土 2.本工程临时设施费、建筑工人实名制已按高值计取 3.其他不明事宜详见清单及相关规范 五、编制范围补充及设计答疑： 1、本工程工程量为暂估工程量，最终以结算审计为准
【清单大师计价软件江苏版V9.61】

## 2.1 表-08 分部分项工程和单价措施项目清单与计价表
分部分项工程和单价措施项目清单与计价表
工程名称：2025年暑期维修改造工程分包2教学楼屋面防水改造工程 |  |  |  |  | 标段： | 第1页 共2页
序号 | 项目编码 | 项目名称 | 项目特征描述 | 计量 单位 | 工程量 | 金额（元）
[6 empty] | 综合单价 | 合价 | 其中
暂估价
拆除
1 | 011607002001 | 防水层拆除 | 1、防水层种类:屋面卷材防水拆除 2、含上翻部分拆除、基底松动砂浆拆除清理、松动保温拆除 3、投标单位勘察现场综合考虑报价 | m2 | 2172.96
2 | 011608002001 | 铲除涂料面 | 1、铲除部位名称:铲除女儿墙及楼梯间天棚涂料 2、含抹灰层拆除 | m2 | 785.86
3 | 010103002001 | 垃圾外运 | 1、废弃料品种:拆除后建筑垃圾 2、其他:含垃圾下楼外运及处理或按照甲方要求运至指定地点堆放 3、运距:投标单位自行勘察现场综合考虑报价 | 项 | 1
分部小计
新建
4 | 010902003001 | 屋面刚性层 | 1、刚性层厚度:30mm厚1:3水泥砂浆找平层 | m2 | 1594.46
5 | 010902003002 | 屋面刚性层 | 1、部位:保温拆除部分 2、刚性层厚度:30mm厚C30混凝土填实 | m2 | 200
6 | 010902002001 | 屋面涂膜防水 | 1、防水膜品种:2.0mm非固化橡胶沥青防水涂料 | m2 | 1594.46
本页小计
【清单大师计价软件江苏版V9.61】
分部分项工程和单价措施项目清单与计价表
工程名称：2025年暑期维修改造工程分包2教学楼屋面防水改造工程 |  |  |  |  | 标段： | 第2页 共2页
序号 | 项目编码 | 项目名称 | 项目特征描述 | 计量 单位 | 工程量 | 金额（元）
[6 empty] | 综合单价 | 合价 | 其中
暂估价
7 | 010902001001 | 屋面卷材防水 | 1、卷材品种、规格、厚度:4mm弹性体SBS改性沥青防水卷材（-25°） 2、其他:含女儿墙面及女儿墙外侧下延 3、结构基层新旧接缝处及已铺设卷材接缝处用25公分4mm弹性体SBS改性沥青防水卷材（-25°）做防水附加层 4、所有屋面排水管及消防管预埋件均用聚氨酯加强处理回复 5、满足甲方使用要求 6、投标单位勘察现场综合考虑报价 | m2 | 2400
8 | 011201001001 | 墙面一般抹灰 | 1、部位:女儿墙及楼梯间 2、20mm厚1:2.5水泥砂浆 | m2 | 785.86
9 | 011407001001 | 墙面喷刷涂料 | 1、喷刷涂料部位:楼梯间内墙及天棚部分污损恢复 2、涂料品种、喷刷遍数:内墙乳胶漆两遍 | m2 | 207.36
分部小计
分部分项工程清单合计
1 | 011703001001 | 垂直运输 | 1、含垃圾及材料上下楼费用 2、投标单位自行勘察现场综合考虑报价 | 项 | 1
单价措施项目清单合计
本页小计
合 计
【清单大师计价软件江苏版V9.61】

## 2.2 表-11 总价措施项目清单与计价表
总价措施项目清单与计价表
工程名称：2025年暑期维修改造工程分包2教学楼屋面防水改造工程 |  |  |  |  | 标段： | 第1页 共2页
序号 | 项目编码 | 项目名称 | 计算基础 | 费率（%） | 金额（元） | 调整 费率（%） | 调整后 金额（元） | 备注
1 | 011707001001 | 现场安全文明施工 |  | 0
1.1 |  | 基本费 | 分部分项工程费+单价措施项目费-除税工程设备费 | 1.5
1.2 |  | 标化增加费 | 分部分项工程费+单价措施项目费-除税工程设备费 | 0
1.3 |  | 扬尘污染防治增加费 | 分部分项工程费+单价措施项目费-除税工程设备费 | 0.21
2 | 011707010001 | 工程按质论价 | 分部分项工程费+单价措施项目费-除税工程设备费 | 1.3
3 | 011707002001 | 夜间施工 |  | 0
4 | 011707004001 | 二次搬运 |  | 0
5 | 011707005001 | 冬雨季施工 |  | 0
6 | 011707006001 | 地上、地下设施、建筑物的临时保护设施 |  | 0
7 | 011707007001 | 已完工程及设备保护费 |  | 0
8 | 011707008001 | 临时设施费 |  | 0
9 | 011707009001 | 赶工措施费 |  | 0
10 | 01B001 | 特殊条件下施工增加费 |  | 0
11 | 011707003001 | 非夜间施工照明 |  | 0
12 | 011707011001 | 住宅工程分户验收 |  | 0
13 | 011707012001 | 建筑工人实名制费用 |  | 0
【清单大师计价软件江苏版V9.61】
总价措施项目清单与计价表
工程名称：2025年暑期维修改造工程分包2教学楼屋面防水改造工程 |  |  |  |  | 标段： | 第2页 共2页
序号 | 项目编码 | 项目名称 | 计算基础 | 费率（%） | 金额（元） | 调整 费率（%） | 调整后 金额（元） | 备注
14 | 011707015001 | 智慧工地费用 |  | 0 |  |  |  | 现场安全隐患排查、人员信息动态管理、扬尘管控视频监控、高处作业防护预警、危大工程监测预警和集成平台等设备、软件和管理费用。
合 计
【清单大师计价软件江苏版V9.61】

## 2.3 表-12 其他项目清单与计价汇总表
其他项目清单与计价汇总表
工程名称：2025年暑期维修改造工程分包2教学楼屋面防水改造工程 |  |  | 标段： | 第1页 共1页
序号 | 项目名称 | 金额(元) | 结算金额(元) | 备注
1 | 暂列金额 | 20000
2 | 暂估价 | 0
2.1 | 材料暂估价 | 0
2.2 | 专业工程暂估价 | 0
3 | 计日工 | 0
4 | 总承包服务费 | 0
合 计 |  | 20000
【清单大师计价软件江苏版V9.61】

## 2.4 表-12-1 暂列金额明细表
暂列金额明细表
工程名称：2025年暑期维修改造工程分包2教学楼屋面防水改造工程 |  |  | 标段： | 第1页 共1页
序号 | 项目名称 | 计量单位 | 暂定金额(元) | 备注
1 | 暂列金 |  | 20000
合 计 |  |  | 20000
【清单大师计价软件江苏版V9.61】

## 2.5 表-12-5 总承包服务费计价表
总承包服务费计价表
工程名称：2025年暑期维修改造工程分包2教学楼屋面防水改造工程 |  |  |  | 标段： | 第1页 共1页
序号 | 项目名称 | 项目价值(元) | 服务内容 | 计算基础 | 费率(％) | 金额(元)
1 | 发包人供应材料 | 0 |  | 项目价值
2 | 发包人发包专业工程 | 0 |  | 项目价值
合 计
【清单大师计价软件江苏版V9.61】

## 2.6 表-13 规费、税金项目计价表
规费、税金项目计价表
工程名称：2025年暑期维修改造工程分包2教学楼屋面防水改造工程 |  |  | 标段： | 第1页 共1页
序号 | 项目名称 | 计算基础 | 计算基数(元) | 计算费率(％) | 金额(元)
1 | 规费 |  |  | 100
1.1 | 社会保险费 | 分部分项工程费+措施项目费+其他项目费-除税工程设备费 |  | 3.8
1.2 | 住房公积金 | 分部分项工程费+措施项目费+其他项目费-除税工程设备费 |  | 0.67
1.3 | 环境保护税 | 分部分项工程费+措施项目费+其他项目费-除税工程设备费 |  | 0
2 | 税金 | 分部分项工程费+措施项目费+其他项目费+规费-除税甲供材料和甲供设备费/1.01 |  | 9
合 计
【清单大师计价软件江苏版V9.61】