## 1.1 扉-1 扉页
|  | 中医院“531”行动计划五大中心能力建设提升防护 |  |  |  | 工程
招标工程量清单
| 招 标 人： |  |  | 造价咨询人： | 常熟市永拓工程咨询有限公司
|  |  | （单位盖章） |  | （单位资质专用章）
| 法定代表人 或其授权人： |  | 招标人法定代表人或其授权人 | 法定代表人 或其授权人：
咨询人法定代表人或其授权人
|  |  | （签字或盖章） |  | （签字或盖章）
| 编 制 人： |  |  | 复 核 人：
|  |  | （造价人员签字盖专用章） |  | （造价工程师签字盖专用章）
| 编 制 时 间： |  |  | 复 核 时 间：

## 3.1 表-08 分部分项工程和单价措施项目清单与计价表
分部分项工程和单价措施项目清单与计价表
工程名称：拆除 |  |  |  |  | 标段： |  |  |  |  | 第1页 共1页
序号 | 项目编码 | 项目名称 |  | 项目特征描述 |  | 计量 单位 | 工程量 | 金额（元）
[8 empty] | 综合单价 | 合价 |  | 其中
暂估价
0116 拆除工程
1 | 011602001001 | 混凝土构件拆除 |  | 1、原地坪切割开槽，槽宽300，深150 |  | m | 33.93
2 | 011602001005 | 混凝土构件拆除 |  | 1、原地坪切割开槽，槽宽100，深80 |  | m | 5.52
3 | 011602001002 | 混凝土构件拆除 |  | 1、原地坪切割挖坑，深1000 |  | m2 | 16.68
4 | 011615001001 | 开孔（打洞） |  | 1、墙面开空调孔及废气孔 |  | 个 | 2
5 | 010103002001 | 建筑垃圾装车外运 |  | 1、垃圾装车外运20km |  | m3 | 18.25
6 | 010103001004 | 垃圾处置费 |  | 1、垃圾处置费 |  | t | 36.502
分部小计
分部分项合计
本页小计
合 计
【新点2013清单造价江苏版 V10.3.6】

## 3.2 表-11 总价措施项目清单与计价表
总价措施项目清单与计价表
工程名称：拆除 | [5 empty] | 标段： |  |  |  | 第1页 共2页
序号 | 项目编码 | 项目名称 |  | 计算基础 | 费率（%） |  | 金额（元） | 调整 费率（%） | 调整后 金额（元） |  | 备注
1 | 011707001001 | 安全文明施工费
1.1 |  | 基本费 |  | 分部分项合计+单价措施项目合计-除税工程设备费 | 1.600
1.2 |  | 增加费 |  | 分部分项合计+单价措施项目合计-除税工程设备费
1.3 |  | 扬尘污染防治增加费 |  | 分部分项合计+单价措施项目合计-除税工程设备费 | 0.210
2 | 011707002001 | 夜间施工 |  | 分部分项合计+单价措施项目合计-除税工程设备费
3 | 011707005001 | 冬雨季施工 |  | 分部分项合计+单价措施项目合计-除税工程设备费
4 | 011707007001 | 已完工程及设备保护 |  | 分部分项合计+单价措施项目合计-除税工程设备费
5 | 011707008001 | 临时设施 |  | 分部分项合计+单价措施项目合计-除税工程设备费
6 | 011707012001 | 建筑工人实名制费用 |  | 分部分项合计+单价措施项目合计-除税工程设备费 | [6 empty] | 建筑工人实名制设备由建筑工人工资专用账户开户银行提供的，建筑工人实名制费用按表中费率乘以0.5系数计取
【新点2013清单造价江苏版 V10.3.6】
总价措施项目清单与计价表
工程名称：拆除 | [5 empty] | 标段： |  |  |  | 第2页 共2页
序号 | 项目编码 | 项目名称 |  | 计算基础 | 费率（%） |  | 金额（元） | 调整 费率（%） | 调整后 金额（元） |  | 备注
7 | 011707501001 | 苏安码管理增加费 |  | 分部分项合计+单价措施项目合计-除税工程设备费 | [6 empty] | 建筑施工领域从业人员体检、安全生产继续教育培训、“苏安码”检录管理费等。
【新点2013清单造价江苏版 V10.3.6】

## 3.3 表-12 其他项目清单与计价汇总表
其他项目清单与计价汇总表
工程名称：拆除 |  |  |  | 标段： |  |  | 第1页 共1页
序号 | 项目名称 |  | 金额(元) |  | 结算金额(元) | 备注
1 | 暂列金额
2 | 暂估价
2.1 | 材料暂估价
2.2 | 专业工程暂估价
3 | 计日工
4 | 总承包服务费
合 计
【新点2013清单造价江苏版 V10.3.6】

## 3.4 表-13 规费、税金项目计价表
规费、税金项目计价表
工程名称：拆除 |  |  |  | 标段： |  |  | 第1页 共1页
序号 | 项目名称 |  | 计算基础 |  | 计算基数(元) | 计算费率(％) |  | 金额(元)
1 | 规费 |  | 环境保护税+社会保险费+住房公积金 |  |  | 100.000
1.1 | 社会保险费 |  | 分部分项工程费+措施项目费+其他项目费-除税工程设备费 |  |  | 3.800
1.2 | 住房公积金 |  | 分部分项工程费+措施项目费+其他项目费-除税工程设备费 |  |  | 0.670
1.3 | 环境保护税 |  | 分部分项工程费+措施项目费+其他项目费-除税工程设备费
2 | 税金 |  | 分部分项工程费+措施项目费+其他项目费+规费-除税甲供材料和甲供设备费/1.01 |  |  | 9.000
合 计
【新点2013清单造价江苏版 V10.3.6】

## 4.1 表-08 分部分项工程和单价措施项目清单与计价表
分部分项工程和单价措施项目清单与计价表
工程名称：装饰 |  |  |  |  | 标段： |  |  |  |  | 第1页 共9页
序号 | 项目编码 | 项目名称 |  | 项目特征描述 |  | 计量 单位 | 工程量 | 金额（元）
[8 empty] | 综合单价 | 合价 |  | 其中
暂估价
0105 混凝土及钢筋混凝土工程
1 | 010501006001 | 设备基础 |  | 1、C25商品砼设备基础 |  | m3 | 16.55
2 | 010515001001 | 现浇构件钢筋 |  | 1、现浇混凝土构件钢筋 直径φ12mm以内 |  | t | 0.057
3 | 010515001002 | 现浇构件钢筋 |  | 1、现浇混凝土构件钢筋 直径φ25mm以内 |  | t | 0.019
分部小计
0106 金属结构工程
本页小计
【新点2013清单造价江苏版 V10.3.6】
分部分项工程和单价措施项目清单与计价表
工程名称：装饰 |  |  |  |  | 标段： |  |  |  |  | 第2页 共9页
序号 | 项目编码 | 项目名称 |  | 项目特征描述 |  | 计量 单位 | 工程量 | 金额（元）
[8 empty] | 综合单价 | 合价 |  | 其中
暂估价
4 | 010606012001 | 钢支架 |  | DR、DSA房间医用设备吊顶钢架结构： 1、DR钢架制作：14#B型140*60*8槽钢制作，精密制作，开小圆安装孔；12#槽钢（120*53*5.5）受力件制作；8#槽钢支架制作，250*250*10厚钢板，M12膨胀锚栓固定；8#槽钢、 50*50*5槽钢斜支撑，250*250*10厚钢板，M12膨胀锚栓固定其他型钢加强支撑； 2、DSA钢架制作：18#槽钢；80*42双采槽钢采用钢板精密对结焊接，配合设备制作钢架；8#槽钢吊架，8#槽钢斜撑；250*250*10厚钢板，M12膨胀锚栓固定，防锈、防火涂料； C臂出口悬吊4mm厚方铁板制作，圆角处理，精密开4个φ8圆孔、1个φ100穿线孔，孔口须圆滑处理；4#角钢悬吊杆与结构固定件与方铁板焊接连接，长度根据顶内高度，M12锚栓固定10厚钢板与楼板固定； 显示器出口悬吊制4mm厚圆铁板形式，精密精密开2个φ8圆孔、1个φ70穿线孔，孔口须圆滑处理打孔安装；20角钢悬吊杆，长度根据顶内高度确定，与结构固定件与圆铁板焊接连接；M12锚栓固定10厚钢板与楼板固定； 3、根据设备方提供的配合图进行深化设计制作； 4、防锈、防火涂料； 5、符合设备安装制作设计要求及国家规范要求； |  | t | 2.512
本页小计
【新点2013清单造价江苏版 V10.3.6】
分部分项工程和单价措施项目清单与计价表
工程名称：装饰 |  |  |  |  | 标段： |  |  |  |  | 第3页 共9页
序号 | 项目编码 | 项目名称 |  | 项目特征描述 |  | 计量 单位 | 工程量 | 金额（元）
[8 empty] | 综合单价 | 合价 |  | 其中
暂估价
5 | 010606012002 | 钢支架 |  | DSA房间墙面钢架结构： 1、镀锌钢架制作安装（含埋板） |  | t | 1.921
6 | 020509025001 | 螺栓 |  | 1、M8膨胀螺栓（含防护） |  | 根 | 123
7 | 020509025002 | 螺栓 |  | 1、M10膨胀螺栓（含防护） |  | 根 | 426
8 | 020509025003 | 螺栓 |  | 1、M12膨胀螺栓（含防护） |  | 根 | 276
9 | 010604001004 | 钢梁 |  | 1、热轧普通工字钢钢梁\Q235B\制作\安装 2、单根质量综合考虑 3、安装高度按图纸要求 4、场内外运输 5、抛丸除锈\环氧富锌漆两遍 6、符合图纸要求 |  | t | 2.771
10 | 010516002001 | 后置埋件 |  | 1、后置埋件制作\材质Q235B |  | t | 0.251
11 | 010516002002 | 后置埋件 |  | 1、化学锚栓M20 |  | 套 | 64
分部小计
0108 门窗工程
12 | 010804007001 | 特种门 |  | QDM1823\4Pb防辐射、气密自动门 1、单开自动门；门洞口净宽度不小于1.5米；防辐射当量4Pb；符合空气净化设计的气密性要求； 2、2根竖向12#槽钢,1根12#槽钢固定机电梁，详见设计图 3、含防辐射1.2厚电解钢板静电喷涂三方框门套、电机、开关、安全光线灯、防辐射指示灯、防辐射标识、不锈钢地槽等 4、符合防辐射及气密性要求 5、具体详见图纸及设计说明 |  | 樘 | 1
本页小计
【新点2013清单造价江苏版 V10.3.6】
分部分项工程和单价措施项目清单与计价表
工程名称：装饰 |  |  |  |  | 标段： |  |  |  |  | 第4页 共9页
序号 | 项目编码 | 项目名称 |  | 项目特征描述 |  | 计量 单位 | 工程量 | 金额（元）
[8 empty] | 综合单价 | 合价 |  | 其中
暂估价
13 | 010804007002 | 特种门 |  | QDM1823\4Pb医用防辐射自动门 1、医用防辐射自动门单开；门洞口净宽度不小于1.5米；防辐射当量4Pb 2、2根竖向12#槽钢,1根12#槽钢固定机电梁，详见设计图 3、含防辐射1.2厚电解钢板静电喷涂三方框门套、电机、开关、安全光线灯、防辐射指示灯、防辐射标识、不锈钢地槽等 4、符合防辐射要求 5、具体详见图纸及设计说明 |  | 樘 | 1
14 | 010804007003 | 特种门 |  | QDM1823\3Pb医用防辐射自动门 1、医用防辐射自动门单开；门洞口净宽度不小于1.5米；防辐射当量3Pb. 2、2根竖向12#槽钢,1根12#槽钢固定机电梁，详见设计图 3、含防辐射1.2厚电解钢板静电喷涂三方框门套、电机、开关、安全光线灯、防辐射指示灯、防辐射标识、不锈钢地槽等 4、符合防辐射要求 5、具体详见图纸及设计说明 |  | 樘 | 1
本页小计
【新点2013清单造价江苏版 V10.3.6】
分部分项工程和单价措施项目清单与计价表
工程名称：装饰 |  |  |  |  | 标段： |  |  |  |  | 第5页 共9页
序号 | 项目编码 | 项目名称 |  | 项目特征描述 |  | 计量 单位 | 工程量 | 金额（元）
[8 empty] | 综合单价 | 合价 |  | 其中
暂估价
15 | 010804007004 | 特种门 |  | QDPM1223\4Pb医用防辐射自动门,气密自动门，平开式。 1、门洞口净宽度不小于1.1米；防辐射当量4Pb；符合空气净化设计的气密性要求； 2、2根竖向50*50*2方管龙骨,1根12#槽钢固定机电梁，详见设计图 3、含防辐射1.2厚电解钢板静电喷涂三方框门套、电机、开关、防辐射指示灯、标志等 4、符合防辐射要求 5、具体详见图纸及设计说明 |  | 樘 | 1
16 | 010804007005 | 特种门 |  | QPM1122\3Pb防辐射门,平开式 1、医用防辐射门，防辐射当量3Pb，规格:1100*2200，单开 2、50*50*2方管龙骨 3、含防辐射1.2厚电解钢板静电喷涂三方框门套、防辐射标识注及防辐射指示灯、闭门器、门吸、门锁、合页、执手锁等五金件 4、符合防辐射要求 5、具体详见图纸及设计说明 |  | 樘 | 1
17 | 010804007006 | 特种门 |  | QPM1122\4Pb防辐射门,平开式 1、医用防辐射门，防辐射当量4Pb，规格:1100*2200，单开 2、50*50*2方管龙骨 3、含防辐射1.2厚电解钢板静电喷涂三方框门套、防辐射标识注及防辐射指示灯、闭门器、门吸、门锁、合页、执手锁等五金件 4、符合防辐射要求 5、具体详见图纸及设计说明 |  | 樘 | 1
本页小计
【新点2013清单造价江苏版 V10.3.6】
分部分项工程和单价措施项目清单与计价表
工程名称：装饰 |  |  |  |  | 标段： |  |  |  |  | 第6页 共9页
序号 | 项目编码 | 项目名称 |  | 项目特征描述 |  | 计量 单位 | 工程量 | 金额（元）
[8 empty] | 综合单价 | 合价 |  | 其中
暂估价
18 | 010804007007 | 特种窗 |  | 1、QC1509\4Pb，规格：1500*900 2、采用1.2厚电解钢板制作，静电喷涂 3、4Pb铅防护玻璃 4、硅胶密封 5、符合设计要求及规范 |  | 樘 | 1
19 | 010804007008 | 特种窗 |  | 1、QC1509\3Pb，规格：1500*900 2、采用1.2厚电解钢板制作，静电喷涂 3、3Pb铅防护玻璃 4、硅胶密封 5、符合设计要求及规范 |  | 樘 | 1
20 | 010804007009 | 特种窗 |  | 1、QC2209\4Pb，规格：2200*900 2、采用1.2厚电解钢板制作，静电喷涂 3、3Pb铅防护玻璃 4、硅胶密封 5、符合设计要求及规范 |  | 樘 | 1
21 | 010810001001 | 窗帘 |  | 1、成品医用隔帘安装（展开面积，含导轨等配件） |  | m2 | 12.48
分部小计
0109 屋面及防水工程
22 | 010904002001 | 楼（地）面涂膜防水 |  | 1、1.2厚聚氨酯防潮层 |  | m2 | 20.6
分部小计
0111 楼地面装饰工程
23 | 011101003001 | 细石混凝土楼地面 |  | 1、20厚钡水泥 2、25厚C25细石砼找平 |  | m2 | 52.99
24 | 011101003002 | 细石混凝土楼地面 |  | 1、30厚钡水泥 2、15厚C25细石砼找平 |  | m2 | 106.45
25 | 011101003003 | 细石混凝土楼地面 |  | 1、3mm自流平 |  | m2 | 126.38
26 | 011103004001 | 塑料卷材楼地面 |  | 1、2mm厚医用抗静电同质透心PVC卷材 |  | m2 | 145.07
27 | 010512008001 | 沟盖板、井盖板、井圈 |  | 1、304不锈钢盖板 |  | m2 | 8.24
分部小计
0112 墙、柱面装饰与隔断、幕墙工程
本页小计
【新点2013清单造价江苏版 V10.3.6】
分部分项工程和单价措施项目清单与计价表
工程名称：装饰 |  |  |  |  | 标段： |  |  |  |  | 第7页 共9页
序号 | 项目编码 | 项目名称 |  | 项目特征描述 |  | 计量 单位 | 工程量 | 金额（元）
[8 empty] | 综合单价 | 合价 |  | 其中
暂估价
28 | 011201001001 | 墙面一般抹灰 |  | 1、批涂30厚钡水泥 2、挂钢丝网 |  | m2 | 21.91
29 | 011201001002 | 墙面一般抹灰 |  | 1、批涂40厚钡水泥 2、挂钢丝网 |  | m2 | 102.44
30 | 011207001001 | 墙面装饰板 |  | 1、3Pb铅板 |  | m2 | 48.05
31 | 011207001002 | 墙面装饰板 |  | 1、4Pb铅板 |  | m2 | 158.47
32 | 011207001003 | 墙面装饰板 |  | 1、6厚医用无机预涂板（含阴阳角线） |  | m2 | 141.55
33 | 011207001004 | 墙面装饰板 |  | 1、1.2厚电解钢板（喷抗菌涂料，背贴9.5厚石膏板）（含阴阳角线） |  | m2 | 81.5
34 | 011207001005 | 墙面装饰板 |  | 1、镀锌钢骨架(暂按10kg/m2计) 2、4Pb铅板封堵 3、5厚玻镁阻燃板 4、4mm铝塑板封窗 |  | m2 | 6.24
35 | 011207001006 | 墙面装饰板 |  | 1、镀锌钢骨架(暂按10kg/m2计) 2、3Pb铅板封堵 3、5厚玻镁阻燃板 4、4mm铝塑板封窗 |  | m2 | 4.32
分部小计
0113 天棚工程
36 | 011302001024 | 吊顶天棚 |  | 1、3Pb铅板 |  | m2 | 66.22
37 | 011302001025 | 吊顶天棚 |  | 1、3Pb铅板 2、5厚玻镁阻燃板 3、30*50*2镀锌龙骨\L50*5镀锌角钢固定 4、50*50*5方斜撑管龙骨加固 5、CT吊顶上空四周工字钢制作安装（甲供） |  | m2 | 44.79
38 | 011302001026 | 吊顶天棚 |  | 1、2Pb铅板 2、5厚玻镁阻燃板 3、30*50*2镀锌龙骨\L50*5镀锌角钢固定 4、全丝杆天棚吊筋φ 8 |  | m2 | 35.76
39 | 011302001023 | 吊顶天棚 |  | 1、全丝杆天棚吊筋φ 8 2、20*40*1.2镀锌龙骨\L50*5镀锌角钢固定 3、1厚电解钢板（喷抗菌涂料，背贴9.5厚石膏板） 4、铝合金R角条，R=50 |  | m2 | 55.06
本页小计
【新点2013清单造价江苏版 V10.3.6】
分部分项工程和单价措施项目清单与计价表
工程名称：装饰 |  |  |  |  | 标段： |  |  |  |  | 第8页 共9页
序号 | 项目编码 | 项目名称 |  | 项目特征描述 |  | 计量 单位 | 工程量 | 金额（元）
[8 empty] | 综合单价 | 合价 |  | 其中
暂估价
40 | 011302001027 | 吊顶天棚 |  | 1、全丝杆天棚吊筋φ 8 2、装配式T型(不上人型)铝合金龙骨 面层规格600mm×600mm 简单 3、600*600矿棉板 |  | m2 | 80.56
41 | 011304002001 | 送风口、回风口 |  | 1、空调孔 |  | 个 | 4
42 | 011304002002 | 送风口、回风口 |  | 1、检修口：600*600，电解钢板，静电喷涂 |  | 个 | 1
分部小计
0115 其他装饰工程
43 | 011501008001 | 壁柜 |  | 手术室医用多功能控制柜 1、304不锈钢箱体 2、尺寸规格:1197*997*350 3、带记录板,控制面板,硅胶嵌缝 4、具体详见图纸及设计说明 |  | 个 | 1
44 | 011501008002 | 壁柜 |  | 手术室医用嵌入式麻醉柜 1、304不锈钢箱体 2、尺寸规格:1197*1697*400 3、硅胶嵌缝 4、具体详见图纸及设计说明 |  | 个 | 1
45 | 011501008003 | 壁柜 |  | 手术室医用嵌入式器械柜 1、304不锈钢箱体 2、尺寸规格:1197*1697*400 3、硅胶嵌缝 4、具体详见图纸及设计说明 |  | 个 | 1
46 | 011501008004 | 壁柜 |  | 手术室医用嵌入式药品柜 1、304不锈钢箱体 2、尺寸规格:1197*1697*400 3、硅胶嵌缝 4、具体详见图纸及设计说明 |  | 个 | 1
本页小计
【新点2013清单造价江苏版 V10.3.6】
分部分项工程和单价措施项目清单与计价表
工程名称：装饰 |  |  |  |  | 标段： |  |  |  |  | 第9页 共9页
序号 | 项目编码 | 项目名称 |  | 项目特征描述 |  | 计量 单位 | 工程量 | 金额（元）
[8 empty] | 综合单价 | 合价 |  | 其中
暂估价
47 | 011501008005 | 壁柜 |  | 手术室医用嵌入式导管柜 1、304不锈钢箱体 2、尺寸规格:1197*1697*400 3、硅胶嵌缝 4、具体详见图纸及设计说明 |  | 个 | 3
48 | 011501008007 | 壁柜 |  | 盐水导轨 |  | 套 | 2
分部小计
分部分项合计
1 | 011701006002 | 满堂脚手架 |  | 1、满堂脚手架 5米以内（建筑物室内天棚面层净高在3.60m内，吊筋与楼层的连接点高度超过3.60m） 2、采用承插型盘扣式脚手 |  | m2 | 153.55
2 | 011702001001 | 基础 |  | 1、现浇构件 块体设备基础 单体20m3以内 复合木模板 2、采用承插型盘扣式模板支架 |  | m2 | 12
单价措施合计
本页小计
合 计
【新点2013清单造价江苏版 V10.3.6】

## 4.2 表-11 总价措施项目清单与计价表
总价措施项目清单与计价表
工程名称：装饰 | [5 empty] | 标段： |  |  |  | 第1页 共2页
序号 | 项目编码 | 项目名称 |  | 计算基础 | 费率（%） |  | 金额（元） | 调整 费率（%） | 调整后 金额（元） |  | 备注
1 | 011707001001 | 安全文明施工费
1.1 |  | 基本费 |  | 分部分项合计+单价措施项目合计-除税工程设备费 | 1.800
1.2 |  | 增加费 |  | 分部分项合计+单价措施项目合计-除税工程设备费
1.3 |  | 扬尘污染防治增加费 |  | 分部分项合计+单价措施项目合计-除税工程设备费 | 0.220
2 | 011707002001 | 夜间施工 |  | 分部分项合计+单价措施项目合计-除税工程设备费
3 | 011707005001 | 冬雨季施工 |  | 分部分项合计+单价措施项目合计-除税工程设备费
4 | 011707007001 | 已完工程及设备保护 |  | 分部分项合计+单价措施项目合计-除税工程设备费
5 | 011707008001 | 临时设施 |  | 分部分项合计+单价措施项目合计-除税工程设备费
6 | 011707012001 | 建筑工人实名制费用 |  | 分部分项合计+单价措施项目合计-除税工程设备费 | [6 empty] | 建筑工人实名制设备由建筑工人工资专用账户开户银行提供的，建筑工人实名制费用按表中费率乘以0.5系数计取
【新点2013清单造价江苏版 V10.3.6】
总价措施项目清单与计价表
工程名称：装饰 | [5 empty] | 标段： |  |  |  | 第2页 共2页
序号 | 项目编码 | 项目名称 |  | 计算基础 | 费率（%） |  | 金额（元） | 调整 费率（%） | 调整后 金额（元） |  | 备注
7 | 011707501001 | 苏安码管理增加费 |  | 分部分项合计+单价措施项目合计-除税工程设备费 | [6 empty] | 建筑施工领域从业人员体检、安全生产继续教育培训、“苏安码”检录管理费等。
【新点2013清单造价江苏版 V10.3.6】

## 4.3 表-12 其他项目清单与计价汇总表
其他项目清单与计价汇总表
工程名称：装饰 |  |  |  | 标段： |  |  | 第1页 共1页
序号 | 项目名称 |  | 金额(元) |  | 结算金额(元) | 备注
1 | 暂列金额
2 | 暂估价
2.1 | 材料暂估价
2.2 | 专业工程暂估价
3 | 计日工
4 | 总承包服务费
合 计
【新点2013清单造价江苏版 V10.3.6】

## 4.4 表-13 规费、税金项目计价表
规费、税金项目计价表
工程名称：装饰 |  |  |  | 标段： |  |  | 第1页 共1页
序号 | 项目名称 |  | 计算基础 |  | 计算基数(元) | 计算费率(％) |  | 金额(元)
1 | 规费 |  | 环境保护税+社会保险费+住房公积金 |  |  | 100.000
1.1 | 社会保险费 |  | 分部分项工程费+措施项目费+其他项目费-除税工程设备费 |  |  | 2.400
1.2 | 住房公积金 |  | 分部分项工程费+措施项目费+其他项目费-除税工程设备费 |  |  | 0.420
1.3 | 环境保护税 |  | 分部分项工程费+措施项目费+其他项目费-除税工程设备费
2 | 税金 |  | 分部分项工程费+措施项目费+其他项目费+规费-除税甲供材料和甲供设备费/1.01 |  |  | 9.000
合 计
【新点2013清单造价江苏版 V10.3.6】

## 5.1 表-08 分部分项工程和单价措施项目清单与计价表
分部分项工程和单价措施项目清单与计价表
工程名称：通风、空调 |  |  |  |  | 标段： |  |  |  |  | 第1页 共6页
序号 | 项目编码 | 项目名称 |  | 项目特征描述 |  | 计量 单位 | 工程量 | 金额（元）
[8 empty] | 综合单价 | 合价 |  | 其中
暂估价
1 | 030113001001 | 冷水机组 |  | 1.名 称：净化组合式循环空调机组（一体式） 2.编号：AHU-DSA 3.送风量（m3/h）：3200 4.新风量（m3/h）：1000 5.制冷量(Kw)：34 6.变频马达功率(Kw)：2.2 8.空调机组功能段位：进风段,板袋式过滤段,离心送风机,均流段,冷盘,电加热,加湿段,出风段 9.其他：含电极式加湿器 加湿量6Kg/h，含电再热10KW，电预热4Kw，风口配阀门 10.具体参数：详见暖通设计说明，需满足设计说明及净化规范要求 11.直膨式机组，含内外机，含配套冷媒管及保温、室外铝皮、信号线等，含减震垫 12.安装方式：落地 |  | 台 | 1
2 | 030701003035 | 空调器 |  | 1.名 称：多联机外机 2.型 号：14HP 3.制冷量(Kw)：40 4.减振器、支架形式、材质：含减震垫 5.其他：含连接铜管、铜管保温、铜管分歧器、室外铝皮、铜管安装检测、冷媒等全套工作内容 |  | 台(组) | 1
3 | 030701003009 | 空调器 |  | 1.名 称：多联机（四面出风式） 2.型 号：SNJ36 3.制冷量(Kw)：3.6 4.安装形式：吊装 5.减振器、支架形式、材质：含减震器 |  | 台(组) | 3
本页小计
【新点2013清单造价江苏版 V10.3.6】
分部分项工程和单价措施项目清单与计价表
工程名称：通风、空调 |  |  |  |  | 标段： |  |  |  |  | 第2页 共6页
序号 | 项目编码 | 项目名称 |  | 项目特征描述 |  | 计量 单位 | 工程量 | 金额（元）
[8 empty] | 综合单价 | 合价 |  | 其中
暂估价
4 | 030701003036 | 空调器 |  | 1.名 称：多联机（四面出风式） 2.型 号：SNJ63 3.制冷量(Kw)：6.3 4.安装形式：吊装 5.减振器、支架形式、材质：含减震器 |  | 台(组) | 2
5 | 030701003037 | 空调器 |  | 1.名 称：多联机（四面出风式） 2.型 号：SNJ80 3.制冷量(Kw)：8.0 4.安装形式：吊装 5.减振器、支架形式、材质：含减震器 |  | 台(组) | 2
6 | 030503003001 | 控制器 |  | 1、名称：空调控制器 |  | 台(套) | 8
7 | 030701003038 | 空调器 |  | 1.名 称：分体空调 2.型 号：3P 3.制冷量(Kw)：7.1 |  | 台(组) | 1
8 | 030601002001 | 压力仪表 |  | 1.名 称：微压差显示装置 2.形 式：集成情报面板 3.含配套压差传感器及信号线 |  | 台 | 1
9 | 030108003046 | 轴流通风机 |  | 1.名称：离心式风机箱 2.编号：EV-DSA-01 3.风量（m3/h）：500 4.静压（pa）：300 5.其他：静音型，与相应空调机组联动 6.安装方式：吊装 |  | 台 | 1
10 | 030108003047 | 轴流通风机 |  | 1.名称：除湿通风一体机 2.编号：CSJ-CT/DR 3.风量（m3/h）：700 4.静压（pa）：120 5.其他：可在循环模式下进行除湿，在通风模式下进行新排风换气 6.安装方式：吊装 |  | 台 | 2
11 | 030108006001 | 其他风机 |  | 1.名称：换气扇 2.风量（m3/h）：150 3.其他：含配套止回阀 |  | 台 | 1
本页小计
【新点2013清单造价江苏版 V10.3.6】
分部分项工程和单价措施项目清单与计价表
工程名称：通风、空调 |  |  |  |  | 标段： |  |  |  |  | 第3页 共6页
序号 | 项目编码 | 项目名称 |  | 项目特征描述 |  | 计量 单位 | 工程量 | 金额（元）
[8 empty] | 综合单价 | 合价 |  | 其中
暂估价
12 | 030703020003 | 消声器 |  | 1.名 称：双层微穿孔板消声器 2.规 格：400×320×1000 |  | 个 | 1
13 | 030703020004 | 消声器 |  | 1.名 称：双层微穿孔板消声器 2.规 格：320×320×1000 |  | 个 | 1
14 | 030702001006 | 碳钢通风管道 |  | 1、名称：通风风管 δ=0.6mm.周长2000以下 2、材质：镀锌白铁皮 3、形状：矩形 4、接口形式：咬口连接 |  | m2 | 5.2
15 | 030702001071 | 碳钢通风管道 |  | 1、名称：通风风管 δ=0.5mm.周长2000以下 2、材质：镀锌白铁皮 3、形状：矩形 4、接口形式：咬口连接 |  | m2 | 93.4
16 | 030702008002 | 柔性软风管 |  | 柔性软风管安装 无保温套管 直径150mm |  | m | 5.5
17 | 030702008003 | 柔性软风管 |  | 帆布软接口 |  | m2 | 2.6
18 | 031208003002 | 通风管道绝热 |  | B1橡塑保温通风管道 厚度30mm |  | m3 | 2.96
19 | 030701010002 | 过滤器 |  | 1、手术室专用净化层流箱 按DSA设备需求划分规格2800*600 两块，2800*800一块 2：含H13高效过滤器 |  | 台 | 1
20 | 030703007153 | 碳钢风口、散流器、百叶窗 |  | 1.名 称：侧下回风口 2.规 格：1200×450 3.其他：带初效过滤网 |  | 个 | 3
21 | 030703007154 | 碳钢风口、散流器、百叶窗 |  | 1.名 称：侧下回风口 2.规 格：700×450 3.其他：带初效过滤网 |  | 个 | 1
22 | 030703007155 | 碳钢风口、散流器、百叶窗 |  | 1.名 称：铝合金散流器 2.规 格：颈口尺寸120×120 |  | 个 | 1
本页小计
【新点2013清单造价江苏版 V10.3.6】
分部分项工程和单价措施项目清单与计价表
工程名称：通风、空调 |  |  |  |  | 标段： |  |  |  |  | 第4页 共6页
序号 | 项目编码 | 项目名称 |  | 项目特征描述 |  | 计量 单位 | 工程量 | 金额（元）
[8 empty] | 综合单价 | 合价 |  | 其中
暂估价
23 | 030703007156 | 碳钢风口、散流器、百叶窗 |  | 1.名 称：铝合金散流器 2.规 格：颈口尺寸300*300 |  | 个 | 2
24 | 030703007157 | 碳钢风口、散流器、百叶窗 |  | 1.名 称：吸顶式排风口 2.规 格：300×300 3.其他：带初效过滤网 |  | 个 | 1
25 | 030703007158 | 碳钢风口、散流器、百叶窗 |  | 1.名 称：吸顶式排风口 2.规 格：400×400 3.其他：带初效过滤网 |  | 个 | 3
26 | 030701010003 | 过滤器 |  | 1.名 称：中效过滤箱 2.规 格：200×200 含中效过滤器 |  | 台 | 1
27 | 030703007159 | 碳钢风口、散流器、百叶窗 |  | 1.名 称：防雨百叶 2.规 格：1000×200 |  | 个 | 1
28 | 030703007160 | 碳钢风口、散流器、百叶窗 |  | 1.名 称：防雨百叶 2.规 格：600×200 |  | 个 | 1
29 | 030703007161 | 碳钢风口、散流器、百叶窗 |  | 1.名 称：防雨百叶 2.规 格：600×300 |  | 个 | 1
30 | 030703007162 | 碳钢风口、散流器、百叶窗 |  | 1.名 称：防虫网 2.规 格：200×200 |  | 个 | 5
31 | 030703007163 | 碳钢风口、散流器、百叶窗 |  | 1.名 称：防虫网 2.规 格：320×250 |  | 个 | 1
32 | 030703001057 | 碳钢阀门 |  | 1.名 称：70℃防火阀 2.规 格：320×250 |  | 个 | 1
33 | 030703001058 | 碳钢阀门 |  | 1.名 称：70℃防火阀 2.规 格：320×320 |  | 个 | 1
34 | 030703001059 | 碳钢阀门 |  | 1.名 称：70℃防火阀 2.规 格：400*320 |  | 个 | 1
35 | 030703001060 | 碳钢阀门 |  | 1.名 称：电动密闭阀 2.规 格：320×250 |  | 个 | 1
36 | 030703001061 | 碳钢阀门 |  | 1.名 称：风管止回阀 2.规 格：200×200 |  | 个 | 3
37 | 030703001062 | 碳钢阀门 |  | 1.名 称：风管止回阀 2.规 格：320×320 |  | 个 | 1
38 | 030703001063 | 碳钢阀门 |  | 1.名 称：对开多叶调节阀 2.规 格：200×200 |  | 个 | 1
本页小计
【新点2013清单造价江苏版 V10.3.6】
分部分项工程和单价措施项目清单与计价表
工程名称：通风、空调 |  |  |  |  | 标段： |  |  |  |  | 第5页 共6页
序号 | 项目编码 | 项目名称 |  | 项目特征描述 |  | 计量 单位 | 工程量 | 金额（元）
[8 empty] | 综合单价 | 合价 |  | 其中
暂估价
39 | 030703001065 | 碳钢阀门 |  | 1.名 称：对开多叶调节阀 2.规 格：320*200 |  | 个 | 4
40 | 030703001064 | 碳钢阀门 |  | 1.名 称：对开多叶调节阀 2.规 格：320×320 |  | 个 | 2
41 | 031006015001 | 水箱 |  | 1.名称：冷却水箱 2.规格：400mm*400mm*400mm 3.材质：不锈钢 4.其他：含槽钢基础制作安装，除锈刷油 |  | 台 | 1
42 | 031001001001 | 镀锌钢管 |  | 1、材质：镀锌钢管 2、型号、规格：DN32 3、连接方式：螺纹连接 4、管道冲洗及水压试验符合设计要求 5、含管道安装需要的所有配件 |  | m | 5
43 | 031001003001 | 不锈钢管 |  | 1、材质：室内薄壁不锈钢给水管 2、型号、规格：DN20 |  | m | 12
44 | 031001006001 | 塑料管 |  | 1、材质：UPVC管 2、型号、规格：DN25 3、连接方式：粘结 4、管道冲洗及灌水通球试验符合设计要求 5、含管道安装需要的所有配件 |  | m | 36
45 | 031001006002 | 塑料管 |  | 1、材质：UPVC管 2、型号、规格：DN32 3、连接方式：粘结 4、管道冲洗及灌水通球试验符合设计要求 5、含管道安装需要的所有配件 |  | m | 28
46 | 030411001002 | 配管 |  | 1、名称：电线管 （重型） 2、规格：PC20 3、配置形式：吊顶内敷设 |  | m | 50
47 | 030411004005 | 配线 |  | 1、名称：多芯软导线线 2、型号：RVV2*0.75 |  | m | 50
48 | 030413001003 | 铁构件 |  | 1、名称：镀锌丝杆 2、规格：M8 |  | kg | 32
本页小计
【新点2013清单造价江苏版 V10.3.6】
分部分项工程和单价措施项目清单与计价表
工程名称：通风、空调 |  |  |  |  | 标段： |  |  |  |  | 第6页 共6页
序号 | 项目编码 | 项目名称 |  | 项目特征描述 |  | 计量 单位 | 工程量 | 金额（元）
[8 empty] | 综合单价 | 合价 |  | 其中
暂估价
49 | 031208003003 | 通风管道绝热 |  | 橡塑保温管道φ57mm以下 厚度25mm |  | m3 | 0.25
50 | 031002002008 | 设备支架 |  | 设备支架 50kg以下 制作安装 |  | Kg | 510
51 | 031201003003 | 金属结构刷油 |  | 风管、风阀、风机支吊架 除轻锈 樟丹两遍 银粉漆两遍 |  | kg | 874
52 | 030704001001 | 通风工程检测、调试 |  |  |  | 系统 | 1
分部分项合计
1 | 031301017001 | 脚手架搭拆 |  |  |  | 项 | 1
单价措施合计
本页小计
合 计
【新点2013清单造价江苏版 V10.3.6】

## 5.2 表-11 总价措施项目清单与计价表
总价措施项目清单与计价表
工程名称：通风、空调 | [5 empty] | 标段： |  |  |  | 第1页 共1页
序号 | 项目编码 | 项目名称 |  | 计算基础 | 费率（%） |  | 金额（元） | 调整 费率（%） | 调整后 金额（元） |  | 备注
1 | 031302001001 | 安全文明施工费
1.1 |  | 基本费 |  | 分部分项合计+单价措施项目合计-除税工程设备费 | 1.550
1.2 |  | 增加费 |  | 分部分项合计+单价措施项目合计-除税工程设备费
1.3 |  | 扬尘防治增加费 |  | 分部分项合计+单价措施项目合计-除税工程设备费 | 0.210
2 | 031302002001 | 夜间施工增加 |  | 分部分项合计+单价措施项目合计-除税工程设备费
3 | 031302005001 | 冬雨季施工增加 |  | 分部分项合计+单价措施项目合计-除税工程设备费
4 | 031302006001 | 已完工程及设备保护 |  | 分部分项合计+单价措施项目合计-除税工程设备费
5 | 031302008001 | 临时设施 |  | 分部分项合计+单价措施项目合计-除税工程设备费
6 | 031302012001 | 建筑工人实名制费用 |  | 分部分项合计+单价措施项目合计-除税工程设备费
7 | 031302501001 | 苏安码管理增加费 |  | 分部分项合计+单价措施项目合计-除税工程设备费
8 | 031302015001 | 智慧工地费用 |  | 分部分项合计+单价措施项目合计-除税工程设备费
【新点2013清单造价江苏版 V10.3.6】

## 5.3 表-12 其他项目清单与计价汇总表
其他项目清单与计价汇总表
工程名称：通风、空调 |  |  |  | 标段： |  |  | 第1页 共1页
序号 | 项目名称 |  | 金额(元) |  | 结算金额(元) | 备注
1 | 暂列金额
2 | 暂估价
2.1 | 材料暂估价
2.2 | 专业工程暂估价
3 | 计日工
4 | 总承包服务费
5 | 风险费
合 计
【新点2013清单造价江苏版 V10.3.6】

## 5.4 表-13 规费、税金项目计价表
规费、税金项目计价表
工程名称：通风、空调 |  |  |  | 标段： |  |  | 第1页 共1页
序号 | 项目名称 |  | 计算基础 |  | 计算基数(元) | 计算费率(％) |  | 金额(元)
1 | 规费 |  | 工程排污费+社会保险费+住房公积金 |  |  | 100.000
1.1 | 社会保险费 |  | 分部分项工程费+措施项目费+其他项目费-工程设备费 |  |  | 2.400
1.2 | 住房公积金 |  | 分部分项工程费+措施项目费+其他项目费-工程设备费 |  |  | 0.420
1.3 | 环境保护税 |  | 分部分项工程费+措施项目费+其他项目费-工程设备费
2 | 税金 |  | 分部分项工程费+措施项目费+其他项目费+规费-甲供材料费_含设备/1.01 |  |  | 9.000
合 计
【新点2013清单造价江苏版 V10.3.6】

## 6.1 表-08 分部分项工程和单价措施项目清单与计价表
分部分项工程和单价措施项目清单与计价表
工程名称：水电 |  |  |  |  | 标段： |  |  |  |  | 第1页 共4页
序号 | 项目编码 | 项目名称 |  | 项目特征描述 |  | 计量 单位 | 工程量 | 金额（元）
[8 empty] | 综合单价 | 合价 |  | 其中
暂估价
0304 电气工程
1 | 030404017064 | 配电箱 |  | 1.名称：配电箱 2.编号：AP-DSA 3.安装方式：根据现场情况 4.其他：含配电箱内元器件安装调试、端子接线、接地等 |  | 台 | 1
2 | 030404017065 | 配电箱 |  | 1.名称：配电箱（一体柜） 2.编号：AL1 3.安装方式：根据现场情况 4.其他：含10KVA UPS 含8KVA隔离变压器 含配电箱内元器件安装调试、端子接线、接地等 |  | 台 | 1
3 | 030404017066 | 配电箱 |  | 1.名称：机组自控柜（包含强电部分和自控部分） 2.编号：AC-DSA 3.规 格：含断路器、控制器、变频器、继电器、接触器、自控系统、传感器、执行器、空调控制面板、信号管线等安装调试，满足使用功能 |  | 台 | 1
4 | 030411003032 | 桥架 |  | 1.名 称：不锈钢桥架 2.规 格：200×100*1.5 3.接地：含接地跨接 |  | m | 25
5 | 030411003033 | 桥架 |  | 1.名 称：不锈钢桥架 2.规 格：200×50*1.5 3.接地：含接地跨接 |  | m | 10
6 | 030411003034 | 桥架 |  | 1.名 称：不锈钢桥架 2.规 格：100×100*1.2 3.接地：含接地跨接 |  | m | 30
7 | 030413001002 | 铁构件 |  | 桥架镀锌角钢支架制作安装 |  | kg | 57.21
8 | 030408008001 | 防火堵洞 |  | 桥架过楼板防火堵洞 |  | 处 | 3
9 | 030411001031 | 配管 |  | 吊顶内配管 紧定式镀锌电线管 JDG40 |  | m | 18
10 | 030411001032 | 配管 |  | 吊顶内配管 紧定式镀锌电线管 JDG32 |  | m | 12
本页小计
【新点2013清单造价江苏版 V10.3.6】
分部分项工程和单价措施项目清单与计价表
工程名称：水电 |  |  |  |  | 标段： |  |  |  |  | 第2页 共4页
序号 | 项目编码 | 项目名称 |  | 项目特征描述 |  | 计量 单位 | 工程量 | 金额（元）
[8 empty] | 综合单价 | 合价 |  | 其中
暂估价
11 | 030411001010 | 配管 |  | 吊顶内配管 紧定式镀锌电线管 JDG25 |  | m | 5.4
12 | 030411001029 | 配管 |  | 吊顶内配管 紧定式镀锌电线管 JDG20 |  | m | 312
13 | 030411001035 | 配管 |  | 吊顶内配管 紧定式镀锌电线管 JDG15 |  | m | 189
14 | 030411001038 | 配管 |  | 砖、混凝土结构暗配 JDG40 含开槽、修复 |  | m | 12
15 | 030411001037 | 配管 |  | 砖、混凝土结构暗配 JDG32 含开槽、修复 |  | m | 8
16 | 030411001011 | 配管 |  | 砖、混凝土结构暗配 JDG25 含开槽、修复 |  | m | 3.6
17 | 030411001030 | 配管 |  | 砖、混凝土结构暗配 JDG20 含开槽、修复 |  | m | 208
18 | 030411001036 | 配管 |  | 砖、混凝土结构暗配 JDG15 含开槽、修复 |  | m | 126
19 | 030413001001 | 铁构件 |  | 轻型铁构件 制作安装 |  | kg | 80.46
20 | 030408001060 | 电力电缆 |  | 铜芯电力电缆敷设 WDZB-YJV4*25+16 |  | m | 41
21 | 030408001029 | 电力电缆 |  | 铜芯电力电缆敷设 WDZB-YJV5*16 |  | m | 12
22 | 030408001027 | 电力电缆 |  | 铜芯电力电缆敷设 WDZB-YJV5*10 |  | m | 50
23 | 030408006001 | 电力电缆头 |  | 户内干包式电力电缆头制作、安装 5*16、5*10 |  | 个 | 4
24 | 030408006002 | 电力电缆头 |  | 户内干包式电力电缆头制作、安装 4*25+16 |  | 个 | 2
25 | 030411004001 | 配线 |  | 1.名 称：铜芯导线 2.规格：WDZ-BYJ-2.5 3.配线形式：管内、桥架穿线综合考虑 |  | m | 930
26 | 030411004003 | 配线 |  | 1.名 称：铜芯导线 2.规格：WDZ-BYJ-4 3.配线形式：管内、桥架穿线综合考虑 |  | m | 1800
27 | 030411004007 | 配线 |  | 1.名 称：铜芯导线 2.规格：WDZ-BVR-6 3.配线形式：管内、桥架穿线综合考虑 |  | m | 315
28 | 030411004010 | 配线 |  | 1.名 称：铜芯导线 2.规格：WDZ-BVR-16 3.配线形式：管内、桥架穿线综合考虑 |  | m | 20
本页小计
【新点2013清单造价江苏版 V10.3.6】
分部分项工程和单价措施项目清单与计价表
工程名称：水电 |  |  |  |  | 标段： |  |  |  |  | 第3页 共4页
序号 | 项目编码 | 项目名称 |  | 项目特征描述 |  | 计量 单位 | 工程量 | 金额（元）
[8 empty] | 综合单价 | 合价 |  | 其中
暂估价
29 | 030411004011 | 配线 |  | 1.名 称：铜芯导线 2.规格：WDZ-RVVP-4*1.0 3.配线形式：管内、桥架穿线综合考虑 |  | m | 76
30 | 030409002001 | 接地母线 |  | 1.名 称：热镀锌扁钢 2.规 格：40*4 3.安装形式：暗敷 |  | m | 28
31 | 030404032001 | 端子箱 |  | 1.名 称：局部等电位箱LEB 2.安装方式：暗装 3.其他：含接地跨接 |  | 台 | 3
32 | 030412005016 | 荧光灯 |  | 1.名称：LED面板灯(600*600) 2.规 格：LED,48w 3.安装形式：内嵌/吸顶安装 含光源 |  | 套 | 5
33 | 030412005017 | 荧光灯 |  | 1.名称：应急LED面板灯(600*600) 2.规 格：LED,48w 3.安装形式：内嵌/吸顶安装 含光源 含60min应急电池 |  | 套 | 5
34 | 030412005018 | 荧光灯 |  | 1.名称：LED面板灯(1200*300) 2.规 格：LED,48w 3.安装形式：内嵌/吸顶安装 含光源 |  | 套 | 6
35 | 030412005019 | 荧光灯 |  | 1.名称：应急LED面板灯(1200*300) 2.规 格：LED,48w 3.安装形式：内嵌/吸顶安装 含光源 含60min应急电池 |  | 套 | 6
36 | 030404035001 | 插座 |  | 1.名 称：安全型220V/10A五孔插座 2.规 格：250V 10A 3.安装方式：暗装 |  | 个 | 35
37 | 030404035002 | 插座 |  | 1.名 称：防水地插座 2.规 格：250V 10A 3.安装方式：埋地暗装 |  | 个 | 1
38 | 030404035003 | 插座 |  | 1.名 称：安全型220V/16A三孔插座 2.规 格：250V 16A 3.安装方式：暗装 |  | 个 | 1
本页小计
【新点2013清单造价江苏版 V10.3.6】
分部分项工程和单价措施项目清单与计价表
工程名称：水电 |  |  |  |  | 标段： |  |  |  |  | 第4页 共4页
序号 | 项目编码 | 项目名称 |  | 项目特征描述 |  | 计量 单位 | 工程量 | 金额（元）
[8 empty] | 综合单价 | 合价 |  | 其中
暂估价
39 | 030404034001 | 照明开关 |  | 1、名称：单联单控开关 2、规格：86型 220V 10A 3、安装形式：暗装 |  | 个 | 1
40 | 030404034002 | 照明开关 |  | 1、名称：双联单控开关 2、规格：86型 220V 10A 3、安装形式：暗装 |  | 个 | 2
41 | 030404018001 | 插座箱 |  | 1.手术室医用304不锈钢箱体，4个220插座面板；1197*247*100；接地端子；硅胶嵌缝。 |  | 台 | 3
42 | 030404018002 | 插座箱 |  | 1.手术室医用304不锈钢箱体，3个220插座面板；接地端子；1个380v插座面板；1197*247*100；硅胶嵌缝。 |  | 台 | 1
43 | 030412005020 | 荧光灯 |  | 1.手术室医用四联观片灯；1197*597. |  | 套 | 1
44 | 030404018003 | 插座箱 |  | 1.手术室医用304不锈钢箱体；1197*297；硅胶嵌缝。 |  | 台 | 2
45 | 030411006001 | 接线盒 |  | 接线盒 86型 |  | 个 | 22
46 | 030411006002 | 接线盒 |  | 开关盒 86型 |  | 个 | 40
分部小计
分部分项合计
1 | 031301017001 | 脚手架搭拆 |  |  |  | 项 | 1
单价措施合计
本页小计
合 计
【新点2013清单造价江苏版 V10.3.6】

## 6.2 表-11 总价措施项目清单与计价表
总价措施项目清单与计价表
工程名称：水电 | [5 empty] | 标段： |  |  |  | 第1页 共2页
序号 | 项目编码 | 项目名称 |  | 计算基础 | 费率（%） |  | 金额（元） | 调整 费率（%） | 调整后 金额（元） |  | 备注
1 | 031302001001 | 安全文明施工费
1.1 |  | 基本费 |  | 分部分项合计+单价措施项目合计-除税工程设备费 | 1.550
1.2 |  | 增加费 |  | 分部分项合计+单价措施项目合计-除税工程设备费
1.3 |  | 扬尘污染防治增加费 |  | 分部分项合计+单价措施项目合计-除税工程设备费 | 0.210
2 | 031302002001 | 夜间施工增加 |  | 分部分项合计+单价措施项目合计-除税工程设备费
3 | 031302005001 | 冬雨季施工增加 |  | 分部分项合计+单价措施项目合计-除税工程设备费
4 | 031302006001 | 已完工程及设备保护 |  | 分部分项合计+单价措施项目合计-除税工程设备费
5 | 031302008001 | 临时设施 |  | 分部分项合计+单价措施项目合计-除税工程设备费
6 | 031302012001 | 建筑工人实名制费用 |  | 分部分项合计+单价措施项目合计-除税工程设备费 | [6 empty] | 建筑工人实名制设备由建筑工人工资专用账户开户银行提供的，建筑工人实名制费用按表中费率乘以0.5系数计取
【新点2013清单造价江苏版 V10.3.6】
总价措施项目清单与计价表
工程名称：水电 | [5 empty] | 标段： |  |  |  | 第2页 共2页
序号 | 项目编码 | 项目名称 |  | 计算基础 | 费率（%） |  | 金额（元） | 调整 费率（%） | 调整后 金额（元） |  | 备注
7 | 031302501001 | 苏安码管理增加费 |  | 分部分项合计+单价措施项目合计-除税工程设备费 | [6 empty] | 建筑施工领域从业人员体检、安全生产继续教育培训、“苏安码”检录管理费等。
8 | 031302015001 | 智慧工地费用 |  | 分部分项合计+单价措施项目合计-除税工程设备费 | [6 empty] | 现场安全隐患排查、人员信息动态管理、扬尘管控视频监控、高处作业防护预警、危大工程监测预警和集成平台等设备、软件和管理费用。
【新点2013清单造价江苏版 V10.3.6】

## 6.3 表-12 其他项目清单与计价汇总表
其他项目清单与计价汇总表
工程名称：水电 |  |  |  | 标段： |  |  | 第1页 共1页
序号 | 项目名称 |  | 金额(元) |  | 结算金额(元) | 备注
1 | 暂列金额
2 | 暂估价
2.1 | 材料暂估价
2.2 | 专业工程暂估价
3 | 计日工
4 | 总承包服务费
合 计
【新点2013清单造价江苏版 V10.3.6】

## 6.4 表-13 规费、税金项目计价表
规费、税金项目计价表
工程名称：水电 |  |  |  | 标段： |  |  | 第1页 共1页
序号 | 项目名称 |  | 计算基础 |  | 计算基数(元) | 计算费率(％) |  | 金额(元)
1 | 规费 |  | 环境保护税+社会保险费+住房公积金 |  |  | 100.000
1.1 | 社会保险费 |  | 分部分项工程费+措施项目费+其他项目费-除税工程设备费 |  |  | 2.400
1.2 | 住房公积金 |  | 分部分项工程费+措施项目费+其他项目费-除税工程设备费 |  |  | 0.420
1.3 | 环境保护税 |  | 分部分项工程费+措施项目费+其他项目费-除税工程设备费
2 | 税金 |  | 分部分项工程费+措施项目费+其他项目费+规费-除税甲供材料和甲供设备费/1.01 |  |  | 9.000
合 计
【新点2013清单造价江苏版 V10.3.6】

## 7.1 表-08 分部分项工程和单价措施项目清单与计价表
分部分项工程和单价措施项目清单与计价表
工程名称：医用气体 |  |  |  |  | 标段： |  |  |  |  | 第1页 共2页
序号 | 项目编码 | 项目名称 |  | 项目特征描述 |  | 计量 单位 | 工程量 | 金额（元）
[8 empty] | 综合单价 | 合价 |  | 其中
暂估价
1 | 031003001001 | 螺纹阀门 |  | 1.名 称：医用球阀 2.材质：铜球阀 3.规格：φ15 4.连接形式：螺纹、连活接头 |  | 个 | 2
2 | 031003001002 | 螺纹阀门 |  | 1.名 称：医用球阀 2.材质：铜球阀 3.规格：φ10 4.连接形式：螺纹、连活接头 |  | 个 | 10
3 | 031003001003 | 螺纹阀门 |  | 1.名 称：医用球阀 2.材质：不锈钢 3.规格：φ16 4.连接形式：螺纹、连活接头 |  | 个 | 1
4 | 031003001004 | 螺纹阀门 |  | 1.名 称：医用球阀 2.材质：不锈钢 3.规格：φ14 4.连接形式：螺纹、连活接头 |  | 个 | 5
5 | 030903003019 | 铜管 |  | 1.铜管 2.φ10x0.8 脱脂紫铜管 3.管道吹扫、气压试验、管道脱脂、酸洗、泄露性试验满足设计要求 |  | m | 90
6 | 030903003020 | 铜管 |  | 1.铜管 2.φ15x1.0 脱脂紫铜管 3.管道吹扫、气压试验、管道脱脂、酸洗、泄露性试验满足设计要求 |  | m | 40
7 | 030903003021 | 铜管 |  | 1.不锈钢管 2.φ16x1.5 不锈钢管 3.管道吹扫、气压试验、管道脱脂、酸洗、泄露性试验满足设计要求 |  | m | 20
8 | 030903003022 | 铜管 |  | 1.不锈钢管 2.φ14x1.5 不锈钢管 3.管道吹扫、气压试验、管道脱脂、酸洗、泄露性试验满足设计要求 |  | m | 45
9 | 031002001001 | 管道支架 |  | 镀锌管道支架制作安装 |  | Kg | 65
本页小计
【新点2013清单造价江苏版 V10.3.6】
分部分项工程和单价措施项目清单与计价表
工程名称：医用气体 |  |  |  |  | 标段： |  |  |  |  | 第2页 共2页
序号 | 项目编码 | 项目名称 |  | 项目特征描述 |  | 计量 单位 | 工程量 | 金额（元）
[8 empty] | 综合单价 | 合价 |  | 其中
暂估价
10 | 031003001005 | 螺纹阀门 |  | 1.名称:氧气终端 2.含防尘罩 3.安装方式：气体面板 |  | 个 | 4
11 | 031003001006 | 螺纹阀门 |  | 1.名称:吸引终端 2.含防尘罩 3.安装方式：气体面板 |  | 个 | 4
12 | 031003001007 | 螺纹阀门 |  | 1.名称:压缩空气终端 2.含防尘罩 3.安装方式：气体面板 |  | 个 | 4
13 | 031003001008 | 螺纹阀门 |  | 1.名称:气体面板 2.详见装修图 |  | 个 | 4
14 | 030503003001 | 控制器 |  | 1.名称:气体报警器 2.介质：氧、负压吸引、压缩空气 3.成套提供，包含压力传感器、信号管线、阀门等 |  | 台(套) | 1
15 | 030503006001 | 传感器 |  | 1.名称:氧气流量计 2.规格:成套提供，包含阀门 |  | 支(台) | 1
16 | 030503003002 | 控制器 |  | 1.名称:二级减压箱 2.规格:成套提供，包含阀门 |  | 台(套) | 2
分部分项合计
1 | 031301017001 | 脚手架搭拆 |  |  |  | 项 | 1
单价措施合计
本页小计
合 计
【新点2013清单造价江苏版 V10.3.6】

## 7.2 表-11 总价措施项目清单与计价表
总价措施项目清单与计价表
工程名称：医用气体 | [5 empty] | 标段： |  |  |  | 第1页 共2页
序号 | 项目编码 | 项目名称 |  | 计算基础 | 费率（%） |  | 金额（元） | 调整 费率（%） | 调整后 金额（元） |  | 备注
1 | 031302001001 | 安全文明施工费
1.1 |  | 基本费 |  | 分部分项合计+单价措施项目合计-除税工程设备费 | 1.550
1.2 |  | 增加费 |  | 分部分项合计+单价措施项目合计-除税工程设备费
1.3 |  | 扬尘污染防治增加费 |  | 分部分项合计+单价措施项目合计-除税工程设备费 | 0.210
2 | 031302002001 | 夜间施工增加 |  | 分部分项合计+单价措施项目合计-除税工程设备费
3 | 031302005001 | 冬雨季施工增加 |  | 分部分项合计+单价措施项目合计-除税工程设备费
4 | 031302006001 | 已完工程及设备保护 |  | 分部分项合计+单价措施项目合计-除税工程设备费
5 | 031302008001 | 临时设施 |  | 分部分项合计+单价措施项目合计-除税工程设备费
6 | 031302012001 | 建筑工人实名制费用 |  | 分部分项合计+单价措施项目合计-除税工程设备费 | [6 empty] | 建筑工人实名制设备由建筑工人工资专用账户开户银行提供的，建筑工人实名制费用按表中费率乘以0.5系数计取
【新点2013清单造价江苏版 V10.3.6】
总价措施项目清单与计价表
工程名称：医用气体 | [5 empty] | 标段： |  |  |  | 第2页 共2页
序号 | 项目编码 | 项目名称 |  | 计算基础 | 费率（%） |  | 金额（元） | 调整 费率（%） | 调整后 金额（元） |  | 备注
7 | 031302501001 | 苏安码管理增加费 |  | 分部分项合计+单价措施项目合计-除税工程设备费 | [6 empty] | 建筑施工领域从业人员体检、安全生产继续教育培训、“苏安码”检录管理费等。
8 | 031302015001 | 智慧工地费用 |  | 分部分项合计+单价措施项目合计-除税工程设备费 | [6 empty] | 现场安全隐患排查、人员信息动态管理、扬尘管控视频监控、高处作业防护预警、危大工程监测预警和集成平台等设备、软件和管理费用。
【新点2013清单造价江苏版 V10.3.6】

## 7.3 表-12 其他项目清单与计价汇总表
其他项目清单与计价汇总表
工程名称：医用气体 |  |  |  | 标段： |  |  | 第1页 共1页
序号 | 项目名称 |  | 金额(元) |  | 结算金额(元) | 备注
1 | 暂列金额
2 | 暂估价
2.1 | 材料暂估价
2.2 | 专业工程暂估价
3 | 计日工
4 | 总承包服务费
合 计
【新点2013清单造价江苏版 V10.3.6】

## 7.4 表-13 规费、税金项目计价表
规费、税金项目计价表
工程名称：医用气体 |  |  |  | 标段： |  |  | 第1页 共1页
序号 | 项目名称 |  | 计算基础 |  | 计算基数(元) | 计算费率(％) |  | 金额(元)
1 | 规费 |  | 环境保护税+社会保险费+住房公积金 |  |  | 100.000
1.1 | 社会保险费 |  | 分部分项工程费+措施项目费+其他项目费-除税工程设备费 |  |  | 2.400
1.2 | 住房公积金 |  | 分部分项工程费+措施项目费+其他项目费-除税工程设备费 |  |  | 0.420
1.3 | 环境保护税 |  | 分部分项工程费+措施项目费+其他项目费-除税工程设备费
2 | 税金 |  | 分部分项工程费+措施项目费+其他项目费+规费-除税甲供材料和甲供设备费/1.01 |  |  | 9.000
合 计
【新点2013清单造价江苏版 V10.3.6】

## 8.1 表-08 分部分项工程和单价措施项目清单与计价表
分部分项工程和单价措施项目清单与计价表
工程名称：弱电 |  |  |  |  | 标段： |  |  |  |  | 第1页 共3页
序号 | 项目编码 | 项目名称 |  | 项目特征描述 |  | 计量 单位 | 工程量 | 金额（元）
[8 empty] | 综合单价 | 合价 |  | 其中
暂估价
0305 综合布线
1 | 030411003034 | 桥架 |  | 1.名 称：热镀锌桥架 2.规 格：100×100 3.接地：含接地跨接 |  | m | 33
2 | 030413001002 | 铁构件 |  | 桥架镀锌角钢支架制作安装 |  | kg | 28.39
3 | 030408008001 | 防火堵洞 |  | 桥架过楼板防火堵洞 |  | 处 | 3
4 | 030411001010 | 配管 |  | 吊顶内配管 紧定式镀锌电线管 JDG25 |  | m | 48
5 | 030411001029 | 配管 |  | 吊顶内配管 紧定式镀锌电线管 JDG20 |  | m | 15
6 | 030411001011 | 配管 |  | 砖、混凝土结构暗配 JDG25 |  | m | 32
7 | 030411001030 | 配管 |  | 砖、混凝土结构暗配 JDG20 |  | m | 10
8 | 030413001001 | 铁构件 |  | 轻型铁构件 制作安装 |  | kg | 9
9 | 030411004012 | 配线 |  | 1、名称：非屏蔽六类双绞线 2、敷设方式：管内/桥架内布放综合考虑 |  | m | 850
10 | 030502004001 | 电视、电话插座 |  | 1、名称：双口信息插座 2、含信息模块、面板 3、其他：符合设计及甲方要求 |  | 个 | 9
11 | 030502004002 | 电视、电话插座 |  | 1、名称：单口电话插座 2、含信息模块、面板 3、其他：符合设计及甲方要求 |  | 个 | 4
12 | 030501006001 | 互联电缆 |  | 1、测试 4对双绞线缆 |  | 链路 | 4
13 | 030411006003 | 接线盒 |  | 接线盒 86型 |  | 个 | 14
分部小计
0305 门禁系统
14 | 030507006001 | 出入口控制设备 |  | 1、名称：门禁控制器四门（含专用电源） 2、型号、规格：符合设计要求 3、安装方式：机柜安装 |  | 台 | 1
本页小计
【新点2013清单造价江苏版 V10.3.6】
分部分项工程和单价措施项目清单与计价表
工程名称：弱电 |  |  |  |  | 标段： |  |  |  |  | 第2页 共3页
序号 | 项目编码 | 项目名称 |  | 项目特征描述 |  | 计量 单位 | 工程量 | 金额（元）
[8 empty] | 综合单价 | 合价 |  | 其中
暂估价
15 | 030507005001 | 出入口目标识别设备 |  | 1、名称：密码+刷卡门禁门外主机 2、型号、规格：符合设计要求 3、安装方式：嵌墙安装 |  | 台 | 4
16 | 030904003001 | 按钮 |  | 1、名称：门禁出门按钮 2、型号、规格：符合设计要求 3、安装方式：嵌墙安装 |  | 个 | 4
17 | 030507007001 | 出入口执行机构设备 |  | 1、名称：单门电磁吸力锁 2、型号、规格：符合设计要求 3、安装方式：门上安装（含门锁配套支架） |  | 台 | 4
18 | 030507016001 | 停车场管理设备 |  | 1、发卡器及卡片 |  | 台(套) | 1
19 | 030411001031 | 配管 |  | 吊顶内配管 紧定式镀锌电线管 JDG25 |  | m | 12
20 | 030411001032 | 配管 |  | 吊顶内配管 紧定式镀锌电线管 JDG20 |  | m | 12
21 | 030411001033 | 配管 |  | 砖、混凝土结构暗配 JDG25 |  | m | 8
22 | 030411001034 | 配管 |  | 砖、混凝土结构暗配 JDG20 |  | m | 8
23 | 030413001003 | 铁构件 |  | 轻型铁构件 制作安装 |  | kg | 5
24 | 030411004013 | 配线 |  | 1、名称：非屏蔽六类双绞线 2、敷设方式：管内/桥架内布放综合考虑 |  | m | 10
25 | 030411004014 | 配线 |  | 1、名称、规格：WDZ-RYY-2×1.0 2、配线形式：敷设方式综合考虑 |  | m | 120
26 | 030411004015 | 配线 |  | 1、名称、规格：RYSP-2x1.0 2、配线形式：敷设方式综合考虑 |  | m | 115
27 | 030411004016 | 配线 |  | 1、名称、规格：RYY-4x1.0 2、配线形式：敷设方式综合考虑 |  | m | 220
28 | 030501006002 | 互联电缆 |  | 1、测试 4对双绞线缆 |  | 链路 | 1
29 | 030411006004 | 接线盒 |  | 接线盒 86型 |  | 个 | 12
分部小计
本页小计
【新点2013清单造价江苏版 V10.3.6】
分部分项工程和单价措施项目清单与计价表
工程名称：弱电 |  |  |  |  | 标段： |  |  |  |  | 第3页 共3页
序号 | 项目编码 | 项目名称 |  | 项目特征描述 |  | 计量 单位 | 工程量 | 金额（元）
[8 empty] | 综合单价 | 合价 |  | 其中
暂估价
分部分项合计
1 | 031301017001 | 脚手架搭拆 |  |  |  | 项 | 1
单价措施合计
本页小计
合 计
【新点2013清单造价江苏版 V10.3.6】

## 8.2 表-11 总价措施项目清单与计价表
总价措施项目清单与计价表
工程名称：弱电 | [5 empty] | 标段： |  |  |  | 第1页 共2页
序号 | 项目编码 | 项目名称 |  | 计算基础 | 费率（%） |  | 金额（元） | 调整 费率（%） | 调整后 金额（元） |  | 备注
1 | 031302001001 | 安全文明施工费
1.1 |  | 基本费 |  | 分部分项合计+单价措施项目合计-除税工程设备费 | 1.550
1.2 |  | 增加费 |  | 分部分项合计+单价措施项目合计-除税工程设备费
1.3 |  | 扬尘污染防治增加费 |  | 分部分项合计+单价措施项目合计-除税工程设备费 | 0.210
2 | 031302002001 | 夜间施工增加 |  | 分部分项合计+单价措施项目合计-除税工程设备费
3 | 031302005001 | 冬雨季施工增加 |  | 分部分项合计+单价措施项目合计-除税工程设备费
4 | 031302006001 | 已完工程及设备保护 |  | 分部分项合计+单价措施项目合计-除税工程设备费
5 | 031302008001 | 临时设施 |  | 分部分项合计+单价措施项目合计-除税工程设备费
6 | 031302012001 | 建筑工人实名制费用 |  | 分部分项合计+单价措施项目合计-除税工程设备费 | [6 empty] | 建筑工人实名制设备由建筑工人工资专用账户开户银行提供的，建筑工人实名制费用按表中费率乘以0.5系数计取
【新点2013清单造价江苏版 V10.3.6】
总价措施项目清单与计价表
工程名称：弱电 | [5 empty] | 标段： |  |  |  | 第2页 共2页
序号 | 项目编码 | 项目名称 |  | 计算基础 | 费率（%） |  | 金额（元） | 调整 费率（%） | 调整后 金额（元） |  | 备注
7 | 031302501001 | 苏安码管理增加费 |  | 分部分项合计+单价措施项目合计-除税工程设备费 | [6 empty] | 建筑施工领域从业人员体检、安全生产继续教育培训、“苏安码”检录管理费等。
8 | 031302015001 | 智慧工地费用 |  | 分部分项合计+单价措施项目合计-除税工程设备费 | [6 empty] | 现场安全隐患排查、人员信息动态管理、扬尘管控视频监控、高处作业防护预警、危大工程监测预警和集成平台等设备、软件和管理费用。
【新点2013清单造价江苏版 V10.3.6】

## 8.3 表-12 其他项目清单与计价汇总表
其他项目清单与计价汇总表
工程名称：弱电 |  |  |  | 标段： |  |  | 第1页 共1页
序号 | 项目名称 |  | 金额(元) |  | 结算金额(元) | 备注
1 | 暂列金额
2 | 暂估价
2.1 | 材料暂估价
2.2 | 专业工程暂估价
3 | 计日工
4 | 总承包服务费
合 计
【新点2013清单造价江苏版 V10.3.6】

## 8.4 表-13 规费、税金项目计价表
规费、税金项目计价表
工程名称：弱电 |  |  |  | 标段： |  |  | 第1页 共1页
序号 | 项目名称 |  | 计算基础 |  | 计算基数(元) | 计算费率(％) |  | 金额(元)
1 | 规费 |  | 环境保护税+社会保险费+住房公积金 |  |  | 100.000
1.1 | 社会保险费 |  | 分部分项工程费+措施项目费+其他项目费-除税工程设备费 |  |  | 2.400
1.2 | 住房公积金 |  | 分部分项工程费+措施项目费+其他项目费-除税工程设备费 |  |  | 0.420
1.3 | 环境保护税 |  | 分部分项工程费+措施项目费+其他项目费-除税工程设备费
2 | 税金 |  | 分部分项工程费+措施项目费+其他项目费+规费-除税甲供材料和甲供设备费/1.01 |  |  | 9.000
合 计
【新点2013清单造价江苏版 V10.3.6】