## 1.1 封面
| 毕业生宿舍涂料粉刷项目 |  |  |  | 工程
工程量清单
招 标 人：
（单位盖章）
投标供应商：
（单位盖章）
2025年 月 日

## 1.2 扉页
|  | 毕业生宿舍涂料粉刷项目 |  |  |  | 工程
工程量清单
| 招 标 人： |  |  | 造价咨询人：
|  |  | （单位盖章） |  | （单位公章）
| 法定代表人 或其授权人： |  |  | 法定代表人 或其授权人：
|  |  | （签字或盖章） |  | （签字或盖章）
| 专业咨询员： |  |  | 项目负责人：
|  |  | （造价人员签字盖专用章） |  | （造价工程师签字盖专用章）
| 编 制 时 间： |  |  | 复 核 时 间：

## 3.1 分部分项工程和单价措施项目清单与计价表
分部分项工程和单价措施项目清单与计价表
工程名称：修缮土建
序号 | 项目编码 | 项目名称 | 项目特征描述 | 计量 单位 | 工程量 | 金额（元）
[6 empty] | 综合单价 | 合价 | 其中
暂估价
1-7#宿舍
1 | 011604002001 | 立面抹灰层拆除 | 1、抹灰层拆除（含涂料面层） 2、拆除垃圾外运另计 | m2 | 1280.45
2 | 011608002001 | 打磨涂料面 | 1、原墙面、顶面涂料打磨 2、拆除垃圾外运另计 | m2 | 19206.72
3 | 011201001001 | 墙面一般抹灰 | 20厚1：2水泥砂浆粉刷 | m2 | 1280.45
4 | 011407001005 | 墙面喷刷涂料 | 内墙面 在抹灰面上 批两遍腻子、无机涂料一底两面 | m2 | 1280.45
5 | 011407001001 | 墙面喷刷涂料 | 内墙面 无机涂料一底两面 | m2 | 15160.39
6 | 011407002001 | 天棚喷刷涂料 | 天棚面 无机涂料一底两面 | m2 | 4046.33
7 | 010103002001 | 余方弃置 | 1、建筑垃圾外运至指定回收站； 2、运距投标单位综合考虑 | m3 | 52.82
8 | SB010103003001 | 建筑垃圾处置费 | 垃圾处置费 | m3 | 52.82
分部小计
8-22#宿舍
9 | 011604002002 | 立面抹灰层拆除 | 1、抹灰层拆除（含涂料面层） 2、拆除垃圾外运另计 | m2 | 1710
10 | 011608002003 | 打磨涂料面 | 1、原墙面、顶面涂料打磨 2、拆除垃圾外运另计 | m2 | 6714.83
11 | 011201001002 | 墙面一般抹灰 | 2025年 月 日 | m2 | 1710
12 | 011407001006 | 墙面喷刷涂料 | 内墙面 在抹灰面上 批两遍腻子、无机涂料一底两面 | m2 | 1710
13 | 011407001002 | 墙面喷刷涂料 | 内墙面 无机涂料一底两面 | m2 | 4399.64
14 | 011407002002 | 天棚喷刷涂料 | 天棚面 无机涂料一底两面 | m2 | 2315.19
15 | 010103002002 | 余方弃置 | 1、建筑垃圾外运至指定回收站； 2、运距投标单位综合考虑 | m3 | 46.87
16 | SB010103003002 | 建筑垃圾处置费 | 垃圾处置费 | m3 | 46.87
分部小计
分部分项合计
1 | 011703001001 | 垂直运输 | 垂直运输\满足本工程垂直运输需要 | 项 | 1
2 | 011701003001 | 里脚手架 | 移动式脚手架 | m2 | 6361.52
单价措施合计
合 计

## 3.2 总价措施项目清单与计价表
总价措施项目清单与计价表
工程名称：修缮土建
序号 | 项目编码 | 项目名称 | 计算基础 | 费率 （%） | 金额 （元） | 调整费率 （%） | 调整后 金额（元） | 备注
1 | 011707001001 | 安全文明施工费
1.1 |  | 基本费 | 分部分项合计+单价措施项目合计-除税工程设备费 | 1.600
1.2 |  | 增加费 | 分部分项合计+单价措施项目合计-除税工程设备费
1.3 |  | 扬尘污染防治增加费 | 分部分项合计+单价措施项目合计-除税工程设备费 | 0.210
2 | 011707002001 | 夜间施工 | 分部分项合计+单价措施项目合计-除税工程设备费
3 | 011707003001 | 非夜间施工照明 | 分部分项合计+单价措施项目合计-除税工程设备费 |  |  |  |  | 在计取非夜间施工照明费时，建筑工程、仿古工程、修缮土建部分仅地下室（地宫）部分可计取；单独装饰、安装工程、园林绿化工程、修缮安装部分仅特殊施工部位内施工项目可计取
4 | 011707004001 | 二次搬运 | 分部分项合计+单价措施项目合计-除税工程设备费
5 | 011707005001 | 冬雨季施工 | 分部分项合计+单价措施项目合计-除税工程设备费
6 | 011707006001 | 地上、地下设施、建筑物的临时保护设施 | 分部分项合计+单价措施项目合计-除税工程设备费
7 | 011707007001 | 已完工程及设备保护 | 分部分项合计+单价措施项目合计-除税工程设备费
8 | 011707008001 | 临时设施 | 分部分项合计+单价措施项目合计-除税工程设备费
9 | 011707009001 | 赶工措施 | 分部分项合计+单价措施项目合计-除税工程设备费
10 | 011707010001 | 工程按质论价 | 分部分项合计+单价措施项目合计-除税工程设备费
11 | 011707011001 | 住宅分户验收 | 分部分项合计+单价措施项目合计-除税工程设备费 |  |  |  |  | 在计取住宅分户验收时，大型土石方工程、桩基工程和地下室部分不计入计费基础
12 | 011707012001 | 建筑工人实名制费用 | 分部分项合计+单价措施项目合计-除税工程设备费 |  |  |  |  | 建筑工人实名制设备由建筑工人工资专用账户开户银行提供的，建筑工人实名制费用按表中费率乘以0.5系数计取
13 | 011707091001 | 特殊条件下施工增加费 | 分部分项合计+单价措施项目合计-除税工程设备费
14 | 011707501001 | 苏安码管理增加费 | 分部分项合计+单价措施项目合计-除税工程设备费 |  |  |  |  | 建筑施工领域从业人员体检、安全生产继续教育培训、“苏安码”检录管理费等。
15 | 011707015001 | 智慧工地费用 | 分部分项合计+单价措施项目合计-除税工程设备费 |  |  |  |  | 现场安全隐患排查、人员信息动态管理、扬尘管控视频监控、高处作业防护预警、危大工程监测预警和集成平台等设备、软件和管理费用。
注： 1.“计算基础”中安全文明施工费可为“定额基价”、“定额人工费”或“定额人工费+定额机械费”，其他项目可为 “定额人工费”或“定额人工费+定额机械费”。 2.按施工方案计算的措施费，若无“计算基础”和“费率”的数值，也可只填“金额”数值，但应在备注栏说明施工方案 出处或计算方法。

## 3.3 其他项目清单与计价汇总表
其他项目清单与计价汇总表
工程名称：修缮土建
序号 | 项目名称 | 计量单位 | 金额(元) | 备注
1 | 暂列金额 | 项
2 | 暂估价
2.1 | 材料暂估价
2.2 | 专业工程暂估价 | 项
3 | 计日工
4 | 总承包服务费
合 计
注：材料（工程设备）暂估单价进入清单项目综合单价，此处不汇总。

## 3.4 暂列金额明细表
暂列金额明细表
工程名称：修缮土建
序号 | 项目名称 | 计量单位 | 暂定金额(元) | 备注
合 计
注：此表由招标人填写，如不能详列，也可只列暂定金额总额，投标人应将上述暂列金额计入投标总价中。

## 3.5 规费、税金项目计价表
规费、税金项目计价表
工程名称：修缮土建
序号 | 项目名称 | 计算基础 | 计算费率(％) | 金额(元)
1 | 规费 | 环境保护税+社会保险费+住房公积金 | 100.000
1.1 | 社会保险费 | 分部分项工程费+措施项目费+其他项目费-除税工程设备费 | 3.800
1.2 | 住房公积金 | 分部分项工程费+措施项目费+其他项目费-除税工程设备费 | 0.670
1.3 | 环境保护税 | 分部分项工程费+措施项目费+其他项目费-除税工程设备费
2 | 税金 | 分部分项工程费+措施项目费+其他项目费+规费-除税甲供材料和甲供设备费/1.01 | 9.000
合 计