## 封-1 招标工程量清单封面
|  | 北固山森林公园一健康步道周边景观改造提升 |  | 工程
招 标 工 程 量 清 单
| 招 标 人： |  | *
(单位盖章)
| 造价咨询人： |  | *
(单位盖章)
年 月 日
封-1

## 扉-1 招标工程量清单扉页
|  | 北固山森林公园一健康步道周边景观改造提升 |  |  | 工程
招 标 工 程 量 清 单
招 标 人： | * |  | 造价咨询人： | *
| （单位盖章） |  |  | (单位资质专用章)
法定代表人 或其授权人： | * |  | 法定代表人 或其授权人： | *
| (签字或盖章) |  |  | (签字或盖章)
编 制 人： | * |  | 复 核 人： | *
| (造价人员签字盖专用章) |  |  | (造价工程师签字盖专用章)
编 制 时 间： | 2025-10-13 |  | 复 核 时 间： | 2025-10-13
扉-1

## 表-01 总说明
总 说 明
工程名称： 北固山森林公园一健康步道周边景观改造提升 | 第 1 页 共 1 页
表-01

## 表-08 分部分项工程和单价措施项目清单与计价表
分部分项工程和单价措施项目清单与计价表
工程名称：北固山森林公园一健康步道周边景观改造提升 | [5 empty] | 标段：北固山森林公园一健康步道周边景观改造提升 |  |  | 第 1 页 共 29 页
序号 | 项目编码 | 项目名称 | 项目特征描述 | 计量单位 | 工程量 |  | 金额（元）
[7 empty] | 综合单价 | 综合合价 |  | 其中：暂估价
道路（健康步道）
1 | 040203003001 | 粘层 | 1.地面清洁处理:人工清洁，鼓风机清理，使地面无灰尘、垃圾等污染物。 2.材料品种:PC-3阳离子乳化沥青 3.喷油量:0.8kg/m2 | m2 | 17500
2 | 040203006001 | 沥青混凝土 | 1.沥青品种:A级70号沥青 2.沥青混凝土种类:AC-10细粒式沥青混凝土(石灰岩，普通70#沥青） 3.厚度:3cm | m2 | 17500
紫藤廊架出新
3 | 011404013001 | 紫藤廊架油漆出新 | 1.腻子种类、要求:环氧树脂腻子、满批腻子打磨光滑 2.油漆品种:仿木纹漆 3.未尽之处:详见施工现场及符合规范要求 4.由投标人根据施工现场实际情况自行考虑，决定报价 | m2 | 352
木铺装修复
本页小计
注：为计取规费等的使用，可在表中增设其中：“定额人工费”。
表—08
分部分项工程和单价措施项目清单与计价表
工程名称：北固山森林公园一健康步道周边景观改造提升 | [5 empty] | 标段：北固山森林公园一健康步道周边景观改造提升 |  |  | 第 2 页 共 29 页
序号 | 项目编码 | 项目名称 | 项目特征描述 | 计量单位 | 工程量 |  | 金额（元）
[7 empty] | 综合单价 | 综合合价 |  | 其中：暂估价
4 | 011606001001 | 木饰面拆除 | 1.拆除的基层类型:木龙骨 2.饰面种类:木饰面拆除 3.拆除、控制扬尘、清理、建渣场内、外运输:由投标人根据施工现场实际情况自行考虑决定报价 | m2 | 72
5 | 011104002001 | 木平台饰面 | 1.龙骨材料种类:木龙骨 2.固定方式:不锈钢钉固定 3.面层材料品种、规格、颜色:5cm防腐木 4.未尽之处:详见施工现场及符合规范要求 5.由投标人根据施工现场实际情况自行考虑，决定报价 | m2 | 72
6 | 011404014001 | 木平台出新油漆 | 1.油漆品种:刷防腐漆 2.未尽之处:详见施工现场及符合规范要求 3.由投标人根据施工现场实际情况自行考虑，决定报价 | m2 | 1616
道路标线喷涂
本页小计
注：为计取规费等的使用，可在表中增设其中：“定额人工费”。
表—08
分部分项工程和单价措施项目清单与计价表
工程名称：北固山森林公园一健康步道周边景观改造提升 | [5 empty] | 标段：北固山森林公园一健康步道周边景观改造提升 |  |  | 第 3 页 共 29 页
序号 | 项目编码 | 项目名称 | 项目特征描述 | 计量单位 | 工程量 |  | 金额（元）
[7 empty] | 综合单价 | 综合合价 |  | 其中：暂估价
7 | 040205007001 | 地面标识 | 1.地面清洁处理:人工清洁，鼓风机清理，使地面无灰尘、垃圾等污染物。 2.地面修整:填补地面凹槽，打磨不规则地面，将地面找平，不影响改色效果。 3.模板制作、固定 4.聚氨酯防滑材料要求:2mm厚，符合HJ457-2009《环境标志产品技术要求 防水涂料》；VOC≤100g/kg；苯≤0.5g/kg；苯类溶剂≤80g/kg；可溶性重金属:铅（Pb）≤90mg/kg，镉（Cd）≤75mg/kg，铬（Cr）≤60mg/kg，汞（Hg）≤60mg/kg 5.提前做好路沿石等不需要喷涂的部位的保护，以免沾染保护剂，难以清理； 6.表面滚涂:稀释剂:道路保护剂B组:道路保护剂A组按1:1:4的比例进行调制，将稀释剂5--6公斤倒入道路保护剂A组中，充分搅拌2分钟，然后将道路保护剂B组倒入A组中， | m2 | 270
本页小计
注：为计取规费等的使用，可在表中增设其中：“定额人工费”。
表—08
分部分项工程和单价措施项目清单与计价表
工程名称：北固山森林公园一健康步道周边景观改造提升 | [5 empty] | 标段：北固山森林公园一健康步道周边景观改造提升 |  |  | 第 4 页 共 29 页
序号 | 项目编码 | 项目名称 | 项目特征描述 | 计量单位 | 工程量 |  | 金额（元）
[7 empty] | 综合单价 | 综合合价 |  | 其中：暂估价
充分搅拌1--2分钟。每平方米大约道路保护剂用量为0.4--0.6公斤。滚筒依镂空板镂空部位对路面进行均匀滚涂，让面漆充分包裹住原有沥青面，达到改色效果。 7.成品保护:本产品滚涂完毕后，根据气温不同，3--4小时方可开放行人交通，冬季低温应适当延长，根据图层不粘手来界定是否可以通行；漆膜具有高附着力，良好耐磨性，干燥性能快，耐候性强，耐腐蚀，表面坚硬、平整。 8.未尽之处:详见施工现场及符合规范要求 9.由投标人根据施工现场实际情况自行考虑，决定报价
本页小计
注：为计取规费等的使用，可在表中增设其中：“定额人工费”。
表—08
分部分项工程和单价措施项目清单与计价表
工程名称：北固山森林公园一健康步道周边景观改造提升 | [5 empty] | 标段：北固山森林公园一健康步道周边景观改造提升 |  |  | 第 5 页 共 29 页
序号 | 项目编码 | 项目名称 | 项目特征描述 | 计量单位 | 工程量 |  | 金额（元）
[7 empty] | 综合单价 | 综合合价 |  | 其中：暂估价
8 | 040205006001 | 标线 | 1.材料品种:路面标线材料用热熔型路面划线漆 2.工艺:热熔漆 3.施工要求:交通标志牌及标线具体要求和构造,根据中华人民共和国国家标准<<城市道路交通标志和标线设置规范>>(GB 51038-2015)实施 4.图中设计标线需经建设单位确认后方可实施 5.未尽之处:详见施工现场及符合规范要求 6.由投标人根据施工现场实际情况自行考虑，决定报价 | m2 | 1500
广播配置
本页小计
注：为计取规费等的使用，可在表中增设其中：“定额人工费”。
表—08
分部分项工程和单价措施项目清单与计价表
工程名称：北固山森林公园一健康步道周边景观改造提升 | [5 empty] | 标段：北固山森林公园一健康步道周边景观改造提升 |  |  | 第 6 页 共 29 页
序号 | 项目编码 | 项目名称 | 项目特征描述 | 计量单位 | 工程量 |  | 金额（元）
[7 empty] | 综合单价 | 综合合价 |  | 其中：暂估价
9 | 080901001001 | 云广播服务器 | 1.规格:WE-6600-I5B 2.产品描述:IP网络广播系统软件运行载体，是网络广播系统管理控制中心。 采用15.6英寸工业级加固触摸屏，人机交互界面，简单易用的触摸屏操控，带抽拉式鼠标键盘。 支持专用百兆网/千兆网传输，适应高速数据传输的需求。可同时传输上百套节目源，可设置1000个分区。 智能电源管理功能，无操作后进入待机符合国家节能标准。 具有线路安全保护，保证输出负载安全工作。 标准RJ45网络接口，有以太网口的地方即可接入，支持跨网段和跨路由。 内置PC播放器，能自动或手动播放多种音频格式文件，具有同步广播，分区广播，终端广播，设备控制，终端控制，编辑程序，下载程序等功能。 系统控制软件组 | 台 | 1
本页小计
注：为计取规费等的使用，可在表中增设其中：“定额人工费”。
表—08
分部分项工程和单价措施项目清单与计价表
工程名称：北固山森林公园一健康步道周边景观改造提升 | [5 empty] | 标段：北固山森林公园一健康步道周边景观改造提升 |  |  | 第 7 页 共 29 页
序号 | 项目编码 | 项目名称 | 项目特征描述 | 计量单位 | 工程量 |  | 金额（元）
[7 empty] | 综合单价 | 综合合价 |  | 其中：暂估价
成系统的管理控制中心，完成对广播系统各路音源，电源管理器，报警方式，分区，终端的配置，软件界面操作直观，可直接进行对各个分区，各个终端进行定时或手动广播。 3.未尽之处:详见施工现场及符合规范要求 4.由投标人根据施工现场实际情况自行考虑，决定报价
本页小计
注：为计取规费等的使用，可在表中增设其中：“定额人工费”。
表—08
分部分项工程和单价措施项目清单与计价表
工程名称：北固山森林公园一健康步道周边景观改造提升 | [5 empty] | 标段：北固山森林公园一健康步道周边景观改造提升 |  |  | 第 8 页 共 29 页
序号 | 项目编码 | 项目名称 | 项目特征描述 | 计量单位 | 工程量 |  | 金额（元）
[7 empty] | 综合单价 | 综合合价 |  | 其中：暂估价
10 | 080901004001 | 云广播管理软件 | 1.类别:V1.2 2.1.智慧云系统数据交换、运行和功能操作的综合管理平台，是以Linux系统为基础作为云架构核心操作平台，大大提高系统运行稳定性。 2.采用B/S平台操作系统架构，支持局域网和广域网传输（可跨网段、跨路由），具有多重数据以及网络安全措施，可以确保广播信息的采集、储存、传输、播放的安全性。 3.全面支持Android、IOS、Linux、Windows等多种操作系统，具有免安装特点使用浏览器进行远程访问登录即可，WEB操控人机交互体验，实现自动后台推送、实时状态呈现、实景动态拖放等。 4.自主知识产权的DCoIP通讯协议，针对平台的应用需求，进行升级、功能扩充、数据加密处理等，保密性强、专用音视频编码格式、防止监视窃听，可安 | 套 | 1
本页小计
注：为计取规费等的使用，可在表中增设其中：“定额人工费”。
表—08
分部分项工程和单价措施项目清单与计价表
工程名称：北固山森林公园一健康步道周边景观改造提升 | [5 empty] | 标段：北固山森林公园一健康步道周边景观改造提升 |  |  | 第 9 页 共 29 页
序号 | 项目编码 | 项目名称 | 项目特征描述 | 计量单位 | 工程量 |  | 金额（元）
[7 empty] | 综合单价 | 综合合价 |  | 其中：暂估价
本页小计
全应用于机关单位的内部通讯系统。 5.涵盖传统广播系统功能：包含定时打铃任务、业务讲话广播、背景音乐、音频采播和消防报警广播等；可进行自定义分区管理、广播权限等设置。 6.统一管理系统内所有终端，支持终端广播、对讲、监听功能，包括寻呼话筒、对讲终端、广播终端和消防报警设备等状态管控，方便维护、升级。 7.节目资源库，维护系统所需各种音频文件，支持多个节目运行，终端音频预置下载，响应终端节目播放需求，供终端播放。 8.支持多种事件管理，包括设备故障、上线离线、消防报警、短路播报等，可设置联动其他区域终端报警触发与节目播放功能。 9.支持AI语音技术，自动识别文
本页小计
注：为计取规费等的使用，可在表中增设其中：“定额人工费”。
表—08
分部分项工程和单价措施项目清单与计价表
工程名称：北固山森林公园一健康步道周边景观改造提升 | [5 empty] | 标段：北固山森林公园一健康步道周边景观改造提升 |  |  | 第 10 页 共 29 页
序号 | 项目编码 | 项目名称 | 项目特征描述 | 计量单位 | 工程量 |  | 金额（元）
[7 empty] | 综合单价 | 综合合价 |  | 其中：暂估价
字内容，直接转换音频进行广播。 3.未尽之处:详见施工现场及符合规范要求 4.由投标人根据施工现场实际情况自行考虑，决定报价
本页小计
注：为计取规费等的使用，可在表中增设其中：“定额人工费”。
表—08
分部分项工程和单价措施项目清单与计价表
工程名称：北固山森林公园一健康步道周边景观改造提升 | [5 empty] | 标段：北固山森林公园一健康步道周边景观改造提升 |  |  | 第 11 页 共 29 页
序号 | 项目编码 | 项目名称 | 项目特征描述 | 计量单位 | 工程量 |  | 金额（元）
[7 empty] | 综合单价 | 综合合价 |  | 其中：暂估价
11 | 080901010001 | 网络寻呼话筒（7寸触摸屏） | 1.规格:WE-6602 2.桌面式新型设计，7.0英寸真彩液晶显示屏，图形化UI界面显示，电容触摸屏操控。 强指向性话筒咪杆，保证广播时语音清晰无干扰，可对全区、分区、终端进行喊话广播。 集成24Bit专业级声卡，可实现发烧级的音频播放。 具有红色硬件紧急按键，用于紧急报警。 具有广播硬件按钮，支持一键全区广播。 具有音量调节硬件按钮，支持快捷调节音量。 内置Flash存储，可以存储音频、配置信息及备份，支持远程修改和升级。 具备自动刷新功能，可以实时与服务器保持数据同步。 具备HDMI视频输出功能，支持异屏同显。 具有1路线路输入和1路麦克风输入、1路音源输出。 1组短路输入和输出，自定义配 | 台 | 1
本页小计
注：为计取规费等的使用，可在表中增设其中：“定额人工费”。
表—08
分部分项工程和单价措施项目清单与计价表
工程名称：北固山森林公园一健康步道周边景观改造提升 | [5 empty] | 标段：北固山森林公园一健康步道周边景观改造提升 |  |  | 第 12 页 共 29 页
序号 | 项目编码 | 项目名称 | 项目特征描述 | 计量单位 | 工程量 |  | 金额（元）
[7 empty] | 综合单价 | 综合合价 |  | 其中：暂估价
置可实现短信号采集，报警触发，与第三方火灾报警或监控系统的联动。 具有USB接口，可实现音频文件本地播放。 具有屏保及密码保护功能。
本页小计
注：为计取规费等的使用，可在表中增设其中：“定额人工费”。
表—08
分部分项工程和单价措施项目清单与计价表
工程名称：北固山森林公园一健康步道周边景观改造提升 | [5 empty] | 标段：北固山森林公园一健康步道周边景观改造提升 |  |  | 第 13 页 共 29 页
序号 | 项目编码 | 项目名称 | 项目特征描述 | 计量单位 | 工程量 |  | 金额（元）
[7 empty] | 综合单价 | 综合合价 |  | 其中：暂估价
12 | 080605004001 | 室外网络防水音柱（40W） | 1.规格:WE-6630 2.产品描述:箱体内、外铝合金材质一体成型、高强度防水全天候有源音柱。 外观采用双拼色设计、安装设计（L形/T形）可自定义选择、 基于智慧云系统运行,具有极高的安全性及优秀的稳定性。 频带、高灵敏度扩音单元,高保真CD级的音质。 内置定阻数字功率放大器,音质非常细腻,功率强劲。 支持智能电源管理在无信号输入时自动进入待机模式降低能源消耗符合国家节能标准。 支持系统后台WEB查看设备状态与管理设备信息。 支持终端在线远程固件升级,减轻维护人员工作强度。 支持服务器统一管理。 支持接收服务器实时、定时、语音、文件、文字广播任务 室内外铝制结构，防水防锈，坚固耐用，可抵 | 个 | 35
本页小计
注：为计取规费等的使用，可在表中增设其中：“定额人工费”。
表—08
分部分项工程和单价措施项目清单与计价表
工程名称：北固山森林公园一健康步道周边景观改造提升 | [5 empty] | 标段：北固山森林公园一健康步道周边景观改造提升 |  |  | 第 14 页 共 29 页
序号 | 项目编码 | 项目名称 | 项目特征描述 | 计量单位 | 工程量 |  | 金额（元）
[7 empty] | 综合单价 | 综合合价 |  | 其中：暂估价
挡日晒、风吹、雨淋。 3.未尽之处:详见施工现场及符合规范要求 4.由投标人根据施工现场实际情况自行考虑，决定报价
13 | 030502013001 | 光纤收发器 | 1.规格:千兆25公里 2.提供1个千兆电口，1个千兆光口，SC接口 单模单纤，传输距离可达25公里 4kV防雷设计，高可靠性 准工业级设计，工作温度范围可达到-20～60℃ 外壳工业级全金属设计，坚固耐用，散热能力更强 3.未尽之处:详见施工现场及符合规范要求 4.由投标人根据施工现场实际情况自行考虑，决定报价 | 个 | 36
本页小计
注：为计取规费等的使用，可在表中增设其中：“定额人工费”。
表—08
分部分项工程和单价措施项目清单与计价表
工程名称：北固山森林公园一健康步道周边景观改造提升 | [5 empty] | 标段：北固山森林公园一健康步道周边景观改造提升 |  |  | 第 15 页 共 29 页
序号 | 项目编码 | 项目名称 | 项目特征描述 | 计量单位 | 工程量 |  | 金额（元）
[7 empty] | 综合单价 | 综合合价 |  | 其中：暂估价
14 | 080601018001 | 设备数据线（网线） | 1.线缆类别（网线）：CAT 5E 产品特性 导体直径（网线）：0.5mm 24AWG 导体类型：无氧铜 护套类型：PVC 网线线芯：8芯 使用场景：室内 屏蔽性能：非屏蔽 防火等级：UL CM 产品执行标准(具体版本号以标签为准)：GB/T 18015.5 2.未尽之处:详见施工现场及符合规范要求 3.由投标人根据施工现场实际情况自行考虑，决定报价 | m | 1400
本页小计
注：为计取规费等的使用，可在表中增设其中：“定额人工费”。
表—08
分部分项工程和单价措施项目清单与计价表
工程名称：北固山森林公园一健康步道周边景观改造提升 | [5 empty] | 标段：北固山森林公园一健康步道周边景观改造提升 |  |  | 第 16 页 共 29 页
序号 | 项目编码 | 项目名称 | 项目特征描述 | 计量单位 | 工程量 |  | 金额（元）
[7 empty] | 综合单价 | 综合合价 |  | 其中：暂估价
15 | 080601018002 | 设备电源线 | 1.型号:RVV2*1.5 2.线缆类别（网线）：CAT 5E 产品特性 导体直径（网线）：0.5mm 24AWG 导体类型：无氧铜 护套类型：PVC 网线线芯：8芯 使用场景：室内 屏蔽性能：非屏蔽 防火等级：UL CM 产品执行标准(具体版本号以标签为准)：GB/T 18015.5 3.未尽之处:详见施工现场及符合规范要求 4.由投标人根据施工现场实际情况自行考虑，决定报价 | m | 1400
16 | 040205016001 | 穿线线管（PE线管） | 1.25pe穿线管地埋穿线管HDPE电缆保护管 2.未尽之处:详见施工现场及符合规范要求 3.由投标人根据施工现场实际情况自行考虑，决定报价 | m | 1400
本页小计
注：为计取规费等的使用，可在表中增设其中：“定额人工费”。
表—08
分部分项工程和单价措施项目清单与计价表
工程名称：北固山森林公园一健康步道周边景观改造提升 | [5 empty] | 标段：北固山森林公园一健康步道周边景观改造提升 |  |  | 第 17 页 共 29 页
序号 | 项目编码 | 项目名称 | 项目特征描述 | 计量单位 | 工程量 |  | 金额（元）
[7 empty] | 综合单价 | 综合合价 |  | 其中：暂估价
17 | 080901001002 | 汇聚交换机 | 1.规格:3E0524 2.端口规格：24个千兆电口 交换方式：存储转发 性能参数 交换容量：48 Gbps 包转发率：35.71 Mpps MAC地址容量：8 K 缓存：4.1 Mbits 通用参数 尺寸（宽×高×深）：440 mm × 44 mm × 160 mm 重量：1.4 kg 装箱清单：交换机 × 1 电源线 × 1 L型支架（挂耳）× 2 螺钉 × 6 快速入门指南 × 1 工作温度：0°C ~ 40 °C 工作湿度：5%～95%（无凝露） 存储温度：-40°C ~ 85 °C 存储湿度：5%～95%（无凝露） 安装方式：机架式 供电方式：AC220V 整机功耗：≤18 W 浪涌防护：6 kV 产品执行标准(具体版本号以标签为准)：Q/BFW | 台 | 1
本页小计
注：为计取规费等的使用，可在表中增设其中：“定额人工费”。
表—08
分部分项工程和单价措施项目清单与计价表
工程名称：北固山森林公园一健康步道周边景观改造提升 | [5 empty] | 标段：北固山森林公园一健康步道周边景观改造提升 |  |  | 第 18 页 共 29 页
序号 | 项目编码 | 项目名称 | 项目特征描述 | 计量单位 | 工程量 |  | 金额（元）
[7 empty] | 综合单价 | 综合合价 |  | 其中：暂估价
091 3.未尽之处:详见施工现场及符合规范要求 4.由投标人根据施工现场实际情况自行考虑，决定报价
18 | 030506002001 | 安装系统调试 | 1.名称:安装系统调试 2.未尽之处:详见施工现场及符合规范要求 3.由投标人根据施工现场实际情况自行考虑，决定报价 | 系统 | 1
挡墙勾缝
19 | 011201003001 | 挡墙扣缝 | 1.勾缝类型:勾凸缝 2.勾缝材料种类:1:1水泥砂浆 3.沿线毛石挡墙脱落部分，扣缝 4.未尽之处:详见施工现场及符合规范要求 5.由投标人根据施工现场实际情况自行考虑，决定报价 | m2 | 5500
标志标牌
本页小计
注：为计取规费等的使用，可在表中增设其中：“定额人工费”。
表—08
分部分项工程和单价措施项目清单与计价表
工程名称：北固山森林公园一健康步道周边景观改造提升 | [5 empty] | 标段：北固山森林公园一健康步道周边景观改造提升 |  |  | 第 19 页 共 29 页
序号 | 项目编码 | 项目名称 | 项目特征描述 | 计量单位 | 工程量 |  | 金额（元）
[7 empty] | 综合单价 | 综合合价 |  | 其中：暂估价
20 | 040205003001 | 导视牌更换（北固山森林公园） | 1.类型:立牌 2.材质:1.2mm镀锌板材质激光切割、剪板折弯、焊接成型、打磨喷塑 3.安装方式:直埋或预埋固定 4.规格尺寸:2600mm*800mm*150mm 内容单面镀锌板uv蝴蝶：20mmPVCuv 5.样式及具体做法:以实际下料图为准 6.220度高温静电喷塑 7.未尽之处:详见施工现场及符合规范要求 8.由投标人根据施工现场实际情况自行考虑，决定报价 | 个 | 2
本页小计
注：为计取规费等的使用，可在表中增设其中：“定额人工费”。
表—08
分部分项工程和单价措施项目清单与计价表
工程名称：北固山森林公园一健康步道周边景观改造提升 | [5 empty] | 标段：北固山森林公园一健康步道周边景观改造提升 |  |  | 第 20 页 共 29 页
序号 | 项目编码 | 项目名称 | 项目特征描述 | 计量单位 | 工程量 |  | 金额（元）
[7 empty] | 综合单价 | 综合合价 |  | 其中：暂估价
21 | 040205003002 | 导视牌更换（北固山导览图） | 1.类型:立牌 2.材质及做法:1.2mm镀锌板材质激光切割、剪板折弯、焊接成型、打磨喷塑 3.安装方式:直埋或预埋固定 4.规格尺寸:宽3500mm*2600mm*150mm 内容单面镀锌板uv：3500*2000 5.样式及具体做法:以实际下料图为准 6.220度高温静电喷塑 7.未尽之处:详见施工现场及符合规范要求 8.由投标人根据施工现场实际情况自行考虑，决定报价 | 个 | 2
本页小计
注：为计取规费等的使用，可在表中增设其中：“定额人工费”。
表—08
分部分项工程和单价措施项目清单与计价表
工程名称：北固山森林公园一健康步道周边景观改造提升 | [5 empty] | 标段：北固山森林公园一健康步道周边景观改造提升 |  |  | 第 21 页 共 29 页
序号 | 项目编码 | 项目名称 | 项目特征描述 | 计量单位 | 工程量 |  | 金额（元）
[7 empty] | 综合单价 | 综合合价 |  | 其中：暂估价
22 | 040205003003 | 导视牌更换（森林公园管理须知） | 1.类型:立牌 2.材质及做法:1.2mm镀锌板材质激光切割、剪板折弯、焊接成型、打磨喷塑 3.安装方式:直埋或预埋固定 4.规格尺寸:2600mm*1500mm*150mm 内容单面镀锌板uv 5.样式及具体做法:以实际下料图为准 6.220度高温静电喷塑 7.未尽之处:详见施工现场及符合规范要求 8.由投标人根据施工现场实际情况自行考虑，决定报价 | 个 | 2
本页小计
注：为计取规费等的使用，可在表中增设其中：“定额人工费”。
表—08
分部分项工程和单价措施项目清单与计价表
工程名称：北固山森林公园一健康步道周边景观改造提升 | [5 empty] | 标段：北固山森林公园一健康步道周边景观改造提升 |  |  | 第 22 页 共 29 页
序号 | 项目编码 | 项目名称 | 项目特征描述 | 计量单位 | 工程量 |  | 金额（元）
[7 empty] | 综合单价 | 综合合价 |  | 其中：暂估价
23 | 040205003004 | 导视牌更换（北固山健康步道简介） | 1.类型:立牌 2.材质及做法:1.2mm镀锌板材质激光切割、剪板折弯、焊接成型、打磨喷塑 3.安装方式:直埋或预埋固定 4.规格尺寸:2600mm*1000mm*150mm 内容单面镀锌板uv 5.样式及具体做法:以实际下料图为准 6.220度高温静电喷塑 7.未尽之处:详见施工现场及符合规范要求 8.由投标人根据施工现场实际情况自行考虑，决定报价 | 个 | 2
本页小计
注：为计取规费等的使用，可在表中增设其中：“定额人工费”。
表—08
分部分项工程和单价措施项目清单与计价表
工程名称：北固山森林公园一健康步道周边景观改造提升 | [5 empty] | 标段：北固山森林公园一健康步道周边景观改造提升 |  |  | 第 23 页 共 29 页
序号 | 项目编码 | 项目名称 | 项目特征描述 | 计量单位 | 工程量 |  | 金额（元）
[7 empty] | 综合单价 | 综合合价 |  | 其中：暂估价
24 | 040205003005 | 导视牌更换（健康步道起点0m） | 1.类型:立牌 2.材质及做法:1.2mm镀锌板材质激光切割、剪板折弯、焊接成型、打磨喷塑 3.安装方式:直埋或预埋固定 4.规格尺寸:2600mm*1000mm*150mm （含蝴蝶2800mm），内容单面镀锌板uv 蝴蝶：20mmuv 5.样式及具体做法:以实际下料图为准 6.220度高温静电喷塑 7.未尽之处:详见施工现场及符合规范要求 8.由投标人根据施工现场实际情况自行考虑，决定报价 | 个 | 2
本页小计
注：为计取规费等的使用，可在表中增设其中：“定额人工费”。
表—08
分部分项工程和单价措施项目清单与计价表
工程名称：北固山森林公园一健康步道周边景观改造提升 | [5 empty] | 标段：北固山森林公园一健康步道周边景观改造提升 |  |  | 第 24 页 共 29 页
序号 | 项目编码 | 项目名称 | 项目特征描述 | 计量单位 | 工程量 |  | 金额（元）
[7 empty] | 综合单价 | 综合合价 |  | 其中：暂估价
25 | 040205003006 | 导视牌更换（防火通道禁止停车） | 1.类型:立牌 2.材质及做法:1.2mm镀锌板材质激光切割、剪板折弯、焊接成型、打磨喷塑 3.安装方式:直埋或预埋固定 4.规格尺寸:花草牌650mm*550mm*50mm，内容单面镀锌板uv 蝴蝶：20mmuv 5.样式及具体做法:以实际下料图为准 6.220度高温静电喷塑 7.未尽之处:详见施工现场及符合规范要求 8.由投标人根据施工现场实际情况自行考虑，决定报价 | 个 | 1
本页小计
注：为计取规费等的使用，可在表中增设其中：“定额人工费”。
表—08
分部分项工程和单价措施项目清单与计价表
工程名称：北固山森林公园一健康步道周边景观改造提升 | [5 empty] | 标段：北固山森林公园一健康步道周边景观改造提升 |  |  | 第 25 页 共 29 页
序号 | 项目编码 | 项目名称 | 项目特征描述 | 计量单位 | 工程量 |  | 金额（元）
[7 empty] | 综合单价 | 综合合价 |  | 其中：暂估价
26 | 040205003007 | 导视牌更换（我运动 我快乐 我健康 健康步道） | 1.类型:立牌 2.材质及做法:1.2mm镀锌板材质激光切割、剪板折弯、焊接成型、打磨喷塑 3.安装方式:直埋或预埋固定 4.规格尺寸:5741mm*2385mm，斜坡字九个337mm*280mm，人物侧厚80mm，山造型：100mm，自行车：50mm，山上面字英文白鸽：pvc 5.样式及具体做法:以实际下料图为准 6.220度高温静电喷塑 7.未尽之处:详见施工现场及符合规范要求 8.由投标人根据施工现场实际情况自行考虑，决定报价 | 个 | 1
本页小计
注：为计取规费等的使用，可在表中增设其中：“定额人工费”。
表—08
分部分项工程和单价措施项目清单与计价表
工程名称：北固山森林公园一健康步道周边景观改造提升 | [5 empty] | 标段：北固山森林公园一健康步道周边景观改造提升 |  |  | 第 26 页 共 29 页
序号 | 项目编码 | 项目名称 | 项目特征描述 | 计量单位 | 工程量 |  | 金额（元）
[7 empty] | 综合单价 | 综合合价 |  | 其中：暂估价
27 | 040205003008 | 导视牌更换（麻栎岭 翠竹岭 刘沟景观平台） | 1.类型:立牌 2.材质及做法:1.2mm镀锌板材质激光切割、剪板折弯、焊接成型、打磨喷塑 3.安装方式:直埋或预埋固定 4.规格尺寸:780mm*250mm，双面内容丝印只做叶子 5.样式及具体做法:以实际下料图为准 6.220度高温静电喷塑 7.未尽之处:详见施工现场及符合规范要求 8.由投标人根据施工现场实际情况自行考虑，决定报价 | 个 | 12
护栏出新
28 | 011406002001 | 护栏油漆出新 | 1.栏杆高度、材料种类、规格:详见施工现场 2.油漆品种、刷漆遍数:仿木纹漆 3.未尽之处:详见施工现场及符合规范要求 4.由投标人根据施工现场实际情况自行考虑，决定报价 | m | 7100
亮化维修
本页小计
注：为计取规费等的使用，可在表中增设其中：“定额人工费”。
表—08
分部分项工程和单价措施项目清单与计价表
工程名称：北固山森林公园一健康步道周边景观改造提升 | [5 empty] | 标段：北固山森林公园一健康步道周边景观改造提升 |  |  | 第 27 页 共 29 页
序号 | 项目编码 | 项目名称 | 项目特征描述 | 计量单位 | 工程量 |  | 金额（元）
[7 empty] | 综合单价 | 综合合价 |  | 其中：暂估价
29 | 011507003001 | LED步道灯 | 1.LED步道灯功率6W 2.电压DC24V,色温3000K 3.材质:压铸铝+钢化玻璃 4.规格:直径120mm,高35mm，防水等级：IP66 5.未尽之处:详见施工现场及符合规范要求 6.由投标人根据施工现场实际情况自行考虑，决定报价 | 套 | 862
30 | 040805004001 | LED大灯珠灯带 | 1.名称:LED高亮市政款透镜大灯珠灯带 2.规格:电压AC220V，功率10W/米 3.未尽之处:详见施工现场及符合规范要求 4.由投标人根据施工现场实际情况自行考虑，决定报价 | m | 38
31 | 080601018003 | RVV2*4线 | 1.规格:RVV2*4线 2.未尽之处:详见施工现场及符合规范要求 3.由投标人根据施工现场实际情况自行考虑，决定报价 | m | 1675
本页小计
注：为计取规费等的使用，可在表中增设其中：“定额人工费”。
表—08
分部分项工程和单价措施项目清单与计价表
工程名称：北固山森林公园一健康步道周边景观改造提升 | [5 empty] | 标段：北固山森林公园一健康步道周边景观改造提升 |  |  | 第 28 页 共 29 页
序号 | 项目编码 | 项目名称 | 项目特征描述 | 计量单位 | 工程量 |  | 金额（元）
[7 empty] | 综合单价 | 综合合价 |  | 其中：暂估价
32 | 040205016002 | 穿线线管 | 1.PE20线管 2.未尽之处:详见施工现场及符合规范要求 3.由投标人根据施工现场实际情况自行考虑，决定报价 | m | 1675
33 | 040801028001 | 350W防水开关电源 | 1.规格:350W防水开关电源 2.未尽之处:详见施工现场及符合规范要求 3.由投标人根据施工现场实际情况自行考虑，决定报价 | 台 | 10
34 | 030408002001 | YJV5*16线 | 1.规格:YJV5*16线 2.未尽之处:详见施工现场及符合规范要求 3.由投标人根据施工现场实际情况自行考虑，决定报价 | m | 73
35 | 040501004001 | 波纹管 | 1.材质及规格:波纹管DN20 2.未尽之处:详见施工现场及符合规范要求 3.由投标人根据施工现场实际情况自行考虑，决定报价 | m | 500
分部分项合计
措施项目
本页小计
注：为计取规费等的使用，可在表中增设其中：“定额人工费”。
表—08
分部分项工程和单价措施项目清单与计价表
工程名称：北固山森林公园一健康步道周边景观改造提升 | [5 empty] | 标段：北固山森林公园一健康步道周边景观改造提升 |  |  | 第 29 页 共 29 页
序号 | 项目编码 | 项目名称 | 项目特征描述 | 计量单位 | 工程量 |  | 金额（元）
[7 empty] | 综合单价 | 综合合价 |  | 其中：暂估价
36 | 041109003001 | 二次搬运 | 1.所有材料上山费 2.此费用为包干费，结算时不再调整:由投标人根据施工现场实际情况自行考虑决定报价 | 项 | 1
37 | 041109003002 | 材料上山费 | 1.所有材料上山费 2.此费用为包干费，结算时不再调整:由投标人根据施工现场实际情况自行考虑决定报价 | 项 | 1
38 | 011705001001 | 大型机械设备进出场及安拆 | 1.机械设备名称、规格型号:由投标人根据施工现场实际情况自行考虑，决定报价 2.适用于本工程项目的各种大型机械设备进出场及安拆费 | 项 | 1
单价措施合计
本页小计
合 计
注：为计取规费等的使用，可在表中增设其中：“定额人工费”。
表—08

## 表-11 总价措施项目清单与计价表
总价措施项目清单与计价表
工程名称：北固山森林公园一健康步道周边景观改造提升 |  |  |  | 标段：北固山森林公园一健康步道周边景观改造提升 |  |  |  | 第 1 页 共 2 页
序号 | 项目编码 | 项目名称 | 计算基础 |  | 费率 (%) | 金额 (元) | 调整 费率 (%) |  | 调整后 金额(元) | 备注
1 | 041109001001 | 安全文明施工费
1.1 | 1.1 | 基本费 | 分部分项合计+技术措施项目合计-分部分项设备费-技术措施项目设备费 |  | 1.5
1.2 | 1.2 | 增加费 | 分部分项合计+技术措施项目合计-分部分项设备费-技术措施项目设备费 |  | 0
1.3 | 1.3 | 扬尘污染防治增加费 | 分部分项合计+技术措施项目合计-分部分项设备费-技术措施项目设备费 |  | 0.31
2 | 041109010001 | 按质论价 | 分部分项合计+技术措施项目合计-分部分项设备费-技术措施项目设备费 |  | 0
3 | 041109002001 | 夜间施工 | 分部分项合计+技术措施项目合计-分部分项设备费-技术措施项目设备费
4 | 041109004001 | 冬雨季施工 | 分部分项合计+技术措施项目合计-分部分项设备费-技术措施项目设备费
5 | 041109006001 | 地上、地下设施、建筑物的临时保护设施 | 分部分项合计+技术措施项目合计-分部分项设备费-技术措施项目设备费
6 | 041109007001 | 已完工程及设备保护 | 分部分项合计+技术措施项目合计-分部分项设备费-技术措施项目设备费
7 | 041109008001 | 临时设施 | 分部分项合计+技术措施项目合计-分部分项设备费-技术措施项目设备费
8 | 041109009001 | 赶工措施 | 分部分项合计+技术措施项目合计-分部分项设备费-技术措施项目设备费
9 | 041109011001 | 建筑工人实名制 | 分部分项合计+技术措施项目合计-分部分项设备费-技术措
编制人（造价人员）： |  |  |  | 复核人（造价工程师）：
表-11
总价措施项目清单与计价表
工程名称：北固山森林公园一健康步道周边景观改造提升 |  |  |  | 标段：北固山森林公园一健康步道周边景观改造提升 |  |  |  | 第 2 页 共 2 页
序号 | 项目编码 | 项目名称 | 计算基础 |  | 费率 (%) | 金额 (元) | 调整 费率 (%) |  | 调整后 金额(元) | 备注
施项目设备费
10 | 041109012001 | 特殊施工降效 | 分部分项合计+技术措施项目合计-分部分项设备费-技术措施项目设备费
11 | 041109013001 | 交通组织维护 | 分部分项合计+技术措施项目合计-分部分项设备费-技术措施项目设备费
12 | 041109014001 | 协管费 | 分部分项合计+技术措施项目合计-分部分项设备费-技术措施项目设备费
13 | 041109015001 | 智慧工地费用 | 分部分项合计+技术措施项目合计-分部分项设备费-技术措施项目设备费
合 计
编制人（造价人员）： |  |  |  | 复核人（造价工程师）：
表-11

## 表-12 其他项目清单与计价汇总表
其他项目清单与计价汇总表
工程名称：北固山森林公园一健康步道周边景观改造提升 |  | 标段：北固山森林公园一健康步道周边景观改造提升 |  |  | 第 1 页 共 1 页
序号 | 项目名称 |  | 金额（元） | 结算金额（元） |  | 备注
一 | 其他项目
1 | 暂列金额 |  | 62558.24 |  |  | 明细详见表-12-1
2 | 暂估价 |  | 39000
2.1 | 材料(工程设备)暂估价 |  | - |  |  | 明细详见表-12-2
2.2 | 专业工程暂估价 |  | 39000 |  |  | 明细详见表-12-3
3 | 计日工 |  |  |  |  | 明细详见表-12-4
4 | 总承包服务费 |  |  |  |  | 明细详见表-12-5
5 | 索赔与现场签证 |  | - |  |  | 明细详见表-12-6
合 计 |  |  | 101558.24 |  |  | —
表—12

## 表-12-1 暂列金额表
暂列金额明细表
工程名称：北固山森林公园一健康步道周边景观改造提升 |  | 标段：北固山森林公园一健康步道周边景观改造提升 |  |  | 第 1 页 共 1 页
序号 | 名称 |  | 计量单位 | 暂定金额 |  | 备注
| 暂列金额 |  | 项 | 62558.24
合 计 |  |  |  | 62558.24
表—12—1

## 表-12-3 专业工程暂估价及结算价表
专业工程暂估价及结算价表
工程名称：北固山森林公园一健康步道周边景观改造提升 |  |  | 标段：北固山森林公园一健康步道周边景观改造提升 |  |  |  | 第 1 页 共 1 页
序号 | 工程名称 | 工程内容 |  | 暂估金额 （元） | 结算金额 (元) | 差额 ±(元) |  | 备注
1 | 两套牌楼木结构翻新保养 | 1.装璜支架搭健 2.石材地面保护 3.木立柱打磨拋光 4.木结构开裂处4亳米以上的注胶填补并磨平 5.木结构松动及屋顶瓦处加固检查检修 6.户外专用耐候木油，调色精，稀释剂 7.刷漆两遍 |  | 17000
2 | 一套牌楼边测出现下沉损坏，拆除从新安装 | 1.屋顶瓦，望板，大梁，行条等拆除 2.人工:木结构从新修改安装调整 3.材料:望板，ABS防水，4毫米钢网，磁砖胶泥，水泥灰 4.材料古建灰瓦:筒瓦，片瓦，灰挡，滴水，脊瓦，造型角，花头 5.防水，挂钢网，水泥灰打基础底，铺贴瓦 6.垃圾清除 7.瓦面3次浇水养护 |  | 22000
合 计 |  |  |  | 39000 |  |  |  | —
表—12—3

## 表-12-4 计日工表
计日工表
工程名称：北固山森林公园一健康步道周边景观改造提升 |  |  |  |  | 标段：北固山森林公园一健康步道周边景观改造提升 |  | 第 1 页 共 1 页
编号 | 项目名称 | 单位 | 暂定数量 | 实际数量 |  | 综合单价(元) |  | 合价（元）
[8 empty] | 暂定 | 实际
1 | 人工
2 | 材料
3 | 机械
4 | 企业管理费和利润
总计
表—12—4

## 表-13 规费、税金项目清单与计价表
规费、税金项目清单与计价表
工程名称：北固山森林公园一健康步道周边景观改造提升 |  |  | 标段：北固山森林公园一健康步道周边景观改造提升 |  | 第 1 页 共 1 页
序号 | 项目名称 | 计算基础 |  | 计算基数 |  | 计算费率(%) | 金额(元)
1 | 规费 | 社会保险费+住房公积金+环境保护税
1.1 | 社会保险费 | 分部分项工程+措施项目+其他项目-分部分项设备费-技术措施项目设备费 |  |  |  | 2
1.2 | 住房公积金 | 分部分项工程+措施项目+其他项目-分部分项设备费-技术措施项目设备费 |  |  |  | 0.34
1.3 | 环境保护税 | 分部分项工程+措施项目+其他项目-分部分项设备费-技术措施项目设备费 |  |  |  | 0
2 | 税金 | 分部分项工程+措施项目+其他项目+规费-(甲供材料费+甲供主材费+甲供设备费)/1.01 |  |  |  | 9
合 计
表—13