## 1.1 扉-1 扉页
|  | 铜山区利国中心中学餐厅安全隐患整改工程 |  |  |  | 工程
招标工程量清单
| 招 标 人： |  |  | 造价咨询人：
|  |  | （单位盖章） |  | （单位资质专用章）
| 法定代表人 或其授权人： |  |  | 法定代表人 或其授权人：
|  |  | （签字或盖章） |  | （签字或盖章）
| 编 制 人： |  |  | 复 核 人：
|  |  | （造价人员签字盖专用章） |  | （造价工程师签字盖专用章）
| 编 制 时 间： |  | 2024年10月22日 | 复 核 时 间： | 2024年10月22日

## 3.1 表-08 分部分项工程和单价措施项目清单与计价表
分部分项工程和单价措施项目清单与计价表
工程名称：土建整改工程 |  |  |  |  | 标段： |  |  |  |  | 第1页 共7页
序号 | 项目编码 | 项目名称 |  | 项目特征描述 |  | 计量 单位 | 工程量 | 金额（元）
[8 empty] | 综合单价 | 合价 |  | 其中
暂估价
0104 砌筑工程
1 | 010401003001 | 实心砖墙 |  | 1、女儿墙重新砌筑 2、MU10烧结普通砖 3、M7.5水泥砂浆 |  | m3 | 2.1
2 | 010401003002 | 实心砖墙 |  | 1、门改窗处洞口砌筑 2、MU10烧结普通砖 3、M7.5混合砂浆 |  | m3 | 1.3
3 | 010401003003 | 实心砖墙 |  | 1、操作间隔墙砌筑 2、MU10烧结普通砖 3、M7.5混合砂浆 |  | m3 | 2.6
分部小计
0106 金属结构工程
4 | 010605002001 | 金属墙板 |  | 1、新做外墙墙板 2、0.60mm厚外层压型金属板 3、透气层 4、100厚保温隔热层（高密度岩棉板，燃烧性能等级为A级） 5、墙梁 6、隔汽层（0.30mm厚聚乙烯膜） 7、0.60mm厚内层压型金属板 |  | m2 | 598.32
5 | 010606001001 | 屋面钢拉条 |  | 1、新做屋面拉条 2、钢拉条规格：φ12mm 3、安装高度：6.0m以内 |  | t | 0.297
6 | 010606001002 | 墙面钢拉条 |  | 1、新做墙面拉条 2、钢拉条规格：φ12mm 3、安装高度：6.0m以内 |  | t | 0.194
7 | 010606001003 | 屋面钢拉杆 |  | 1、新增屋面系杆 2、钢系杆规格：φ89*3.5 3、安装高度：6.0m以内 |  | t | 0.289
8 | 010606002001 | 屋面钢檩条 |  | 1、新做屋面檩条 2、钢檩条规格：热镀锌C型钢（C160*70*20*3.0） 3、安装高度：6.0m以内 |  | t | 5.354
本页小计
【新点2013清单造价江苏版 V10.3.6】
分部分项工程和单价措施项目清单与计价表
工程名称：土建整改工程 |  |  |  |  | 标段： |  |  |  |  | 第2页 共7页
序号 | 项目编码 | 项目名称 |  | 项目特征描述 |  | 计量 单位 | 工程量 | 金额（元）
[8 empty] | 综合单价 | 合价 |  | 其中
暂估价
9 | 010606002002 | 墙面钢檩条 |  | 1、新做墙面檩条 2、钢檩条规格：热镀锌C型钢（C160*70*20*3.0） 3、安装高度：6.0m以内 |  | t | 4.767
10 | 010606013001 | 钢构件除锈 |  | 1、原钢柱、钢梁、拉杆等构件除锈、检修 2、除锈等级Sa2.5级 |  | t | 4.29
分部小计
0108 门窗工程
11 | 010802001001 | 断桥铝门 |  | 1、新做食堂大门 2、门种类、规格：断桥铝中空玻璃门 3、包含门锁等全套配件 |  | m2 | 23.76
12 | 010802001002 | 塑钢门 |  | 1、新做操作间大门 2、们种类、规格：塑钢玻璃门 3、包含月牙锁等全套配件 |  | m2 | 4.4
13 | 010807001001 | 塑钢窗 |  | 1、新做食堂外窗 2、窗种类、规格：塑钢窗 3、所有外窗均设纱窗 4、包含月牙锁等全套配件 |  | m2 | 108
14 | 010807003001 | 金属百叶窗 |  | 1、新做厨房通风百叶 2、百叶窗种类、规格：铝合金百叶窗 |  | m2 | 7.2
分部小计
0109 屋面及防水工程
15 | 010901002001 | 金属屋面 |  | 1、新做压型钢板屋面（主屋面） 2、外板≥0.60mm厚820型压型钢板，咬口锁边安装 3、1.5厚聚氯乙烯防水卷材L型（背衬型）满粘固定 4、100厚玻璃丝棉毡（含锡箔纸），燃烧性能等级为A级 5、下挂不锈钢钢丝网（100*100*1.5） 6、檩条 7、内板≥0.60mm厚内层压型钢板 |  | m2 | 931.18
本页小计
【新点2013清单造价江苏版 V10.3.6】
分部分项工程和单价措施项目清单与计价表
工程名称：土建整改工程 |  |  |  |  | 标段： |  |  |  |  | 第3页 共7页
序号 | 项目编码 | 项目名称 |  | 项目特征描述 |  | 计量 单位 | 工程量 | 金额（元）
[8 empty] | 综合单价 | 合价 |  | 其中
暂估价
16 | 010901002002 | 金属屋面 |  | 1、新做压型钢板屋面（操作间） 2、0.60mm厚820型压型钢板，咬口锁边安装 |  | m2 | 100.44
17 | 010901002003 | 金属屋脊 |  | 1、新做钢板屋脊（主屋面） 2、屋脊展开宽度700mm |  | m | 32.4
18 | 010902004001 | 屋面排水管 |  | 1、新做排水管 2、排水管种类、规格：φ100UPVC 3、水斗种类、规格：UPVC水斗（8只） |  | m | 49.2
分部小计
0111 楼地面装饰工程
19 | 011102001001 | 石材楼地面 |  | 1、新做室外石材地面 2、30厚花岗石板饰面，两面及四周边满涂防污剂，拼缝灌稀水泥砂浆 3、撒素水泥浆（撒适量清水） 4、30厚1:3水泥干硬性砂浆结合层 |  | m2 | 52.63
20 | 011107001001 | 石材台阶面 |  | 1、新做室外石材台阶 2、30厚花岗石板饰面，两面及四周边满涂防污剂，拼缝灌稀水泥砂浆 3、撒素水泥浆（撒适量清水） 4、30厚1:3水泥干硬性砂浆结合层 |  | m2 | 16.62
分部小计
0112 墙、柱面装饰与隔断、幕墙工程
21 | 011201001001 | 墙面一般抹灰 |  | 1、外墙翻新处抹灰 2、1.5厚聚合物水泥防水涂料 3、5厚抗裂砂浆 4、20厚聚合物水泥防水砂浆找平层 |  | m2 | 72.57
本页小计
【新点2013清单造价江苏版 V10.3.6】
分部分项工程和单价措施项目清单与计价表
工程名称：土建整改工程 |  |  |  |  | 标段： |  |  |  |  | 第4页 共7页
序号 | 项目编码 | 项目名称 |  | 项目特征描述 |  | 计量 单位 | 工程量 | 金额（元）
[8 empty] | 综合单价 | 合价 |  | 其中
暂估价
22 | 011204003001 | 块料墙面 |  | 1、新做操作间面砖墙面 1、5厚瓷砖白水泥浆擦缝 2、6厚1:0.1:2.5水泥石灰膏砂浆结合层 3、3厚高聚物改性沥青防水涂膜防水层 4、12厚1:3水泥砂浆打底 5、刷界面处理剂一道 |  | m2 | 26
分部小计
0114 油漆、涂料、裱糊工程
23 | 011405001001 | 金属面油漆 |  | 1、外露金属构件重新刷漆 2、红丹防锈底漆两度 3、调和面漆两度 4、涂层干漆膜总厚度应不小于240μm |  | m2 | 549.83
24 | 011405001002 | 金属面油漆 |  | 1、钢柱刷防火涂料 2、采用非膨胀型防火涂料，耐火极限2.5h |  | m2 | 225.79
25 | 011405001003 | 金属面油漆 |  | 1、钢梁刷防火涂料 2、采用薄型防火涂料，耐火极限1.5h |  | m2 | 262.26
26 | 011405001004 | 金属面油漆 |  | 1、隅撑、系杆刷防火涂料 2、采用薄型防火涂料，耐火极限1.0h |  | m2 | 61.78
27 | 011406001001 | 抹灰面油漆 |  | 1、外墙翻新处粉刷涂料 2、涂刷罩面清漆 3、2~3厚外墙真石漆 4、涂刷封闭底漆（与真石漆颜色相近） 5、刮柔性耐水腻子2~3遍 |  | m2 | 72.57
分部小计
0116 拆除工程
28 | 011601001001 | 砖砌体拆除 |  | 1、女儿墙危墙拆除 2、拆除垃圾清理、外语 |  | m3 | 2.1
29 | 011608002001 | 铲除涂料面 |  | 1、操作间外墙墙面铲除 2、铲除垃圾清理、外运 |  | m2 | 63
本页小计
【新点2013清单造价江苏版 V10.3.6】
分部分项工程和单价措施项目清单与计价表
工程名称：土建整改工程 |  |  |  |  | 标段： |  |  |  |  | 第5页 共7页
序号 | 项目编码 | 项目名称 |  | 项目特征描述 |  | 计量 单位 | 工程量 | 金额（元）
[8 empty] | 综合单价 | 合价 |  | 其中
暂估价
30 | 011605001001 | 平面块料拆除 |  | 1、室外平台、踏步地砖拆除 2、拆除垃圾清理、外运 |  | m2 | 91.84
31 | 011607001001 | 金属屋面拆除 |  | 1、原食堂压型钢板屋面拆除 2、拆除屋面堆放整齐，放至甲方指定地点。其所有权归甲方所有 |  | m2 | 931.18
32 | 011607001002 | 金属屋面拆除 |  | 1、原操作间压型钢板屋面拆除 2、拆除屋面堆放整齐，放至甲方指定地点。其所有权归甲方所有 |  | m2 | 100.4
33 | 011611005001 | 金属墙板拆除 |  | 1、原食堂压型钢板墙板拆除 2、拆除墙板堆放整齐，放至甲方指定地点。其所有权归甲方所有 |  | m2 | 596.52
34 | 011609002001 | 隔断隔墙拆除 |  | 1、原操作间钙塑板隔墙拆除 2、拆除垃圾清理、外运 |  | m2 | 17.4
35 | 011610002001 | 塑钢窗拆除 |  | 1、原外墙塑钢窗拆除（3.0m*3.0m） 2、拆除窗户堆放整齐，放至甲方指定地点。其所有权归甲方所有 |  | 樘 | 11
36 | 011610002002 | 塑钢窗拆除 |  | 1、原操作间塑钢窗拆除（1.7m*3.0m） 2、拆除窗户堆放整齐，放至甲方指定地点。其所有权归甲方所有 |  | 樘 | 2
37 | 011610002005 | 金属百叶拆除 |  | 1、原食堂铝合金百叶拆除 2、拆除百叶窗堆放整齐，放至甲方指定地点。其所有权归甲方所有 |  | 樘 | 2
38 | 011610002003 | 卷帘门拆除 |  | 1、原卷帘门拆除（3.6m*3.9m） 2、拆除卷帘门堆放整齐，放至甲方指定地点。其所有权归甲方所有 |  | m2 | 42.12
本页小计
【新点2013清单造价江苏版 V10.3.6】
分部分项工程和单价措施项目清单与计价表
工程名称：土建整改工程 |  |  |  |  | 标段： |  |  |  |  | 第6页 共7页
序号 | 项目编码 | 项目名称 |  | 项目特征描述 |  | 计量 单位 | 工程量 | 金额（元）
[8 empty] | 综合单价 | 合价 |  | 其中
暂估价
39 | 011610002004 | 塑钢门拆除 |  | 1、原操作间塑钢门拆除（1.0m*2.2m） 2、拆除塑钢门堆放整齐，放至甲方指定地点。其所有权归甲方所有 |  | 樘 | 2
40 | 011611004001 | 钢檩条拆除 |  | 1、原屋面檩条拆除（C160*70*20*3.0） 2、拆除檩条堆放整齐，放至甲方指定地点。其所有权归甲方所有 |  | t | 5.354
41 | 011611004002 | 钢檩条拆除 |  | 1、原墙面檩条拆除（C160*70*20*3.0） 2、拆除檩条堆放整齐，放至甲方指定地点。其所有权归甲方所有 |  | t | 4.767
42 | 011612001001 | 管道拆除 |  | 1、原PVC落水管拆除 2、原PVC水斗拆除（8只） 3、拆除垃圾清理、外运 |  | m | 50.4
43 | 011612001002 | 排水沟拆除 |  | 1、原室外混凝土明沟拆除 2、拆除排水管、清淤 3、回填并夯平 4、拆除铸铁盖板堆放整齐，放至甲方指定地点。其所有权归甲方所有 |  | m | 32.8
分部小计
分部分项合计
1 | 011701003001 | 里脚手架 |  | 1、操作间砌墙脚手架 2、搭设高度：3.6m以内 |  | m2 | 13
2 | 011701003002 | 里脚手架 |  | 1、操作间抹灰脚手架 2、搭设高度：3.6m以内 |  | m2 | 26
3 | 011701002001 | 外脚手架 |  | 1、型材屋面安装脚手架 2、搭设高度：6m |  | m2 | 931.18
4 | 011701002002 | 外脚手架 |  | 1、型材墙板安装脚手架 2、搭设高度：6m |  | m2 | 480.24
5 | 011701002003 | 外脚手架 |  | 1、外墙抹灰脚手架 2、搭设高度：6m |  | m2 | 72.57
本页小计
【新点2013清单造价江苏版 V10.3.6】
分部分项工程和单价措施项目清单与计价表
工程名称：土建整改工程 |  |  |  |  | 标段： |  |  |  |  | 第7页 共7页
序号 | 项目编码 | 项目名称 |  | 项目特征描述 |  | 计量 单位 | 工程量 | 金额（元）
[8 empty] | 综合单价 | 合价 |  | 其中
暂估价
单价措施合计
本页小计
合 计
【新点2013清单造价江苏版 V10.3.6】

## 3.2 表-11 总价措施项目清单与计价表
总价措施项目清单与计价表
工程名称：土建整改工程 | [5 empty] | 标段： |  |  |  |  | 第1页 共3页
序号 | 项目编码 | 项目名称 |  | 计算基础 | 费率（%） |  | 金额（元） |  | 调整 费率（%） | 调整后 金额（元） |  | 备注
1 | 011707001001 | 安全文明施工费
1.1 |  | 基本费 |  | 分部分项合计+单价措施项目合计-除税工程设备费 | 1.500
1.2 |  | 增加费 |  | 分部分项合计+单价措施项目合计-除税工程设备费
1.3 |  | 扬尘污染防治增加费 |  | 分部分项合计+单价措施项目合计-除税工程设备费 | 0.210
2 | 011707002001 | 夜间施工 |  | 分部分项合计+单价措施项目合计-除税工程设备费
3 | 011707003001 | 非夜间施工照明 |  | 分部分项合计+单价措施项目合计-除税工程设备费 | [7 empty] | 在计取非夜间施工照明费时，建筑工程、仿古工程、修缮土建部分仅地下室（地宫）部分可计取；单独装饰、安装工程、园林绿化工程、修缮安装部分仅特殊施工部位内施工项目可计取
4 | 011707004001 | 二次搬运 |  | 分部分项合计+单价措施项目合计-除税工程设备费
5 | 011707005001 | 冬雨季施工 |  | 分部分项合计+单价措施项目合计-除税工程设备费
【新点2013清单造价江苏版 V10.3.6】
编制人（造价人员）： | [7 empty] | 复核人（造价工程师）：
总价措施项目清单与计价表
工程名称：土建整改工程 | [5 empty] | 标段： |  |  |  |  | 第2页 共3页
序号 | 项目编码 | 项目名称 |  | 计算基础 | 费率（%） |  | 金额（元） |  | 调整 费率（%） | 调整后 金额（元） |  | 备注
6 | 011707006001 | 地上、地下设施、建筑物的临时保护设施 |  | 分部分项合计+单价措施项目合计-除税工程设备费
7 | 011707007001 | 已完工程及设备保护 |  | 分部分项合计+单价措施项目合计-除税工程设备费
8 | 011707008001 | 临时设施 |  | 分部分项合计+单价措施项目合计-除税工程设备费
9 | 011707009001 | 赶工措施 |  | 分部分项合计+单价措施项目合计-除税工程设备费
10 | 011707010001 | 工程按质论价 |  | 分部分项合计+单价措施项目合计-除税工程设备费
11 | 011707011001 | 住宅分户验收 |  | 分部分项合计+单价措施项目合计-除税工程设备费 | [7 empty] | 在计取住宅分户验收时，大型土石方工程、桩基工程和地下室部分不计入计费基础
12 | 011707012001 | 建筑工人实名制费用 |  | 分部分项合计+单价措施项目合计-除税工程设备费 | [7 empty] | 建筑工人实名制设备由建筑工人工资专用账户开户银行提供的，建筑工人实名制费用按表中费率乘以0.5系数计取
13 | 011707091001 | 特殊条件下施工增加费 |  | 分部分项合计+单价措施项目合计-除税工程设备费
【新点2013清单造价江苏版 V10.3.6】
编制人（造价人员）： | [7 empty] | 复核人（造价工程师）：
总价措施项目清单与计价表
工程名称：土建整改工程 | [5 empty] | 标段： |  |  |  |  | 第3页 共3页
序号 | 项目编码 | 项目名称 |  | 计算基础 | 费率（%） |  | 金额（元） |  | 调整 费率（%） | 调整后 金额（元） |  | 备注
14 | 011707015001 | 智慧工地费用 |  | 分部分项合计+单价措施项目合计-除税工程设备费 | [7 empty] | 现场安全隐患排查、人员信息动态管理、扬尘管控视频监控、高处作业防护预警、危大工程监测预警和集成平台等设备、软件和管理费用。
【新点2013清单造价江苏版 V10.3.6】
编制人（造价人员）： | [7 empty] | 复核人（造价工程师）：

## 3.3 表-12 其他项目清单与计价汇总表
其他项目清单与计价汇总表
工程名称：土建整改工程 |  |  |  | 标段： |  |  | 第1页 共1页
序号 | 项目名称 |  | 金额(元) |  | 结算金额(元) | 备注
1 | 暂列金额
2 | 暂估价
2.1 | 材料暂估价
2.2 | 专业工程暂估价
3 | 计日工
4 | 总承包服务费
合 计
【新点2013清单造价江苏版 V10.3.6】

## 3.4 表-13 规费、税金项目计价表
规费、税金项目计价表
工程名称：土建整改工程 |  |  |  | 标段： |  |  |  | 第1页 共1页
序号 | 项目名称 |  | 计算基础 |  | 计算基数(元) |  | 计算费率(％) |  | 金额(元)
1 | 规费 |  | 环境保护税+社会保险费+住房公积金 |  |  |  | 100.000
1.1 | 社会保险费 |  | 分部分项工程费+措施项目费+其他项目费-除税工程设备费 |  |  |  | 3.800
1.2 | 住房公积金 |  | 分部分项工程费+措施项目费+其他项目费-除税工程设备费 |  |  |  | 0.670
1.3 | 环境保护税 |  | 分部分项工程费+措施项目费+其他项目费-除税工程设备费
2 | 税金 |  | 分部分项工程费+措施项目费+其他项目费+规费-除税甲供材料和甲供设备费/1.01 |  |  |  | 9.000
合 计
【新点2013清单造价江苏版 V10.3.6】
编制人（造价人员）： | [5 empty] | 复核人（造价工程师）：

## 4.1 表-08 分部分项工程和单价措施项目清单与计价表
分部分项工程和单价措施项目清单与计价表
工程名称：安装整改工程 |  |  |  |  | 标段： |  |  |  |  | 第1页 共2页
序号 | 项目编码 | 项目名称 |  | 项目特征描述 |  | 计量 单位 | 工程量 | 金额（元）
[8 empty] | 综合单价 | 合价 |  | 其中
暂估价
照明系统
1 | 030404017001 | 配电箱 |  | 1、名称：照明配电箱 2、型号：AL 3、端子板外部接线材质、规格：4m²接线端子：36个 4、安装方式：距地1.5m明装 |  | 台 | 1
2 | 030411001001 | 配管 |  | 1、名称：配管 2、材质：SC20 3、规格：20mm内 4、配置形式：明敷 |  | m | 315.04
3 | 030411004001 | 配线 |  | 1、名称：配线 2、型号：BV-4 3、材质：铜芯 4、配线部位：管内或桥架敷设 |  | m | 1501.05
4 | 030411003001 | 桥架 |  | 1、名称：钢制桥架 2、型号：150*100 3、材质：一般铁构件 |  | m | 32.59
5 | 030412002001 | 工厂灯 |  | 1、名称：工厂灯（利旧） 2、规格：220V 80W 3、安装形式：距地5.2m吊装 |  | 套 | 30
6 | 011613001001 | 灯具拆除 |  | 1、名称：灯具拆除 2、灯具种类：工厂灯 |  | 套 | 30
7 | 03B001 | 风扇拆除 |  | 1、名称：风扇拆除 |  | 个 | 16
8 | 011613001002 | 灯具拆除 |  | 1、名称：灯具拆除 2、灯具种类：荧光灯 |  | 套 | 2
9 | 030412005001 | 荧光灯 |  | 1、名称：双管灯（利旧） 2、规格：220V 3、安装形式：距地5.2m吊装 |  | 套 | 2
10 | 030404033001 | 风扇 |  | 1、名称：风扇（利旧） 2、规格：220V 3、安装方式：距地5.2m吊装 |  | 台 | 16
11 | 030404034001 | 照明开关 |  | 1、名称：单联单控开关 2、安装方式：距地1.4m暗装 |  | 个 | 2
本页小计
【新点2013清单造价江苏版 V10.3.6】
分部分项工程和单价措施项目清单与计价表
工程名称：安装整改工程 |  |  |  |  | 标段： |  |  |  |  | 第2页 共2页
序号 | 项目编码 | 项目名称 |  | 项目特征描述 |  | 计量 单位 | 工程量 | 金额（元）
[8 empty] | 综合单价 | 合价 |  | 其中
暂估价
12 | 030404035001 | 插座 |  | 1、名称：单相五孔插座 2、规格：220V10A 3、安装方式：距地1.5m明装 |  | 个 | 4
13 | 030411006001 | 接线盒 |  | 1、名称：接线盒 2、规格：明装 3、安装形式：其他具体详见图纸，图集，答疑，政府相关文件，规范等其他资料，满足验收要求。 |  | 个 | 6
分部小计
防雷接地
14 | 030409005001 | 避雷网 |  | 1、名称：接闪带 2、材质：热镀锌扁钢 3、规格：25*4 4、安装形式：暗敷 |  | m
15 | 030409003001 | 避雷引下线 |  | 1、名称：避雷引下线 2、材质：两根主筋φ16 |  | m | 141.3
16 | 030409008001 | 等电位端子箱、测试板 |  | 1、名称：测试卡子 |  | 台(块) | 22
17 | 030409002002 | 接地母线 |  | 1、名称：接地母线 2、材质：热镀锌扁钢 3、规格：25*4 4、安装部位：室内 |  | m | 33.86
18 | 030409002001 | 接地母线 |  | 1、名称：外甩钢筋 2、材质：热镀锌圆钢 3、规格：φ12 |  | m | 8.31
19 | 040807003001 | 接地装置调试 |  | 1、名称：防雷接地调试 |  | 系统(组) | 1
分部小计
分部分项合计
1 | 031301017001 | 脚手架搭拆 |  |  |  | 项 | 1
单价措施合计
本页小计
合 计
【新点2013清单造价江苏版 V10.3.6】

## 4.2 表-11 总价措施项目清单与计价表
总价措施项目清单与计价表
工程名称：安装整改工程 | [5 empty] | 标段： |  |  |  |  | 第1页 共2页
序号 | 项目编码 | 项目名称 |  | 计算基础 | 费率（%） |  | 金额（元） |  | 调整 费率（%） | 调整后 金额（元） |  | 备注
1 | 031302001001 | 安全文明施工费
1.1 |  | 基本费 |  | 分部分项合计+单价措施项目合计-除税工程设备费 | 1.500
1.2 |  | 增加费 |  | 分部分项合计+单价措施项目合计-除税工程设备费
1.3 |  | 扬尘污染防治增加费 |  | 分部分项合计+单价措施项目合计-除税工程设备费 | 0.210
2 | 031302002001 | 夜间施工增加 |  | 分部分项合计+单价措施项目合计-除税工程设备费
3 | 031302003001 | 非夜间施工增加 |  | 分部分项合计+单价措施项目合计-除税工程设备费
4 | 031302004001 | 二次搬运 |  | 分部分项合计+单价措施项目合计-除税工程设备费
5 | 031302005001 | 冬雨季施工增加 |  | 分部分项合计+单价措施项目合计-除税工程设备费
6 | 031302006001 | 已完工程及设备保护 |  | 分部分项合计+单价措施项目合计-除税工程设备费
7 | 031302008001 | 临时设施 |  | 分部分项合计+单价措施项目合计-除税工程设备费
8 | 031302009001 | 赶工措施 |  | 分部分项合计+单价措施项目合计-除税工程设备费
【新点2013清单造价江苏版 V10.3.6】
编制人（造价人员）： | [7 empty] | 复核人（造价工程师）：
总价措施项目清单与计价表
工程名称：安装整改工程 | [5 empty] | 标段： |  |  |  |  | 第2页 共2页
序号 | 项目编码 | 项目名称 |  | 计算基础 | 费率（%） |  | 金额（元） |  | 调整 费率（%） | 调整后 金额（元） |  | 备注
9 | 031302010001 | 工程按质论价 |  | 分部分项合计+单价措施项目合计-除税工程设备费
10 | 031302011001 | 住宅分户验收 |  | 分部分项合计+单价措施项目合计-除税工程设备费 | [7 empty] | 在计取住宅分户验收时，大型土石方工程、桩基工程和地下室部分不计入计费基础
11 | 031302012001 | 建筑工人实名制费用 |  | 分部分项合计+单价措施项目合计-除税工程设备费 | [7 empty] | 建筑工人实名制设备由建筑工人工资专用账户开户银行提供的，建筑工人实名制费用按表中费率乘以0.5系数计取
12 | 031302090001 | 地上、地下设施、建筑物的临时保护设施 |  | 分部分项合计+单价措施项目合计-除税工程设备费
13 | 031302091001 | 特殊条件下施工增加费 |  | 分部分项合计+单价措施项目合计-除税工程设备费
14 | 031302015001 | 智慧工地费用 |  | 分部分项合计+单价措施项目合计-除税工程设备费 | [7 empty] | 现场安全隐患排查、人员信息动态管理、扬尘管控视频监控、高处作业防护预警、危大工程监测预警和集成平台等设备、软件和管理费用。
【新点2013清单造价江苏版 V10.3.6】
编制人（造价人员）： | [7 empty] | 复核人（造价工程师）：

## 4.3 表-12 其他项目清单与计价汇总表
其他项目清单与计价汇总表
工程名称：安装整改工程 |  |  |  | 标段： |  |  | 第1页 共1页
序号 | 项目名称 |  | 金额(元) |  | 结算金额(元) | 备注
1 | 暂列金额
2 | 暂估价
2.1 | 材料暂估价
2.2 | 专业工程暂估价
3 | 计日工
4 | 总承包服务费
合 计
【新点2013清单造价江苏版 V10.3.6】

## 4.4 表-13 规费、税金项目计价表
规费、税金项目计价表
工程名称：安装整改工程 |  |  |  | 标段： |  |  |  | 第1页 共1页
序号 | 项目名称 |  | 计算基础 |  | 计算基数(元) |  | 计算费率(％) |  | 金额(元)
1 | 规费 |  | 环境保护税+社会保险费+住房公积金 |  |  |  | 100.000
1.1 | 社会保险费 |  | 分部分项工程费+措施项目费+其他项目费-除税工程设备费 |  |  |  | 2.400
1.2 | 住房公积金 |  | 分部分项工程费+措施项目费+其他项目费-除税工程设备费 |  |  |  | 0.420
1.3 | 环境保护税 |  | 分部分项工程费+措施项目费+其他项目费-除税工程设备费
2 | 税金 |  | 分部分项工程费+措施项目费+其他项目费+规费-除税甲供材料和甲供设备费/1.01 |  |  |  | 9.000
合 计
【新点2013清单造价江苏版 V10.3.6】
编制人（造价人员）： | [5 empty] | 复核人（造价工程师）：