## 封-1 招标工程量清单封面
|  | 渔沟镇吴集花生综合服务中心建设工程 |  | 工程
招 标 工 程 量 清 单
招 标 人：
(单位盖章)
造价咨询人：
(单位盖章)
封-1

## 扉-1 招标工程量清单扉页
|  | 渔沟镇吴集花生综合服务中心建设工程 |  |  | 工程
招 标 工 程 量 清 单
招 标 人： |  |  | 造价咨询人：
| （单位盖章） |  |  | (单位资质专用章)
法定代表人 或其授权人： |  |  | 法定代表人 或其授权人：
| (签字或盖章) |  |  | (签字或盖章)
编 制 人： |  |  | 复 核 人：
| (造价人员签字盖专用章) |  |  | (造价工程师签字盖专用章)
编 制 时 间： |  |  | 复 核 时 间：
扉-1

## 表-01 总说明
总 说 明
工程名称： 渔沟镇吴集花生综合服务中心建设工程 | 第 1 页 共 1 页
表-01

## 封-1 招标工程量清单封面【1#厂房-土建】
|  | 1#厂房-土建 |  | 工程
招 标 工 程 量 清 单
招 标 人：
(单位盖章)
造价咨询人：
(单位盖章)
年 月 日
封-1

## 扉-1 招标工程量清单扉页【1#厂房-土建】
|  | 1#厂房-土建 |  |  | 工程
招 标 工 程 量 清 单
招 标 人： |  |  | 造价咨询人：
| （单位盖章） |  |  | (单位资质专用章)
法定代表人 或其授权人： |  |  | 法定代表人 或其授权人：
| (签字或盖章) |  |  | (签字或盖章)
编 制 人： |  |  | 复 核 人：
| (造价人员签字盖专用章) |  |  | (造价工程师签字盖专用章)
编 制 时 间： |  |  | 复 核 时 间：
扉-1

## 表-01 总说明【1#厂房-土建】
总 说 明
工程名称： 1#厂房-土建 | 第 1 页 共 1 页
表-01

## 表-08 分部分项工程和单价措施项目清单与计价表【1#厂房
分部分项工程和单价措施项目清单与计价表
工程名称：1#厂房-土建 | [5 empty] | 标段：渔沟镇吴集花生综合服务中心建设工程 |  |  | 第 1 页 共 16 页
序号 | 项目编码 | 项目名称 | 项目特征描述 | 计量单位 | 工程量 |  | 金额（元）
[7 empty] | 综合单价 | 综合合价 |  | 其中：暂估价
| A.1 | 土石方工程
1 | 010101001001 | 平整场地 | 1.土壤类别:一、二类土 2.弃土运距:自行考虑 3.取土运距:自行考虑 | m2 | 1345.86
2 | 010101003001 | 挖沟槽土方 | 1.土壤类别:一、二类土 2.挖土深度:2m 内 | m3 | 183.3
3 | 010101004001 | 挖基坑土方 | 1.土壤类别:一、二类土 2.挖土深度:2m 内 | m3 | 834.95
4 | 010103001001 | 回填方 | 1.密实度要求:夯填 2.填方材料品种:素土 3.填方来源、运距:自行考虑 | m3 | 834.23
5 | 010103002001 | 余方弃置 | 1.运距:自行考虑 | m3 | 184.02
| A.4 | 砌筑工程
6 | 010401001001 | 砖基础 | 1.砖品种、规格、强度等级:MU20混凝土实心砖 2.砂浆强度等级:水泥砂浆DMM10 | m3 | 19.19
7 | 010402001001 | 砌块墙 | 1.砌块品种、规格、强度等级:A5.0砂加气混凝土砌块 2.墙体类型:200mm 3.砂浆强度等级:DMM5混合砂浆 | m3 | 96.78
本页小计
注：为计取规费等的使用，可在表中增设其中：“定额人工费”。
表—08
分部分项工程和单价措施项目清单与计价表
工程名称：1#厂房-土建 | [5 empty] | 标段：渔沟镇吴集花生综合服务中心建设工程 |  |  | 第 2 页 共 16 页
序号 | 项目编码 | 项目名称 | 项目特征描述 | 计量单位 | 工程量 |  | 金额（元）
[7 empty] | 综合单价 | 综合合价 |  | 其中：暂估价
8 | 010401012001 | 零星砌砖 | 1.零星砌砖名称、部位:蹲台 2.砖品种、规格、强度等级:MU15混凝土实心砖 3.砂浆强度等级、配合比:DMM5混合砂浆 | m3 | 1.11
9 | 010401012002 | 零星砌砖 | 1.零星砌砖名称、部位:台阶 2.砖品种、规格、强度等级:MU15混凝土实心砖 3.砂浆强度等级、配合比:DMM5混合砂浆 | m2 | 2.49
| A.5 | 混凝土及钢筋混凝土工程
10 | 010501001001 | 垫层 | 1.混凝土种类:商品砼 2.混凝土强度等级:C15 | m3 | 38.97
11 | 010404001001 | 垫层 | 1.垫层材料种类、配合比、厚度:1:1砂石垫层,压实系数不小于0.97 | m3 | 116.91
12 | 010501003001 | 独立基础 | 1.混凝土种类:商品砼 2.混凝土强度等级:C30 | m3 | 85.34
13 | 010502001001 | 矩形柱 | 1.混凝土种类:商品砼 2.混凝土强度等级:C30 | m3 | 22.06
14 | 010502002001 | 构造柱 | 1.混凝土种类:商品砼 2.混凝土强度等级:C25 | m3 | 7.49
本页小计
注：为计取规费等的使用，可在表中增设其中：“定额人工费”。
表—08
分部分项工程和单价措施项目清单与计价表
工程名称：1#厂房-土建 | [5 empty] | 标段：渔沟镇吴集花生综合服务中心建设工程 |  |  | 第 3 页 共 16 页
序号 | 项目编码 | 项目名称 | 项目特征描述 | 计量单位 | 工程量 |  | 金额（元）
[7 empty] | 综合单价 | 综合合价 |  | 其中：暂估价
15 | 010503001001 | 基础梁 | 1.混凝土种类:商品砼 2.混凝土强度等级:C30 | m3 | 37.99
16 | 010503004001 | 圈梁 | 1.混凝土种类:商品砼 2.混凝土强度等级:C25 | m3 | 10.35
17 | 010503005001 | 过梁 | 1.混凝土种类:商品砼 2.混凝土强度等级:C25 | m3 | 0.22
18 | 010504001001 | 直形墙 | 1.混凝土种类:商品砼 2.混凝土强度等级:C30 | m3 | 17.46
19 | 010505001001 | 有梁板 | 1.混凝土种类:商品砼 2.混凝土强度等级:C30 | m3 | 61.25
20 | 010505008001 | 雨篷、悬挑板、阳台板 | 1.混凝土种类:商品砼 2.混凝土强度等级:C30 | m2 | 12.72
21 | 010506001001 | 直形楼梯 | 1.混凝土种类:商品砼 2.混凝土强度等级:C30 | m2 | 11.68
22 | 010507001001 | 散水 | 1.素土夯实,向外坡4% 2.100厚碎石夯实 3.60厚C20混凝土,撒1:1水泥砂子,压实抹光 | m2 | 88.4
本页小计
注：为计取规费等的使用，可在表中增设其中：“定额人工费”。
表—08
分部分项工程和单价措施项目清单与计价表
工程名称：1#厂房-土建 | [5 empty] | 标段：渔沟镇吴集花生综合服务中心建设工程 |  |  | 第 4 页 共 16 页
序号 | 项目编码 | 项目名称 | 项目特征描述 | 计量单位 | 工程量 |  | 金额（元）
[7 empty] | 综合单价 | 综合合价 |  | 其中：暂估价
23 | 010507001002 | 坡道 | 1.素土夯实,压实系数>0.94 2.300厚碎石回填压实 3.100厚C25混凝土 4.面层同路面,干后刻纹 | m2 | 57.15
24 | 010507004001 | 台阶 | 1.素土夯实,压实系数>0.94 2.300厚碎石回填压实 3.100厚C25混凝土 4.面层同路面,干后刻纹 | m2 | 2.49
25 | 010515001001 | 现浇构件钢筋 | 1.钢筋种类、规格:Φ12以内 三级钢 | t | 15.991
26 | 010515001002 | 现浇构件钢筋 | 1.钢筋种类、规格:Φ25以内 三级钢 | t | 14.713
27 | 010515001003 | 现浇构件钢筋 | 1.钢筋种类、规格:砌体拉结筋 | t | 1.288
28 | 010516003001 | 机械连接 | 1.连接方式:直螺纹连接 | 个 | 329
29 | 010516004001 | 钢筋电渣压力焊接头 | 1.钢筋种类、规格:电渣压力焊 | 个 | 298
| A.6 | 金属结构工程
30 | 010516002001 | 预埋铁件 | 1.钢材种类:Q355B，Sa2.5级喷砂除锈 | t | 1.2
本页小计
注：为计取规费等的使用，可在表中增设其中：“定额人工费”。
表—08
分部分项工程和单价措施项目清单与计价表
工程名称：1#厂房-土建 | [5 empty] | 标段：渔沟镇吴集花生综合服务中心建设工程 |  |  | 第 5 页 共 16 页
序号 | 项目编码 | 项目名称 | 项目特征描述 | 计量单位 | 工程量 |  | 金额（元）
[7 empty] | 综合单价 | 综合合价 |  | 其中：暂估价
31 | 010603001001 | 实腹钢柱 | 1.钢材品种、规格:Q355B，Sa2.5级抛丸除锈 2.场外运输、安装、吊装等由投标人按自编的施工组织设计综合报价 3.其他未尽事宜详见图纸 | t | 10.07
32 | 010604001001 | 钢梁 | 1.钢材品种、规格:Q355B，Sa2.5级喷砂除锈 2.场外运输、安装、吊装等由投标人按自编的施工组织设计综合报价 3.其他未尽事宜详见图纸 | t | 11.606
33 | 010606001001 | 钢支撑 | 1.构件类型:ZC 2.钢材品种、规格:Q355B，Sa2.5级喷砂除锈 3.场外运输、安装、吊装等由投标人按自编的施工组织设计综合报价 4.其他未尽事宜详见图纸 | t | 1.146
本页小计
注：为计取规费等的使用，可在表中增设其中：“定额人工费”。
表—08
分部分项工程和单价措施项目清单与计价表
工程名称：1#厂房-土建 | [5 empty] | 标段：渔沟镇吴集花生综合服务中心建设工程 |  |  | 第 6 页 共 16 页
序号 | 项目编码 | 项目名称 | 项目特征描述 | 计量单位 | 工程量 |  | 金额（元）
[7 empty] | 综合单价 | 综合合价 |  | 其中：暂估价
34 | 010606001002 | 钢支撑 | 1.构件类型:SC、YC 2.钢材品种、规格:镀锌 3.场外运输、安装、吊装等由投标人按自编的施工组织设计综合报价 4.其他未尽事宜详见图纸 | t | 1.226
35 | 010606002001 | 钢檩条 | 1.构件类型:檩条 2.钢材品种、规格:镀锌 3.场外运输、安装、吊装等由投标人按自编的施工组织设计综合报价 4.其他未尽事宜详见图纸 | t | 22.942
36 | 010606002002 | 系杆、拉条 | 1.构件类型:XG、LT 2.钢材品种、规格:镀锌 3.场外运输、安装、吊装等由投标人按自编的施工组织设计综合报价 4.其他未尽事宜详见图纸 | t | 2.895
37 | 010607003001 | 成品雨篷 | 1.材料品种、规格:彩钢板雨棚，含钢骨架 | m2 | 40.48
38 | 010606008001 | 钢梯 | 1.钢梯形式:屋面检修钢梯,做法详见15J401-D，上屋面钢直梯WT3c-144//D7 | t | 0.14
本页小计
注：为计取规费等的使用，可在表中增设其中：“定额人工费”。
表—08
分部分项工程和单价措施项目清单与计价表
工程名称：1#厂房-土建 | [5 empty] | 标段：渔沟镇吴集花生综合服务中心建设工程 |  |  | 第 7 页 共 16 页
序号 | 项目编码 | 项目名称 | 项目特征描述 | 计量单位 | 工程量 |  | 金额（元）
[7 empty] | 综合单价 | 综合合价 |  | 其中：暂估价
39 | 011207001001 | 彩钢板墙面 | 1.彩钢板,板厚0.6+内衬板,板厚0.4 2.含门窗洞口封边、包角、包边、泛水板、内衬、翻边等 3.其他未尽事宜详见图纸 | m2 | 974.69
40 | 010607005001 | 砌块墙钢丝网加固 | 1.材料品种、规格:砖墙与混凝土柱、梁交接处铺设钢丝网 | m2 | 78.6
| A.8 | 门窗工程
41 | 010801002001 | 木质门带套 | 1.门代号及洞口尺寸:平开门 | m2 | 9.68
42 | 010802001001 | 玻璃门 | 1.门代号及洞口尺寸:金属玻璃疏散门 2.门框、扇材质:铝合金型材，壁厚不小于2.2mm 3.玻璃品种、厚度:6mm 4.其他未尽事宜详见图纸建筑说明、节能说明及门窗表 | m2 | 27.4
43 | 010802003001 | 钢质防火门 | 1.门代号及洞口尺寸:成品钢制乙级防火门 2.门框或扇外围尺寸:1100X2200 3.五金配件安装 4.其他未尽事宜详见图纸建筑说明、节能说明及门窗表 | 樘 | 1
本页小计
注：为计取规费等的使用，可在表中增设其中：“定额人工费”。
表—08
分部分项工程和单价措施项目清单与计价表
工程名称：1#厂房-土建 | [5 empty] | 标段：渔沟镇吴集花生综合服务中心建设工程 |  |  | 第 8 页 共 16 页
序号 | 项目编码 | 项目名称 | 项目特征描述 | 计量单位 | 工程量 |  | 金额（元）
[7 empty] | 综合单价 | 综合合价 |  | 其中：暂估价
44 | 010803001001 | 金属卷帘(闸）门 | 1.门代号及洞口尺寸:FJLM3640 2.门材质:定制成品电动卷帘门 3.启动装置品种、规格:含电机 4.五金配件安装 5.其他未尽事宜详见图纸建筑说明、节能说明及门窗表 | 樘 | 2
45 | 010803001002 | 金属卷帘(闸）门 | 1.门代号及洞口尺寸:FJLM3036 2.门材质:定制成品电动卷帘门 3.启动装置品种、规格:含电机 4.五金配件安装 5.其他未尽事宜详见图纸建筑说明、节能说明及门窗表 | 樘 | 1
46 | 010807001001 | 金属（塑钢、断桥）窗 | 1.窗代号及洞口尺寸:铝合金窗，含纱窗 2.框、扇材质:铝合金型材，壁厚不小于1.8mm 3.玻璃品种、厚度:5mm 4.可开启窗户的开启扇离地高度大于1.5m应在离地面1.3~1.5m处设置手动开启装置 5.五金及配件安装 6.其他未尽事宜详见图纸建筑说明、节能说明及门窗表 | m2 | 209.34
| A.9 | 屋面及防水工程
本页小计
注：为计取规费等的使用，可在表中增设其中：“定额人工费”。
表—08
分部分项工程和单价措施项目清单与计价表
工程名称：1#厂房-土建 | [5 empty] | 标段：渔沟镇吴集花生综合服务中心建设工程 |  |  | 第 9 页 共 16 页
序号 | 项目编码 | 项目名称 | 项目特征描述 | 计量单位 | 工程量 |  | 金额（元）
[7 empty] | 综合单价 | 综合合价 |  | 其中：暂估价
47 | 010901002001 | 型材屋面 | 1.1.0厚涂塑钢丝网(250X250) 2.50厚单面铝箔玻璃棉卷材 3.3厚聚酯胎SBS防水卷材 4.0.6厚压型彩钢板(角驰型),采用暗扣式功法,螺丝无外漏 | m2 | 1142.11
48 | 010901002002 | 屋脊 | 1.做法:21J925-2-3/3-8 | m | 63.1
49 | 010902003001 | 屋面刚性层 | 1.陶粒混凝土2%找坡,最薄处30mm 2.20厚DSM15聚合物防水水泥砂浆找平 3.1.5厚JSI型防水涂料 4.3厚聚酯胎SBS防水卷材(翻起高于完成面不小于250) 5.塑料薄膜隔离层 6.50厚C30细石混凝土内配筋4@100纵横间距6m设置分隔缝,缝中钢筋应断开,缝宽20,与女儿墙之间留缝30,缝内嵌沥青油膏,沿缝盖300宽3.0厚SBS改性沥青防水卷材 | m2 | 159.28
50 | 010902007001 | 屋面天沟、檐沟 | 1.材料品种、规格:3厚不锈钢内天沟+天沟挡水板 | m | 126.2
本页小计
注：为计取规费等的使用，可在表中增设其中：“定额人工费”。
表—08
分部分项工程和单价措施项目清单与计价表
工程名称：1#厂房-土建 | [5 empty] | 标段：渔沟镇吴集花生综合服务中心建设工程 |  |  | 第 10 页 共 16 页
序号 | 项目编码 | 项目名称 | 项目特征描述 | 计量单位 | 工程量 |  | 金额（元）
[7 empty] | 综合单价 | 综合合价 |  | 其中：暂估价
51 | 010903003001 | 墙面砂浆防水（防潮） | 1.防水层做法:20厚DS M20水泥砂浆掺5%避水浆 | m2 | 63.36
52 | 010903004001 | 墙面变形缝 | 1.建筑外墙变形缝做法:参见14J936-4/AQ1 | m | 14.8
53 | 010902008001 | 屋面变形缝 | 1.屋面变形缝做法:17J925-1-2-70 | m | 18.5
| A.11 | 楼地面装饰工程
54 | 011101003001 | 细石混凝土楼地面【地面一】 | 1.素土回填分层夯实 2.150厚碎石夯实 3.100厚C20混凝土随捣随抹平,喷砂处理,割缝4.5*4.5m 4.20厚DSM20水泥砂浆抹平压光 | m2 | 1139.63
55 | 011101003002 | 细石混凝土楼地面【地面二】 | 1.素土回填分层夯实 2.100厚碎石夯实,灌1:5水泥砂浆 3.100厚C20混凝土随捣随抹平,喷砂处理,割缝4.5*4.5m | m2 | 128.3
本页小计
注：为计取规费等的使用，可在表中增设其中：“定额人工费”。
表—08
分部分项工程和单价措施项目清单与计价表
工程名称：1#厂房-土建 | [5 empty] | 标段：渔沟镇吴集花生综合服务中心建设工程 |  |  | 第 11 页 共 16 页
序号 | 项目编码 | 项目名称 | 项目特征描述 | 计量单位 | 工程量 |  | 金额（元）
[7 empty] | 综合单价 | 综合合价 |  | 其中：暂估价
56 | 011102003001 | 块料地面 | 1.素土夯实,压实系数>0.94 2.100厚碎石夯实,灌1:5水泥砂浆 3.100厚C20混凝土基层,随捣随抹平 4.最薄处20厚C20细石混凝土从门口处向地漏找1%坡压平 5.1.5厚JSI型防水涂料(1遍),门口处向外延展500,向两侧延展宽200 6.20厚聚合物防水水泥砂浆结合层 7.防滑地砖铺实拍平,素色水泥擦缝 | m2 | 26.55
57 | 011102003002 | 块料楼面 | 1.20厚水泥砂浆找平层 2.20厚聚合物水泥砂浆结合层 3.10厚防滑面砖,干水泥擦缝 | m2 | 80.74
58 | 011106002001 | 块料楼梯面层 | 1.20厚水泥砂浆找平层 2.20厚聚合物水泥砂浆结合层 3.10厚防滑面砖,干水泥擦缝 | m2 | 11.68
59 | 011105003001 | 块料踢脚线 | 1.粘贴层厚度、材料种类:20mm 1：2水泥砂浆 2.面层材料品种、规格、颜色:地砖 | m | 64.5
| A.12 | 墙、柱面装饰与隔断、幕墙工程
本页小计
注：为计取规费等的使用，可在表中增设其中：“定额人工费”。
表—08
分部分项工程和单价措施项目清单与计价表
工程名称：1#厂房-土建 | [5 empty] | 标段：渔沟镇吴集花生综合服务中心建设工程 |  |  | 第 12 页 共 16 页
序号 | 项目编码 | 项目名称 | 项目特征描述 | 计量单位 | 工程量 |  | 金额（元）
[7 empty] | 综合单价 | 综合合价 |  | 其中：暂估价
60 | 011201001001 | 墙面一般抹灰 | 1.墙体类型:内墙一 2.刷界面处理剂一道 3.8厚DPM15水泥石灰膏砂浆打底，压入网格布一道 4.7厚DPM20水泥石灰膏砂浆粉面 | m2 | 716.01
61 | 011201001002 | 墙面一般抹灰 | 1.墙体类型:外墙一 2.刷界面处理剂一道 3.15DSM15厚聚合物防水砂浆找平层 4.1.5厚JSI型防水涂料 5.4厚(分两次)聚合物抗裂砂浆压入复合玻纤网格布(耐碱) | m2 | 471.89
62 | 011204003001 | 块料墙面 | 1.墙体类型:卫生间 2.刷界面处理剂一道 3.10厚DPM15防水预拌砂浆打底 4.10厚DPM20预拌砂浆粉面 5.1.5厚JSI型防水涂料(高度至吊顶下) 6.5厚釉面砖白水泥浆擦缝,面砖贴至吊顶下口 | m2 | 107.83
| A.13 | 天棚工程
本页小计
注：为计取规费等的使用，可在表中增设其中：“定额人工费”。
表—08
分部分项工程和单价措施项目清单与计价表
工程名称：1#厂房-土建 | [5 empty] | 标段：渔沟镇吴集花生综合服务中心建设工程 |  |  | 第 13 页 共 16 页
序号 | 项目编码 | 项目名称 | 项目特征描述 | 计量单位 | 工程量 |  | 金额（元）
[7 empty] | 综合单价 | 综合合价 |  | 其中：暂估价
63 | 011302001001 | 吊顶天棚 | 1.钢筋混凝土楼板或矿棉板吊顶板底预留φ10钢筋吊环,双向中距≤1200 2.10号镀锌低碳钢丝吊杆,双向中距≤1200,吊杆上部与板底预留吊环固定 3.与铝合金条板配套专用的龙骨,间距≤1200,用吊件与钢筋吊杆联结后找平 4.铝扣板与配套专用龙骨固定,房间周围加配套收边条 | m2 | 13.6
| A.14 | 油漆、涂料、裱糊工程
64 | 011405001001 | 金属面油漆 | 1.油漆品种、刷漆遍数:防锈底漆、面漆 2.具体做法详见图纸 | m2 | 3387.48
65 | 011405001002 | 金属面油漆 | 1.构件名称:屋面支撑、屋面系杆、隅撑、屋面檩条等屋顶承重构件 2.防护材料种类:膨胀型防火涂料，燃烧≥1.5 | m2 | 1438.37
66 | 011405001003 | 金属面油漆 | 1.构件名称:梁 2.防护材料种类:膨胀型防火涂料，燃烧≥1.5 | m2 | 1640.65
本页小计
注：为计取规费等的使用，可在表中增设其中：“定额人工费”。
表—08
分部分项工程和单价措施项目清单与计价表
工程名称：1#厂房-土建 | [5 empty] | 标段：渔沟镇吴集花生综合服务中心建设工程 |  |  | 第 14 页 共 16 页
序号 | 项目编码 | 项目名称 | 项目特征描述 | 计量单位 | 工程量 |  | 金额（元）
[7 empty] | 综合单价 | 综合合价 |  | 其中：暂估价
67 | 011405001004 | 金属面油漆 | 1.构件名称:柱、柱间支撑、柱间系杆 2.防护材料种类:非膨胀型防火涂料，燃烧≥2.5 | m2 | 308.46
68 | 011406001001 | 抹灰面油漆 | 1.油漆品种、刷漆遍数:满刮腻子,刷无机涂料(A级) 2.部位:内墙 | m2 | 722.5
69 | 011406001002 | 抹灰面油漆 | 1.刮腻子遍数:批白水泥腻子两遍 2.油漆品种、刷漆遍数:白色无机涂料(A级) 3.部位:天棚 | m2 | 270.1
70 | 011406001003 | 抹灰面油漆 | 1.刮腻子遍数:刮耐水腻子2遍 2.油漆品种、刷漆遍数:喷(刷)外墙真石漆，颜色及款式分隔等甲定 3.部位:外墙 | m2 | 484.61
| A.15 | 其他装饰工程
71 | 011503001001 | 金属扶手、栏杆、栏板 | 1.栏杆材料种类、规格:楼梯栏杆，参见15J403-1 | m | 16.7
72 | 011503001002 | 金属扶手、栏杆、栏板 | 1.栏杆材料种类、规格:900高不锈钢护窗栏杆,参见22J403-1-3/50 | m | 2.05
本页小计
注：为计取规费等的使用，可在表中增设其中：“定额人工费”。
表—08
分部分项工程和单价措施项目清单与计价表
工程名称：1#厂房-土建 | [5 empty] | 标段：渔沟镇吴集花生综合服务中心建设工程 |  |  | 第 15 页 共 16 页
序号 | 项目编码 | 项目名称 | 项目特征描述 | 计量单位 | 工程量 |  | 金额（元）
[7 empty] | 综合单价 | 综合合价 |  | 其中：暂估价
73 | 011505001001 | 洗漱台 | 1.材料品种、规格、颜色:大理石板 2.支架、配件品种、规格:支架、骨架安装 | m2 | 0.96
74 | 011210005001 | 成品隔断 | 1.隔断材料品种、规格、颜色:成品大便器隔断 2.配件品种、规格:16J914-1-XT9 | 套 | 5
75 | 011210005002 | 成品隔断 | 1.隔断材料品种、规格、颜色:成品小便器隔断 2.配件品种、规格:16J914-1-XT15-2 | 套 | 3
分部分项合计
措施项目
76 | 011701002001 | 脚手架 |  | 项 | 1
77 | 011703001001 | 垂直运输 | 1.结合图纸及施工组织设计，综合考虑 | 项 | 1
78 | 011705001001 | 大型机械设备进出场及安拆 | 1.结合图纸及施工组织设计，综合考虑 | 项 | 1
79 | 011702001001 | 垫层 模板 |  | m2 | 82.36
80 | 011702001002 | 独立基础 模板 |  | m2 | 57.54
81 | 011702001003 | 条形基础 模板 |  | m2 | 7.79
82 | 011702005001 | 基础梁 模板 |  | m2 | 310.44
83 | 011702002001 | 矩形柱 模板 |  | m2 | 163.9
84 | 011702003001 | 构造柱 模板 |  | m2 | 108.35
85 | 011702008001 | 圈梁 模板 |  | m2 | 106.81
86 | 011702009001 | 过梁 模板 |  | m2 | 3.83
87 | 011702011001 | 直形墙 模板 |  | m2 | 151.11
本页小计
注：为计取规费等的使用，可在表中增设其中：“定额人工费”。
表—08
分部分项工程和单价措施项目清单与计价表
工程名称：1#厂房-土建 | [5 empty] | 标段：渔沟镇吴集花生综合服务中心建设工程 |  |  | 第 16 页 共 16 页
序号 | 项目编码 | 项目名称 | 项目特征描述 | 计量单位 | 工程量 |  | 金额（元）
[7 empty] | 综合单价 | 综合合价 |  | 其中：暂估价
88 | 011702014001 | 有梁板 模板 |  | m2 | 485.72
89 | 011702023001 | 雨篷、悬挑板、阳台板 模板 |  | m2 | 12.72
90 | 011702024001 | 楼梯 模板 |  | m2 | 11.68
单价措施合计
本页小计
合 计
注：为计取规费等的使用，可在表中增设其中：“定额人工费”。
表—08

## 表-11 总价措施项目清单与计价表【1#厂房-土建】
总价措施项目清单与计价表
工程名称：1#厂房-土建 |  |  |  | 标段：渔沟镇吴集花生综合服务中心建设工程 |  |  |  | 第 1 页 共 3 页
序号 | 项目编码 | 项目名称 | 计算基础 |  | 费率 (%) | 金额 (元) | 调整 费率 (%) |  | 调整后 金额(元) | 备注
1 | 011707001001 | 安全文明施工费
1.1 | 1.1 | 基本费 | 分部分项合计+技术措施项目合计-分部分项设备费-技术措施项目设备费 |  | 3.1
1.2 | 1.2 | 增加费 | 分部分项合计+技术措施项目合计-分部分项设备费-技术措施项目设备费 |  | 0
1.3 | 1.3 | 扬尘污染防治增加费 | 分部分项合计+技术措施项目合计-分部分项设备费-技术措施项目设备费 |  | 0.31
2 | 011707010001 | 按质论价 | 分部分项合计+技术措施项目合计-分部分项设备费-技术措施项目设备费 |  | 0
3 | 011707002001 | 夜间施工 | 分部分项合计+技术措施项目合计-分部分项设备费-技术措施项目设备费
4 | 011707003001 | 非夜间施工照明 | 分部分项合计+技术措施项目合计-分部分项设备费-技术措施项目设备费 | [6 empty] | 在计取非夜间施工照明费时，建筑工程、仿古工程、修缮土建部分仅地下室（地宫）部分可计取；单独装饰、安装工程、园林绿化工程、修缮安装部分仅特殊施工部位内施工项目可计取
5 | 011707004001 | 二次搬运 | 分部分项合计+技术措施项目合计-分部分项设备费-技术措施项目设备费
6 | 011707005001 | 冬雨季施工 | 分部分项合计+技术措施项目合计-分部分项设备费-技术措
编制人（造价人员）： |  |  |  | 复核人（造价工程师）：
表-11
总价措施项目清单与计价表
工程名称：1#厂房-土建 |  |  |  | 标段：渔沟镇吴集花生综合服务中心建设工程 |  |  |  | 第 2 页 共 3 页
序号 | 项目编码 | 项目名称 | 计算基础 |  | 费率 (%) | 金额 (元) | 调整 费率 (%) |  | 调整后 金额(元) | 备注
施项目设备费
7 | 011707006001 | 地上、地下设施、建筑物的临时保护设施 | 分部分项合计+技术措施项目合计-分部分项设备费-技术措施项目设备费
8 | 011707007001 | 已完工程及设备保护 | 分部分项合计+技术措施项目合计-分部分项设备费-技术措施项目设备费
9 | 011707008001 | 临时设施 | 分部分项合计+技术措施项目合计-分部分项设备费-技术措施项目设备费
10 | 011707009001 | 赶工措施 | 分部分项合计+技术措施项目合计-分部分项设备费-技术措施项目设备费
11 | 011707011001 | 住宅分户验收 | 分部分项合计+技术措施项目合计-分部分项设备费-技术措施项目设备费 | [6 empty] | 在计取住宅分户验收时，大型土石方工程、桩基工程和地下室部分不计入计费基础
12 | 011707012001 | 建筑工人实名制 | 分部分项合计+技术措施项目合计-分部分项设备费-技术措施项目设备费 | [6 empty] | 建筑工人实名制设备由建筑工人工资专用账户开户银行提供的，建筑工人实名制费用按表中费率乘以0.5系数计取
13 | 011707015001 | 智慧工地费用 | 分部分项合计+技术措施项目合计-分部分项设备费-技术措施项目设备费
14 | 011707013001 | 特殊施工降效 | 分部分项合计+技术措施项目合计-分部分项设备费-技术措施项目设备费
编制人（造价人员）： |  |  |  | 复核人（造价工程师）：
表-11
总价措施项目清单与计价表
工程名称：1#厂房-土建 |  |  |  | 标段：渔沟镇吴集花生综合服务中心建设工程 |  |  |  | 第 3 页 共 3 页
序号 | 项目编码 | 项目名称 | 计算基础 |  | 费率 (%) | 金额 (元) | 调整 费率 (%) |  | 调整后 金额(元) | 备注
15 | 011707014001 | 协管费 | 分部分项合计+技术措施项目合计-分部分项设备费-技术措施项目设备费
合 计
编制人（造价人员）： |  |  |  | 复核人（造价工程师）：
表-11

## 表-12 其他项目清单与计价汇总表【1#厂房-土建】
其他项目清单与计价汇总表
工程名称：1#厂房-土建 |  | 标段：渔沟镇吴集花生综合服务中心建设工程 |  |  | 第 1 页 共 1 页
序号 | 项目名称 |  | 金额（元） | 结算金额（元） |  | 备注
一 | 其他项目
1 | 暂列金额 |  |  |  |  | 明细详见表-12-1
2 | 暂估价
2.1 | 材料(工程设备)暂估价 |  | - |  |  | 明细详见表-12-2
2.2 | 专业工程暂估价 |  |  |  |  | 明细详见表-12-3
3 | 计日工 |  |  |  |  | 明细详见表-12-4
4 | 总承包服务费 |  |  |  |  | 明细详见表-12-5
5 | 索赔与现场签证 |  | - |  |  | 明细详见表-12-6
合 计 | [5 empty] | —
表—12

## 表-12-4 计日工表【1#厂房-土建】
计日工表
工程名称：1#厂房-土建 |  |  |  |  | 标段：渔沟镇吴集花生综合服务中心建设工程 |  | 第 1 页 共 1 页
编号 | 项目名称 | 单位 | 暂定数量 | 实际数量 |  | 综合单价(元) |  | 合价（元）
[8 empty] | 暂定 | 实际
1 | 人工
1.1
人工小计
2 | 材料
2.1
材料小计
3 | 机械
3.1
机械小计
4 | 企业管理费和利润
4.1
企业管理费和利润小计
总计
表—12—4

## 表-13 规费、税金项目清单与计价表【1#厂房-土建】
规费、税金项目清单与计价表
工程名称：1#厂房-土建 |  |  | 标段：渔沟镇吴集花生综合服务中心建设工程 |  | 第 1 页 共 1 页
序号 | 项目名称 | 计算基础 |  | 计算基数 |  | 计算费率(%) | 金额(元)
1 | 规费 | 社会保险费+住房公积金+环境保护税
1.1 | 社会保险费 | 分部分项工程+措施项目+其他项目-分部分项设备费-技术措施项目设备费 |  |  |  | 3.2
1.2 | 住房公积金 | 分部分项工程+措施项目+其他项目-分部分项设备费-技术措施项目设备费 |  |  |  | 0.53
1.3 | 环境保护税 | 分部分项工程+措施项目+其他项目-分部分项设备费-技术措施项目设备费 |  |  |  | 0.1
2 | 税金 | 分部分项工程+措施项目+其他项目+规费-(甲供材料费+甲供主材费+甲供设备费)/1.01 |  |  |  | 9
合 计
表—13

## 封-1 招标工程量清单封面【1#厂房-安装】
|  | 1#厂房-安装 |  | 工程
招 标 工 程 量 清 单
招 标 人：
(单位盖章)
造价咨询人：
(单位盖章)
年 月 日
封-1

## 扉-1 招标工程量清单扉页【1#厂房-安装】
|  | 1#厂房-安装 |  |  | 工程
招 标 工 程 量 清 单
招 标 人： |  |  | 造价咨询人：
| （单位盖章） |  |  | (单位资质专用章)
法定代表人 或其授权人： |  |  | 法定代表人 或其授权人：
| (签字或盖章) |  |  | (签字或盖章)
编 制 人： |  |  | 复 核 人：
| (造价人员签字盖专用章) |  |  | (造价工程师签字盖专用章)
编 制 时 间： | 2025-12-18 |  | 复 核 时 间： | 2025-12-19
扉-1

## 表-01 总说明【1#厂房-安装】
总 说 明
工程名称： 1#厂房-安装 | 第 1 页 共 1 页
表-01

## 表-08 分部分项工程和单价措施项目清单与计价表【1#厂房_1
分部分项工程和单价措施项目清单与计价表
工程名称：1#厂房-安装 | [5 empty] | 标段：渔沟镇吴集花生综合服务中心建设工程 |  |  | 第 1 页 共 16 页
序号 | 项目编码 | 项目名称 | 项目特征描述 | 计量单位 | 工程量 |  | 金额（元）
[7 empty] | 综合单价 | 综合合价 |  | 其中：暂估价
给排水
1 | 031001007001 | 复合管 | 1.安装部位:室内 2.介质:给水 3.材质:衬塑钢管(含管件) 4.规格:DN65 5.连接形式:螺纹连接 6.水压试验、水冲洗、消毒 | m | 5.7
2 | 031001007002 | 复合管 | 1.安装部位:室内 2.介质:给水 3.材质:衬塑钢管(含管件) 4.规格:DN50 5.连接形式:螺纹连接 6.水压试验、水冲洗、消毒 | m | 13.3
3 | 031001006001 | 塑料管 | 1.安装部位:室内 2.介质:给水 3.材质:S5系列PPR管(含管件) 4.材质、规格:DN40 5.连接形式:热熔连接 6.试压、冲洗、消毒 | m | 0.4
本页小计
注：为计取规费等的使用，可在表中增设其中：“定额人工费”。
表—08
分部分项工程和单价措施项目清单与计价表
工程名称：1#厂房-安装 | [5 empty] | 标段：渔沟镇吴集花生综合服务中心建设工程 |  |  | 第 2 页 共 16 页
序号 | 项目编码 | 项目名称 | 项目特征描述 | 计量单位 | 工程量 |  | 金额（元）
[7 empty] | 综合单价 | 综合合价 |  | 其中：暂估价
4 | 031001006002 | 塑料管 | 1.安装部位:室内 2.介质:给水 3.材质:PP-R聚丙烯塑料给水管(含管件) 4.材质、规格:DN32 5.连接形式:热熔连接 6.试压、冲洗、消毒 | m | 6.5
5 | 031001006003 | 塑料管 | 1.安装部位:室内 2.介质:给水 3.材质:PP-R聚丙烯塑料给水管(含管件) 4.材质、规格:DN25 5.连接形式:热熔连接 6.试压、冲洗、消毒 | m | 4.3
6 | 031001006004 | 塑料管 | 1.安装部位:室内 2.介质:给水 3.材质:PP-R聚丙烯塑料给水管(含管件) 4.材质、规格:DN20 5.连接形式:热熔连接 6.试压、冲洗、消毒 | m | 1.7
本页小计
注：为计取规费等的使用，可在表中增设其中：“定额人工费”。
表—08
分部分项工程和单价措施项目清单与计价表
工程名称：1#厂房-安装 | [5 empty] | 标段：渔沟镇吴集花生综合服务中心建设工程 |  |  | 第 3 页 共 16 页
序号 | 项目编码 | 项目名称 | 项目特征描述 | 计量单位 | 工程量 |  | 金额（元）
[7 empty] | 综合单价 | 综合合价 |  | 其中：暂估价
7 | 031001006005 | 塑料管 | 1.安装部位:室内 2.介质:给水 3.材质:PP-R聚丙烯塑料给水管(含管件) 4.材质、规格:DN15 5.连接形式:热熔连接 6.试压、冲洗、消毒 | m | 20.2
8 | 031001006006 | 塑料管 | 1.安装部位:室内 2.介质:排水 3.材质:U-PVC聚乙烯管 4.规格:DN100 5.连接形式:粘接 | m | 10.3
9 | 031001006007 | 塑料管 | 1.安装部位:室内 2.介质:排水 3.材质:U-PVC聚乙烯管 4.规格:DN75 5.连接形式:粘接 | m | 5.3
10 | 031001006008 | 塑料管 | 1.安装部位:室内 2.介质:排水 3.材质:U-PVC聚乙烯管 4.规格:DN50 5.连接形式:粘接 | m | 11.2
本页小计
注：为计取规费等的使用，可在表中增设其中：“定额人工费”。
表—08
分部分项工程和单价措施项目清单与计价表
工程名称：1#厂房-安装 | [5 empty] | 标段：渔沟镇吴集花生综合服务中心建设工程 |  |  | 第 4 页 共 16 页
序号 | 项目编码 | 项目名称 | 项目特征描述 | 计量单位 | 工程量 |  | 金额（元）
[7 empty] | 综合单价 | 综合合价 |  | 其中：暂估价
11 | 031001006009 | 塑料管 | 1.安装部位:室内 2.介质:雨水 3.材质:紫外线PVC－U专用雨水管 4.规格:DN100 5.连接形式:粘接 6.雨水斗及落水口 | m | 79.7
12 | 031002003001 | 套管 | 1.名称:刚性防水套管 2.规格:DN80 | 个 | 1
13 | 031002003002 | 套管 | 1.名称:钢套管 2.规格:DN150 | 个 | 2
14 | 031002003003 | 套管 | 1.名称:钢套管 2.规格:DN100 | 个 | 2
15 | 031002003004 | 套管 | 1.名称:钢套管 2.规格:DN80 | 个 | 2
16 | 031004014001 | 给、排水附(配)件 | 1.名称:地漏 2.规格:DN50 | 个 | 4
17 | 031003003001 | 焊接法兰阀门 | 1.名称:闸阀 2.规格:DN65 | 个 | 1
18 | 031003001001 | 螺纹阀门 | 1.名称:截止阀 2.规格:DN50 | 个 | 2
19 | 031003001002 | 螺纹阀门 | 1.名称:过滤器 2.规格:DN50 | 个 | 1
20 | 031003001003 | 螺纹阀门 | 1.名称:止回阀 2.规格:DN50 | 个 | 1
21 | 031003001004 | 螺纹阀门 | 1.名称:液压控制阀 2.规格:DN50 | 个 | 1
22 | 031003001005 | 螺纹阀门 | 1.名称:截止阀 2.规格:DN40 | 个 | 1
23 | 031003001006 | 螺纹阀门 | 1.名称:截止阀 2.规格:DN25 | 个 | 2
24 | 031003001007 | 螺纹阀门 | 1.名称:自动排气阀 2.规格:DN25 | 个 | 2
本页小计
注：为计取规费等的使用，可在表中增设其中：“定额人工费”。
表—08
分部分项工程和单价措施项目清单与计价表
工程名称：1#厂房-安装 | [5 empty] | 标段：渔沟镇吴集花生综合服务中心建设工程 |  |  | 第 5 页 共 16 页
序号 | 项目编码 | 项目名称 | 项目特征描述 | 计量单位 | 工程量 |  | 金额（元）
[7 empty] | 综合单价 | 综合合价 |  | 其中：暂估价
25 | 031003013001 | 水表 | 1.型号、规格:DN50 2.连接形式:螺纹连接 | 组 | 1
26 | 031004006001 | 大便器 | 1.材质:蹲式大便器 2.规格、类型:自闭式冲洗阀 3.附件名称、数量:含五金及配件 | 组 | 4
27 | 031004007001 | 小便器 | 1.材质:小便器 2.组装形式:感应式壁挂带水封 3.附件名称、数量:含五金及配件 | 组 | 3
28 | 031004003001 | 洗脸盆 | 1.材质:洗脸盆 2.组装形式:感应式台式 3.附件名称、数量:含所有五金配件等 | 组 | 2
29 | 031004004001 | 洗涤盆 | 1.材质:拖把池 2.组装形式:普通龙头 3.附件名称、数量:含所有五金配件等 | 组 | 1
30 | 031002001001 | 管道支架 | 1.名称:管道普通支架制安 | kg | 39
31 | 031201003001 | 金属结构刷油 | 1.油漆品种:管道支架除锈后刷樟丹两道，灰色调和漆两道 | kg | 39
32 | 031201003002 | 金属结构刷油 | 1.油漆品种:管道支架除锈后刷樟丹两道，灰色调和漆两道 | kg | 39
33 | 03B001 | 阀门井 | 1.名称:阀门井 2.满足设计及使用要求 | 座 | 1
本页小计
注：为计取规费等的使用，可在表中增设其中：“定额人工费”。
表—08
分部分项工程和单价措施项目清单与计价表
工程名称：1#厂房-安装 | [5 empty] | 标段：渔沟镇吴集花生综合服务中心建设工程 |  |  | 第 6 页 共 16 页
序号 | 项目编码 | 项目名称 | 项目特征描述 | 计量单位 | 工程量 |  | 金额（元）
[7 empty] | 综合单价 | 综合合价 |  | 其中：暂估价
34 | 03B002 | 挖填土 | 1.名称:挖、填土方 2.土壤类别、运距自行考虑 | m3 | 8.82
消火栓
35 | 030901002001 | 消火栓钢管 | 1.安装部位:室内 2.介质:消火栓 3.材质:热浸镀锌钢管(含卡箍管件) 4.规格:DN100 5.连接方式:沟槽连接 6.水压试验、水冲洗 | m | 166.6
36 | 030901002002 | 消火栓钢管 | 1.安装部位:室内 2.介质:消火栓 3.材质:热浸镀锌钢管(含卡箍管件) 4.规格:DN65 5.连接方式:沟槽连接 6.水压试验、水冲洗 | m | 74.5
37 | 030901002003 | 消火栓钢管 | 1.安装部位:室内 2.介质:消火栓 3.材质:热浸镀锌钢管 4.规格:DN50 5.连接方式:螺纹连接 6.水压试验、水冲洗 | m | 3.5
38 | 031201001001 | 管道刷油 | 1.油漆品种:消防栓管刷樟丹两道,红色调和漆两道 | m2 | 77.7
本页小计
注：为计取规费等的使用，可在表中增设其中：“定额人工费”。
表—08
分部分项工程和单价措施项目清单与计价表
工程名称：1#厂房-安装 | [5 empty] | 标段：渔沟镇吴集花生综合服务中心建设工程 |  |  | 第 7 页 共 16 页
序号 | 项目编码 | 项目名称 | 项目特征描述 | 计量单位 | 工程量 |  | 金额（元）
[7 empty] | 综合单价 | 综合合价 |  | 其中：暂估价
39 | 031201001002 | 管道刷油 | 1.油漆品种:埋地金属管道应做加强防腐(四油三布) | m2 | 2.9
40 | 031208002001 | 管道绝热 | 1.绝热材料品种:B1级橡塑保温棉 2.绝热厚度:50mm | m3 | 0.23
41 | 031208007001 | 防潮层、保护层 | 1.材料:铝合金薄板保护层 2.厚度:0.5mm | m2 | 1
42 | 031002003005 | 套管 | 1.名称:刚性防水套管 2.规格:DN150 | 个 | 1
43 | 031002003006 | 套管 | 1.名称:钢套管 2.规格:DN150 | 个 | 4
44 | 031002003007 | 套管 | 1.名称:钢套管 2.规格:DN100 | 个 | 1
45 | 030901010001 | 室内消火栓 | 1.名称:消火栓箱 2.型号、规格:LXHXB=1800X700X180 3.附件材质、规格:并配有DN65栓口一个，长 25米衬胶水龙带一条，口径DN19直流水枪一支，30米消防卷盘一套。消火栓箱门采用不锈钢材质，MF/ABC4*2。 | 套 | 12
46 | 030901013001 | 灭火器 | 1.形式:灭火器箱明装 2.规格、型号:MF/ABC4*2 | 组 | 2
本页小计
注：为计取规费等的使用，可在表中增设其中：“定额人工费”。
表—08
分部分项工程和单价措施项目清单与计价表
工程名称：1#厂房-安装 | [5 empty] | 标段：渔沟镇吴集花生综合服务中心建设工程 |  |  | 第 8 页 共 16 页
序号 | 项目编码 | 项目名称 | 项目特征描述 | 计量单位 | 工程量 |  | 金额（元）
[7 empty] | 综合单价 | 综合合价 |  | 其中：暂估价
47 | 031006015001 | 水箱 | 1.材质、类型:智能型箱泵一体化消防增压设备 2.型号:有效容积:18T 3.规格:气压罐有效容积300升，稳压泵Q=2L/s,H=46.7m 4.附件:含玻璃液位计、通气管、溢流管、放空管及阀门等 5.屋顶水箱采用防火等级不小于B1级的保温材料保温，保温厚度为50mm，外包0.5mm厚铝合金薄板保护层。（可由厂家配套提供，并施工安装） | 台 | 1
48 | 031003003002 | 焊接法兰阀门 | 1.名称:蝶阀 2.规格:DN100 | 个 | 3
49 | 031003003003 | 焊接法兰阀门 | 1.名称:闸阀 2.规格:DN100 | 个 | 4
50 | 031003003004 | 焊接法兰阀门 | 1.名称:止回阀 2.规格:DN100 | 个 | 1
51 | 031003010001 | 软接头(软管） | 1.材质:金属波纹管 2.规格:DN100 | 个 | 2
52 | 030601004001 | 流量仪表 | 1.名称:流量开关 | 台 | 1
53 | 031003001008 | 螺纹阀门 | 1.名称:截止阀 2.规格:DN25 | 个 | 1
54 | 031003001009 | 螺纹阀门 | 1.名称:自动排气阀 2.规格:DN25 | 个 | 1
55 | 031002001002 | 管道支架 | 1.名称:管道普通支架制安 | kg | 157.2
本页小计
注：为计取规费等的使用，可在表中增设其中：“定额人工费”。
表—08
分部分项工程和单价措施项目清单与计价表
工程名称：1#厂房-安装 | [5 empty] | 标段：渔沟镇吴集花生综合服务中心建设工程 |  |  | 第 9 页 共 16 页
序号 | 项目编码 | 项目名称 | 项目特征描述 | 计量单位 | 工程量 |  | 金额（元）
[7 empty] | 综合单价 | 综合合价 |  | 其中：暂估价
56 | 031201003003 | 金属结构刷油 | 1.油漆品种:管道支架除锈后刷樟丹两道，灰色调和漆两道 | kg | 39
57 | 03B003 | 阀门箱 | 1.名称:阀门箱 2.满足设计及使用要求 | 个 | 1
58 | 03B004 | 阀门井 | 1.名称:阀门井 2.满足设计及使用要求 | 座 | 2
59 | 03B005 | 挖填土 | 1.名称:挖、填土方 2.土壤类别、运距自行考虑 | m3 | 3.69
电气
60 | 030404017001 | 配电箱 | 1.名称:配电箱 2.规格:1AL 3.接线端子材质、规格:端子接线 | 台 | 1
61 | 030404017002 | 配电箱 | 1.名称:配电箱 2.规格:2AL 3.接线端子材质、规格:端子接线 | 台 | 1
62 | 030404017003 | 配电箱 | 1.名称:配电箱 2.规格:APwyb 3.接线端子材质、规格:端子接线 | 台 | 1
63 | 030404017004 | 配电箱 | 1.名称:应急照明集中电源箱 2.规格:PD 3.接线端子材质、规格:端子接线 | 台 | 1
64 | 030411001001 | 配管 | 1.名称:钢管 2.规格:SC50 3.配置形式:砖、混凝土结构暗配 | m | 7.8
本页小计
注：为计取规费等的使用，可在表中增设其中：“定额人工费”。
表—08
分部分项工程和单价措施项目清单与计价表
工程名称：1#厂房-安装 | [5 empty] | 标段：渔沟镇吴集花生综合服务中心建设工程 |  |  | 第 10 页 共 16 页
序号 | 项目编码 | 项目名称 | 项目特征描述 | 计量单位 | 工程量 |  | 金额（元）
[7 empty] | 综合单价 | 综合合价 |  | 其中：暂估价
65 | 030411001002 | 配管 | 1.名称:钢管 2.规格:SC32 3.配置形式:砖、混凝土结构暗配 | m | 25.9
66 | 030411001003 | 配管 | 1.名称:钢管 2.规格:SC20 3.配置形式:砖、混凝土结构暗配 | m | 6.4
67 | 030411001004 | 配管 | 1.名称:电线管 2.规格:JDG25 3.配置形式:砖、混凝土结构暗配 | m | 4.5
68 | 030411001005 | 配管 | 1.名称:电线管 2.规格:JDG20 3.配置形式:砖、混凝土结构暗配 | m | 371.5
69 | 030411001006 | 配管 | 1.名称:塑料管 2.规格:PC20 3.配置形式:砖、混凝土结构暗配 | m | 312.7
70 | 030411003001 | 桥架 | 1.名称:普通封闭型金属槽盒 2.规格:200*100 3.类型:底边距地5.5m吊装 | m | 50.5
71 | 031002001003 | 管道支架 | 1.名称:桥架普通支架制安 | kg | 101
72 | 031201003004 | 金属结构刷油 | 1.油漆品种:桥架支架除锈后刷樟丹二道，灰色调和漆二道 | kg | 101
73 | 030408001001 | 电力电缆 | 1.名称:电力电缆 2.规格:YJV-5*4 | m | 35.9
本页小计
注：为计取规费等的使用，可在表中增设其中：“定额人工费”。
表—08
分部分项工程和单价措施项目清单与计价表
工程名称：1#厂房-安装 | [5 empty] | 标段：渔沟镇吴集花生综合服务中心建设工程 |  |  | 第 11 页 共 16 页
序号 | 项目编码 | 项目名称 | 项目特征描述 | 计量单位 | 工程量 |  | 金额（元）
[7 empty] | 综合单价 | 综合合价 |  | 其中：暂估价
74 | 030408001002 | 电力电缆 | 1.名称:电力电缆 2.规格:YQS-4*2.5 | m | 12.5
75 | 030411004001 | 配线 | 1.名称:管内穿线 2.规格:BV-2.5 | m | 377.7
76 | 030411004002 | 配线 | 1.名称:管内穿线 2.规格:NH-BV-2.5 | m | 739.7
77 | 030411004003 | 配线 | 1.名称:管内穿线 2.规格:BV-4 | m | 615.9
78 | 030411004004 | 配线 | 1.名称:管内穿线 2.规格:NH-BV-4 | m | 27.1
79 | 030411004005 | 配线 | 1.名称:线槽配线 2.规格:BV-2.5 | m | 113.1
80 | 030411004006 | 配线 | 1.名称:线槽配线 2.规格:BV-4 | m | 231.8
81 | 030412002001 | 工厂灯 | 1.名称:高天棚灯(防腐防尘防高温) 2.规格:200W,LED光源,光通量28000lm 3.安装形式:距地5.5m吊装 | 套 | 16
82 | 030412001001 | 普通灯具 | 1.名称:LED环形灯 2.规格:18W(带雷达感应,延时熄灭) 3.类型:吸顶安装 | 套 | 1
本页小计
注：为计取规费等的使用，可在表中增设其中：“定额人工费”。
表—08
分部分项工程和单价措施项目清单与计价表
工程名称：1#厂房-安装 | [5 empty] | 标段：渔沟镇吴集花生综合服务中心建设工程 |  |  | 第 12 页 共 16 页
序号 | 项目编码 | 项目名称 | 项目特征描述 | 计量单位 | 工程量 |  | 金额（元）
[7 empty] | 综合单价 | 综合合价 |  | 其中：暂估价
83 | 030412001002 | 普通灯具 | 1.名称:节能荧光灯 2.规格:18W 3.类型:吸顶安装 | 套 | 2
84 | 030412005001 | 荧光灯 | 1.名称:T5单管荧光灯 2.规格:22W 3.安装形式:吸顶安装 | 套 | 5
85 | 030412002002 | 工厂灯 | 1.名称:防水防尘灯 2.规格:22W 3.安装形式:吸顶安装 | 套 | 4
86 | 030412004001 | 装饰灯 | 1.名称:消防应急照明灯具 2.规格:LED光源,DC36V,6W,720lm,IP30,平时不亮/应急点亮 3.安装形式:挂壁明装,下沿距地4.5m | 套 | 3
87 | 030412004002 | 装饰灯 | 1.名称:消防应急照明灯具 2.规格:LED光源,DC36V,10W,1200lm,IP30,平时不亮/应急点亮 3.安装形式:吸顶安装 | 套 | 17
88 | 030412004003 | 装饰灯 | 1.名称:消防应急标志灯具（安全出口） 2.规格:不锈钢标志灯,LED光源,DC36V,1W,IP30,常亮 3.安装形式:门头上方0.1m挂墙明装 | 套 | 6
本页小计
注：为计取规费等的使用，可在表中增设其中：“定额人工费”。
表—08
分部分项工程和单价措施项目清单与计价表
工程名称：1#厂房-安装 | [5 empty] | 标段：渔沟镇吴集花生综合服务中心建设工程 |  |  | 第 13 页 共 16 页
序号 | 项目编码 | 项目名称 | 项目特征描述 | 计量单位 | 工程量 |  | 金额（元）
[7 empty] | 综合单价 | 综合合价 |  | 其中：暂估价
89 | 030412004004 | 装饰灯 | 1.名称:消防应急标志灯具（单面左、右向） 2.规格:不锈钢标志灯,LED光源,DC36V,1W,IP30,常亮 3.安装形式:吊装,下沿距地6.0m | 套 | 12
90 | 030412004005 | 装饰灯 | 1.名称:消防应急标志灯具（楼层标志） 2.规格:不锈钢标志灯,DC36V,1W,IP30,常亮 3.安装形式:挂壁明装,下沿距地2.5m | 套 | 2
91 | 030404034001 | 照明开关 | 1.名称:单联单控开关 | 个 | 4
92 | 030404034002 | 照明开关 | 1.名称:双联单控开关 | 个 | 4
93 | 030404034003 | 照明开关 | 1.名称:三联单控开关 | 个 | 1
94 | 030404035001 | 插座 | 1.名称:五孔插座 | 个 | 6
95 | 030404035002 | 插座 | 1.名称:柜机插座 | 个 | 2
96 | 030404035003 | 插座 | 1.名称:电井插座 | 个 | 1
97 | 030404016001 | 控制箱 | 1.名称:电动卷帘门控制箱 | 台 | 2
98 | 030404034004 | 照明开关 | 1.名称:卷帘门控制按钮 | 个 | 2
99 | 030404016002 | 控制箱 | 1.名称:挡烟垂壁控制箱 | 台 | 1
100 | 030411006001 | 接线盒 | 1.名称:接线盒安装 | 个 | 70
本页小计
注：为计取规费等的使用，可在表中增设其中：“定额人工费”。
表—08
分部分项工程和单价措施项目清单与计价表
工程名称：1#厂房-安装 | [5 empty] | 标段：渔沟镇吴集花生综合服务中心建设工程 |  |  | 第 14 页 共 16 页
序号 | 项目编码 | 项目名称 | 项目特征描述 | 计量单位 | 工程量 |  | 金额（元）
[7 empty] | 综合单价 | 综合合价 |  | 其中：暂估价
101 | 030411006002 | 接线盒 | 1.名称:开关盒安装 | 个 | 18
102 | 030409004001 | 均压环 | 1.名称:利用基础底梁主筋通长焊接形成的基础接地网作接地极 | m | 213.6
103 | 030409003001 | 避雷引下线 | 1.名称:柱主筋 | 处 | 12
104 | 030409003002 | 避雷引下线 | 1.名称:利用建筑物柱中的主筋作为防雷引下线 | m | 103.2
105 | 030409002001 | 接地母线 | 1.名称:镀锌扁钢 2.规格:-40*4 | m | 9.6
106 | 030409008001 | 等电位端子箱、测试板 | 1.名称:总等电位箱 | 台 | 1
107 | 030409008002 | 等电位端子箱、测试板 | 1.名称:测试点 | 块 | 4
108 | 030414002001 | 送配电装置系统 | 1.名称:送配电装置系统 | 系统 | 1
109 | 030414011001 | 接地装置 | 1.名称:接地网调试 | 系统 | 1
消防联动
110 | 030411001007 | 配管 | 1.名称:钢管 2.规格:SC40 3.配置形式:砖、混凝土结构暗配 | m | 3.2
111 | 030411004007 | 配线 | 1.名称:管内穿线 2.规格:ZNRVS-2*1.5 | m | 734.6
112 | 030408002001 | 控制电缆 | 1.名称:控制电缆 2.规格:ZRKVV-4*1.5 | m | 30.5
113 | 030904003001 | 按钮 | 1.名称:消火栓按钮 | 个 | 12
本页小计
注：为计取规费等的使用，可在表中增设其中：“定额人工费”。
表—08
分部分项工程和单价措施项目清单与计价表
工程名称：1#厂房-安装 | [5 empty] | 标段：渔沟镇吴集花生综合服务中心建设工程 |  |  | 第 15 页 共 16 页
序号 | 项目编码 | 项目名称 | 项目特征描述 | 计量单位 | 工程量 |  | 金额（元）
[7 empty] | 综合单价 | 综合合价 |  | 其中：暂估价
114 | 030904001001 | 点型探测器 | 1.名称:感烟探测器 | 个 | 4
115 | 030411006003 | 接线盒 | 1.名称:开关盒安装 | 个 | 16
通风
116 | 030702001001 | 碳钢通风管道 | 1.名称:碳钢风管 2.材质:镀锌薄钢板 3.形状:圆形 4.规格:直径200mm以内 5.板材厚度:0.5mm 6.接口形式:咬口 | m2 | 1.4
117 | 030703011001 | 铝及铝合金风口、散流器 | 1.名称:防火风口(加不锈钢防虫网) 2.规格:200*200 | 个 | 1
118 | 030703011002 | 铝及铝合金风口、散流器 | 1.名称:防雨百叶 2.规格:∅150 | 个 | 3
119 | 030108006001 | 其他风机 | 1.名称:吸顶式排气扇（自带止回阀） 2.规格:风量：500m3/h 功率：90W 3.单机试运转要求:电机检查接线 | 台 | 2
120 | 030108006002 | 其他风机 | 1.名称:吸顶式排气扇（自带止回阀） 2.规格:风量：200m3/h 功率：38W 3.单机试运转要求:电机检查接线 | 台 | 1
本页小计
注：为计取规费等的使用，可在表中增设其中：“定额人工费”。
表—08
分部分项工程和单价措施项目清单与计价表
工程名称：1#厂房-安装 | [5 empty] | 标段：渔沟镇吴集花生综合服务中心建设工程 |  |  | 第 16 页 共 16 页
序号 | 项目编码 | 项目名称 | 项目特征描述 | 计量单位 | 工程量 |  | 金额（元）
[7 empty] | 综合单价 | 综合合价 |  | 其中：暂估价
121 | 03B006 | 电动挡烟垂壁 | 1.电动挡烟垂壁-无机纤维防火布 2.火灾时底部下降至距地3.4m | m | 17.6
122 | 030704001001 | 通风工程检测、调试 | 通风工程检测、调试 | 系统 | 1
抗震支架
123 | 03B007 | 抗震支架 | 1.名称:抗震支架（水电暖） 2.中标标单位自行深化设计，满足消防验收要求 | 项 | 1
分部分项合计
措施项目
124 | 031301017001 | 脚手架搭拆 |  | 项 | 1
单价措施合计
本页小计
合 计
注：为计取规费等的使用，可在表中增设其中：“定额人工费”。
表—08

## 表-08 分部分项工程和单价措施项目清单与计价表(带定额)
分部分项工程和单价措施项目清单与计价表
工程名称：1#厂房-安装 | [5 empty] | 标段：渔沟镇吴集花生综合服务中心建设工程 |  |  | 第 1 页 共 25 页
序号 | 项目编码 | 项目名称 | 项目特征描述 | 计量单位 | 工程量 |  | 金额（元）
[7 empty] | 综合单价 | 综合合价 |  | 其中：暂估价
给排水
1 | 031001007001 | 复合管 | 1.安装部位:室内 2.介质:给水 3.材质:衬塑钢管(含管件) 4.规格:DN65 5.连接形式:螺纹连接 6.水压试验、水冲洗、消毒 | m | 5.7
| 10-176 | 室内给排水、采暖镀锌钢塑复合管(螺纹连接) DN65 |  | 10m | 0.57
| 10-372 | 管道消毒、冲洗 DN100 |  | 100m | 0.057
2 | 031001007002 | 复合管 | 1.安装部位:室内 2.介质:给水 3.材质:衬塑钢管(含管件) 4.规格:DN50 5.连接形式:螺纹连接 6.水压试验、水冲洗、消毒 | m | 13.3
| 10-175 | 室内给排水、采暖镀锌钢塑复合管(螺纹连接) DN50 |  | 10m | 1.33
| 10-371 | 管道消毒、冲洗 DN50 |  | 100m | 0.133
3 | 031001006001 | 塑料管 | 1.安装部位:室内 2.介质:给水 3.材质:S5系列PPR管(含管件) 4.材质、规格:DN40 5.连接形式:热熔连接 6.试压、冲洗、消毒 | m | 0.4
本页小计
注：为计取规费等的使用，可在表中增设其中：“定额人工费”。
表—08
分部分项工程和单价措施项目清单与计价表
工程名称：1#厂房-安装 | [5 empty] | 标段：渔沟镇吴集花生综合服务中心建设工程 |  |  | 第 2 页 共 25 页
序号 | 项目编码 | 项目名称 | 项目特征描述 | 计量单位 | 工程量 |  | 金额（元）
[7 empty] | 综合单价 | 综合合价 |  | 其中：暂估价
| 10-237 | 室内给水塑料管(热熔、电熔连接) 公称直径/管外径40/50(mm) |  | 10m | 0.04
| 10-371 | 管道消毒、冲洗 DN50 |  | 100m | 0.004
4 | 031001006002 | 塑料管 | 1.安装部位:室内 2.介质:给水 3.材质:PP-R聚丙烯塑料给水管(含管件) 4.材质、规格:DN32 5.连接形式:热熔连接 6.试压、冲洗、消毒 | m | 6.5
| 10-236 | 室内给水塑料管(热熔、电熔连接) 公称直径/管外径32/40(mm) |  | 10m | 0.65
| 10-371 | 管道消毒、冲洗 DN50 |  | 100m | 0.065
5 | 031001006003 | 塑料管 | 1.安装部位:室内 2.介质:给水 3.材质:PP-R聚丙烯塑料给水管(含管件) 4.材质、规格:DN25 5.连接形式:热熔连接 6.试压、冲洗、消毒 | m | 4.3
| 10-235 | 室内给水塑料管(热熔、电熔连接) 公称直径/管外径25/32(mm) |  | 10m | 0.43
| 10-371 | 管道消毒、冲洗 DN50 |  | 100m | 0.043
本页小计
注：为计取规费等的使用，可在表中增设其中：“定额人工费”。
表—08
分部分项工程和单价措施项目清单与计价表
工程名称：1#厂房-安装 | [5 empty] | 标段：渔沟镇吴集花生综合服务中心建设工程 |  |  | 第 3 页 共 25 页
序号 | 项目编码 | 项目名称 | 项目特征描述 | 计量单位 | 工程量 |  | 金额（元）
[7 empty] | 综合单价 | 综合合价 |  | 其中：暂估价
6 | 031001006004 | 塑料管 | 1.安装部位:室内 2.介质:给水 3.材质:PP-R聚丙烯塑料给水管(含管件) 4.材质、规格:DN20 5.连接形式:热熔连接 6.试压、冲洗、消毒 | m | 1.7
| 10-234 | 室内给水塑料管(热熔、电熔连接) 公称直径/管外径20/25(mm) |  | 10m | 0.17
| 10-371 | 管道消毒、冲洗 DN50 |  | 100m | 0.017
7 | 031001006005 | 塑料管 | 1.安装部位:室内 2.介质:给水 3.材质:PP-R聚丙烯塑料给水管(含管件) 4.材质、规格:DN15 5.连接形式:热熔连接 6.试压、冲洗、消毒 | m | 20.2
| 10-233 | 室内给水塑料管(热熔、电熔连接) 公称直径/管外径15/20(mm) |  | 10m | 2.02
| 10-371 | 管道消毒、冲洗 DN50 |  | 100m | 0.202
8 | 031001006006 | 塑料管 | 1.安装部位:室内 2.介质:排水 3.材质:U-PVC聚乙烯管 4.规格:DN100 5.连接形式:粘接 | m | 10.3
本页小计
注：为计取规费等的使用，可在表中增设其中：“定额人工费”。
表—08
分部分项工程和单价措施项目清单与计价表
工程名称：1#厂房-安装 | [5 empty] | 标段：渔沟镇吴集花生综合服务中心建设工程 |  |  | 第 4 页 共 25 页
序号 | 项目编码 | 项目名称 | 项目特征描述 | 计量单位 | 工程量 |  | 金额（元）
[7 empty] | 综合单价 | 综合合价 |  | 其中：暂估价
| 10-311 | 室内承插塑料排水管(零件粘接) DN110 |  | 10m | 1.03
9 | 031001006007 | 塑料管 | 1.安装部位:室内 2.介质:排水 3.材质:U-PVC聚乙烯管 4.规格:DN75 5.连接形式:粘接 | m | 5.3
| 10-310 | 室内承插塑料排水管(零件粘接) DN75 |  | 10m | 0.53
10 | 031001006008 | 塑料管 | 1.安装部位:室内 2.介质:排水 3.材质:U-PVC聚乙烯管 4.规格:DN50 5.连接形式:粘接 | m | 11.2
| 10-309 | 室内承插塑料排水管(零件粘接) DN50 |  | 10m | 1.12
11 | 031001006009 | 塑料管 | 1.安装部位:室内 2.介质:雨水 3.材质:紫外线PVC－U专用雨水管 4.规格:DN100 5.连接形式:粘接 6.雨水斗及落水口 | m | 79.7
| 10-320 | 室内承插塑料空调凝结水管、雨水管(零件粘接) DN110 |  | 10m | 7.97
| SQDLF_004 | 侧入式雨水斗 |  | 套 | 14
本页小计
注：为计取规费等的使用，可在表中增设其中：“定额人工费”。
表—08
分部分项工程和单价措施项目清单与计价表
工程名称：1#厂房-安装 | [5 empty] | 标段：渔沟镇吴集花生综合服务中心建设工程 |  |  | 第 5 页 共 25 页
序号 | 项目编码 | 项目名称 | 项目特征描述 | 计量单位 | 工程量 |  | 金额（元）
[7 empty] | 综合单价 | 综合合价 |  | 其中：暂估价
12 | 031002003001 | 套管 | 1.名称:刚性防水套管 2.规格:DN80 | 个 | 1
| 10-389 | 刚性防水套管制作、安装 DN80 |  | 10个 | 0.1
13 | 031002003002 | 套管 | 1.名称:钢套管 2.规格:DN150 | 个 | 2
| 10-400 | 过墙过楼板钢套管制作、安装 DN150 |  | 10个 | 0.2
14 | 031002003003 | 套管 | 1.名称:钢套管 2.规格:DN100 | 个 | 2
| 10-399 | 过墙过楼板钢套管制作、安装 DN100 |  | 10个 | 0.2
15 | 031002003004 | 套管 | 1.名称:钢套管 2.规格:DN80 | 个 | 2
| 10-398 | 过墙过楼板钢套管制作、安装 DN80 |  | 10个 | 0.2
16 | 031004014001 | 给、排水附(配)件 | 1.名称:地漏 2.规格:DN50 | 个 | 4
| 10-749 | 地漏 DN50 |  | 10个 | 0.4
17 | 031003003001 | 焊接法兰阀门 | 1.名称:闸阀 2.规格:DN65 | 个 | 1
| 10-436 | 焊接法兰阀安装 DN65 |  | 个 | 1
18 | 031003001001 | 螺纹阀门 | 1.名称:截止阀 2.规格:DN50 | 个 | 2
| 10-423 | 螺纹阀安装 DN50 |  | 个 | 2
19 | 031003001002 | 螺纹阀门 | 1.名称:过滤器 2.规格:DN50 | 个 | 1
| 10-423 | 螺纹阀安装 DN50 |  | 个 | 1
20 | 031003001003 | 螺纹阀门 | 1.名称:止回阀 2.规格:DN50 | 个 | 1
| 10-423 | 螺纹阀安装 DN50 |  | 个 | 1
21 | 031003001004 | 螺纹阀门 | 1.名称:液压控制阀 2.规格:DN50 | 个 | 1
本页小计
注：为计取规费等的使用，可在表中增设其中：“定额人工费”。
表—08
分部分项工程和单价措施项目清单与计价表
工程名称：1#厂房-安装 | [5 empty] | 标段：渔沟镇吴集花生综合服务中心建设工程 |  |  | 第 6 页 共 25 页
序号 | 项目编码 | 项目名称 | 项目特征描述 | 计量单位 | 工程量 |  | 金额（元）
[7 empty] | 综合单价 | 综合合价 |  | 其中：暂估价
| 10-494 | 螺纹浮球阀 DN50 |  | 个 | 1
22 | 031003001005 | 螺纹阀门 | 1.名称:截止阀 2.规格:DN40 | 个 | 1
| 10-422 | 螺纹阀安装 DN40 |  | 个 | 1
23 | 031003001006 | 螺纹阀门 | 1.名称:截止阀 2.规格:DN25 | 个 | 2
| 10-420 | 螺纹阀安装 DN25 |  | 个 | 2
24 | 031003001007 | 螺纹阀门 | 1.名称:自动排气阀 2.规格:DN25 | 个 | 2
| 10-487 | 自动排气阀 DN25 |  | 个 | 2
25 | 031003013001 | 水表 | 1.型号、规格:DN50 2.连接形式:螺纹连接 | 组 | 1
| 10-631 | 螺纹水表安装 DN50 |  | 组 | 1
26 | 031004006001 | 大便器 | 1.材质:蹲式大便器 2.规格、类型:自闭式冲洗阀 3.附件名称、数量:含五金及配件 | 组 | 4
| 10-700 | 蹲式大便器 自闭式冲洗 25 |  | 10套 | 0.4
27 | 031004007001 | 小便器 | 1.材质:小便器 2.组装形式:感应式壁挂带水封 3.附件名称、数量:含五金及配件 | 组 | 3
| 10-716 | 感应式暗装式立式小便器 |  | 10组 | 0.3
28 | 031004003001 | 洗脸盆 | 1.材质:洗脸盆 2.组装形式:感应式台式 3.附件名称、数量:含所有五金配件等 | 组 | 2
本页小计
注：为计取规费等的使用，可在表中增设其中：“定额人工费”。
表—08
分部分项工程和单价措施项目清单与计价表
工程名称：1#厂房-安装 | [5 empty] | 标段：渔沟镇吴集花生综合服务中心建设工程 |  |  | 第 7 页 共 25 页
序号 | 项目编码 | 项目名称 | 项目特征描述 | 计量单位 | 工程量 |  | 金额（元）
[7 empty] | 综合单价 | 综合合价 |  | 其中：暂估价
| 10-679 | 台下式洗脸盆安装 |  | 10组 | 0.2
29 | 031004004001 | 洗涤盆 | 1.材质:拖把池 2.组装形式:普通龙头 3.附件名称、数量:含所有五金配件等 | 组 | 1
| 10-681 | 洗涤盆 单嘴 |  | 10组 | 0.1
30 | 031002001001 | 管道支架 | 1.名称:管道普通支架制安 | kg | 39
| 10-382 | 管道支架 制作 |  | 100kg | 0.39
| 10-383 | 管道支架 安装 |  | 100kg | 0.39
31 | 031201003001 | 金属结构刷油 | 1.油漆品种:管道支架除锈后刷樟丹两道，灰色调和漆两道 | kg | 39
| 11-7 | 手工除锈 一般钢结构 轻锈 |  | 100kg | 0.39
| 11-117 | 一般钢结构刷油 红丹防锈漆 第一遍 |  | 100kg | 0.39
| 11-118 | 一般钢结构刷油 红丹防锈漆 第二遍 |  | 100kg | 0.39
| 11-126 | 一般钢结构刷油 调和漆 第一遍 |  | 100kg | 0.39
| 11-127 | 一般钢结构刷油 调和漆 第二遍 |  | 100kg | 0.39
32 | 031201003002 | 金属结构刷油 | 1.油漆品种:管道支架除锈后刷樟丹两道，灰色调和漆两道 | kg | 39
| 11-7 | 手工除锈 一般钢结构 轻锈 |  | 100kg | 0.39
| 11-117 | 一般钢结构刷油 红丹防锈漆 第一遍 |  | 100kg | 0.39
| 11-118 | 一般钢结构刷油 红丹防锈漆 第二遍 |  | 100kg | 0.39
本页小计
注：为计取规费等的使用，可在表中增设其中：“定额人工费”。
表—08
分部分项工程和单价措施项目清单与计价表
工程名称：1#厂房-安装 | [5 empty] | 标段：渔沟镇吴集花生综合服务中心建设工程 |  |  | 第 8 页 共 25 页
序号 | 项目编码 | 项目名称 | 项目特征描述 | 计量单位 | 工程量 |  | 金额（元）
[7 empty] | 综合单价 | 综合合价 |  | 其中：暂估价
| 11-126 | 一般钢结构刷油 调和漆 第一遍 |  | 100kg | 0.39
| 11-127 | 一般钢结构刷油 调和漆 第二遍 |  | 100kg | 0.39
33 | 03B001 | 阀门井 | 1.名称:阀门井 2.满足设计及使用要求 | 座 | 1
| SQDLF_001 | 阀门井 |  | 座 | 1
34 | 03B002 | 挖填土 | 1.名称:挖、填土方 2.土壤类别、运距自行考虑 | m3 | 8.82
| 借1-23 | 人工挖沟槽,地沟二类干土深＜1.5m |  | m3 | 8.82
| 借1-103 | 回填土松填基(槽)坑 |  | m3 | 8.82
消火栓
35 | 030901002001 | 消火栓钢管 | 1.安装部位:室内 2.介质:消火栓 3.材质:热浸镀锌钢管(含卡箍管件) 4.规格:DN100 5.连接方式:沟槽连接 6.水压试验、水冲洗 | m | 166.6
| 9-17 | 镀锌钢管安装(沟槽式管件连接) DN100 |  | 10m | 16.66
| 10-372 | 管道消毒、冲洗 DN100 |  | 100m | 1.666
本页小计
注：为计取规费等的使用，可在表中增设其中：“定额人工费”。
表—08
分部分项工程和单价措施项目清单与计价表
工程名称：1#厂房-安装 | [5 empty] | 标段：渔沟镇吴集花生综合服务中心建设工程 |  |  | 第 9 页 共 25 页
序号 | 项目编码 | 项目名称 | 项目特征描述 | 计量单位 | 工程量 |  | 金额（元）
[7 empty] | 综合单价 | 综合合价 |  | 其中：暂估价
36 | 030901002002 | 消火栓钢管 | 1.安装部位:室内 2.介质:消火栓 3.材质:热浸镀锌钢管(含卡箍管件) 4.规格:DN65 5.连接方式:沟槽连接 6.水压试验、水冲洗 | m | 74.5
| 9-15 | 镀锌钢管安装(沟槽式管件连接) DN65 |  | 10m | 7.45
| 10-372 | 管道消毒、冲洗 DN100 |  | 100m | 0.745
37 | 030901002003 | 消火栓钢管 | 1.安装部位:室内 2.介质:消火栓 3.材质:热浸镀锌钢管 4.规格:DN50 5.连接方式:螺纹连接 6.水压试验、水冲洗 | m | 3.5
| 9-15 | 镀锌钢管安装(沟槽式管件连接) DN65 |  | 10m | 0.35
| 10-372 | 管道消毒、冲洗 DN100 |  | 100m | 0.035
38 | 031201001001 | 管道刷油 | 1.油漆品种:消防栓管刷樟丹两道,红色调和漆两道 | m2 | 77.7
| 11-51 | 管道刷油 红丹防锈漆 第一遍 |  | 10m2 | 7.77
| 11-52 | 管道刷油 红丹防锈漆 第二遍 |  | 10m2 | 7.77
| 11-60 | 管道刷油 调和漆 第一遍 |  | 10m2 | 7.77
| 11-61 | 管道刷油 调和漆 第二遍 |  | 10m2 | 7.77
本页小计
注：为计取规费等的使用，可在表中增设其中：“定额人工费”。
表—08
分部分项工程和单价措施项目清单与计价表
工程名称：1#厂房-安装 | [5 empty] | 标段：渔沟镇吴集花生综合服务中心建设工程 |  |  | 第 10 页 共 25 页
序号 | 项目编码 | 项目名称 | 项目特征描述 | 计量单位 | 工程量 |  | 金额（元）
[7 empty] | 综合单价 | 综合合价 |  | 其中：暂估价
39 | 031201001002 | 管道刷油 | 1.油漆品种:埋地金属管道应做加强防腐(四油三布) | m2 | 2.9
| 11-242 | 设备玻璃布、白布面刷油 冷底子 第一遍 |  | 10m2 | 0.29
| 11-238 | 设备玻璃布、白布面刷油 沥青漆 第一遍 |  | 10m2 | 0.29
| 11-239 | 设备玻璃布、白布面刷油 沥青漆 第二遍 |  | 10m2 | 0.29
| 11-238 | 设备玻璃布、白布面刷油 沥青漆 第一遍 |  | 10m2 | 0.29
| 11-239 | 设备玻璃布、白布面刷油 沥青漆 第二遍 |  | 10m2 | 0.29
40 | 031208002001 | 管道绝热 | 1.绝热材料品种:B1级橡塑保温棉 2.绝热厚度:50mm | m3 | 0.23
| 11-2259 | 橡塑保温管(板)粘贴 管道φ133mm以下 厚度50mm |  | m3 | 0.23
41 | 031208007001 | 防潮层、保护层 | 1.材料:铝合金薄板保护层 2.厚度:0.5mm | m2 | 1
| 11-2207 | 管道金属薄板钉口安装 |  | 10m2 | 0.1
42 | 031002003005 | 套管 | 1.名称:刚性防水套管 2.规格:DN150 | 个 | 1
| 10-391 | 刚性防水套管制作、安装 DN150 |  | 10个 | 0.1
43 | 031002003006 | 套管 | 1.名称:钢套管 2.规格:DN150 | 个 | 4
| 10-400 | 过墙过楼板钢套管制作、安装 DN150 |  | 10个 | 0.4
本页小计
注：为计取规费等的使用，可在表中增设其中：“定额人工费”。
表—08
分部分项工程和单价措施项目清单与计价表
工程名称：1#厂房-安装 | [5 empty] | 标段：渔沟镇吴集花生综合服务中心建设工程 |  |  | 第 11 页 共 25 页
序号 | 项目编码 | 项目名称 | 项目特征描述 | 计量单位 | 工程量 |  | 金额（元）
[7 empty] | 综合单价 | 综合合价 |  | 其中：暂估价
44 | 031002003007 | 套管 | 1.名称:钢套管 2.规格:DN100 | 个 | 1
| 10-399 | 过墙过楼板钢套管制作、安装 DN100 |  | 10个 | 0.1
45 | 030901010001 | 室内消火栓 | 1.名称:消火栓箱 2.型号、规格:LXHXB=1800X700X180 3.附件材质、规格:并配有DN65栓口一个，长 25米衬胶水龙带一条，口径DN19直流水枪一支，30米消防卷盘一套。消火栓箱门采用不锈钢材质，MF/ABC4*2。 | 套 | 12
| 9-53 换 | 室内消火栓安装 单栓 DN65 组合式带自救卷盘室内消火栓安装 单价*1.2 |  | 套 | 12
46 | 030901013001 | 灭火器 | 1.形式:灭火器箱明装 2.规格、型号:MF/ABC4*2 | 组 | 2
| 9-75 | 放置式灭火器安装 |  | 10具 | 0.2
本页小计
注：为计取规费等的使用，可在表中增设其中：“定额人工费”。
表—08
分部分项工程和单价措施项目清单与计价表
工程名称：1#厂房-安装 | [5 empty] | 标段：渔沟镇吴集花生综合服务中心建设工程 |  |  | 第 12 页 共 25 页
序号 | 项目编码 | 项目名称 | 项目特征描述 | 计量单位 | 工程量 |  | 金额（元）
[7 empty] | 综合单价 | 综合合价 |  | 其中：暂估价
47 | 031006015001 | 水箱 | 1.材质、类型:智能型箱泵一体化消防增压设备 2.型号:有效容积:18T 3.规格:气压罐有效容积300升，稳压泵Q=2L/s,H=46.7m 4.附件:含玻璃液位计、通气管、溢流管、放空管及阀门等 5.屋顶水箱采用防火等级不小于B1级的保温材料保温，保温厚度为50mm，外包0.5mm厚铝合金薄板保护层。（可由厂家配套提供，并施工安装） | 台 | 1
| 10-879 | 圆形钢板水箱安装 总容量21.8m3 |  | 个 | 1
48 | 031003003002 | 焊接法兰阀门 | 1.名称:蝶阀 2.规格:DN100 | 个 | 3
| 10-438 | 焊接法兰阀安装 DN100 |  | 个 | 3
49 | 031003003003 | 焊接法兰阀门 | 1.名称:闸阀 2.规格:DN100 | 个 | 4
| 10-438 | 焊接法兰阀安装 DN100 |  | 个 | 4
50 | 031003003004 | 焊接法兰阀门 | 1.名称:止回阀 2.规格:DN100 | 个 | 1
| 10-438 | 焊接法兰阀安装 DN100 |  | 个 | 1
51 | 031003010001 | 软接头(软管） | 1.材质:金属波纹管 2.规格:DN100 | 个 | 2
本页小计
注：为计取规费等的使用，可在表中增设其中：“定额人工费”。
表—08
分部分项工程和单价措施项目清单与计价表
工程名称：1#厂房-安装 | [5 empty] | 标段：渔沟镇吴集花生综合服务中心建设工程 |  |  | 第 13 页 共 25 页
序号 | 项目编码 | 项目名称 | 项目特征描述 | 计量单位 | 工程量 |  | 金额（元）
[7 empty] | 综合单价 | 综合合价 |  | 其中：暂估价
| 10-585 | 法兰式金属软管安装 DN100 |  | 个 | 2
52 | 030601004001 | 流量仪表 | 1.名称:流量开关 | 台 | 1
| 6-91 | 流量开关 |  | 台 | 1
53 | 031003001008 | 螺纹阀门 | 1.名称:截止阀 2.规格:DN25 | 个 | 1
| 10-420 | 螺纹阀安装 DN25 |  | 个 | 1
54 | 031003001009 | 螺纹阀门 | 1.名称:自动排气阀 2.规格:DN25 | 个 | 1
| 10-487 | 自动排气阀 DN25 |  | 个 | 1
55 | 031002001002 | 管道支架 | 1.名称:管道普通支架制安 | kg | 157.2
| 10-382 | 管道支架 制作 |  | 100kg | 1.572
| 10-383 | 管道支架 安装 |  | 100kg | 1.572
56 | 031201003003 | 金属结构刷油 | 1.油漆品种:管道支架除锈后刷樟丹两道，灰色调和漆两道 | kg | 39
| 11-7 | 手工除锈 一般钢结构 轻锈 |  | 100kg | 0.39
| 11-117 | 一般钢结构刷油 红丹防锈漆 第一遍 |  | 100kg | 0.39
| 11-118 | 一般钢结构刷油 红丹防锈漆 第二遍 |  | 100kg | 0.39
| 11-126 | 一般钢结构刷油 调和漆 第一遍 |  | 100kg | 0.39
| 11-127 | 一般钢结构刷油 调和漆 第二遍 |  | 100kg | 0.39
57 | 03B003 | 阀门箱 | 1.名称:阀门箱 2.满足设计及使用要求 | 个 | 1
| SQDLF_005 | 阀门箱 |  | 个 | 1
58 | 03B004 | 阀门井 | 1.名称:阀门井 2.满足设计及使用要求 | 座 | 2
本页小计
注：为计取规费等的使用，可在表中增设其中：“定额人工费”。
表—08
分部分项工程和单价措施项目清单与计价表
工程名称：1#厂房-安装 | [5 empty] | 标段：渔沟镇吴集花生综合服务中心建设工程 |  |  | 第 14 页 共 25 页
序号 | 项目编码 | 项目名称 | 项目特征描述 | 计量单位 | 工程量 |  | 金额（元）
[7 empty] | 综合单价 | 综合合价 |  | 其中：暂估价
| SQDLF_003 | 阀门井 |  | 座 | 2
59 | 03B005 | 挖填土 | 1.名称:挖、填土方 2.土壤类别、运距自行考虑 | m3 | 3.69
| 借1-23 | 人工挖沟槽,地沟二类干土深＜1.5m |  | m3 | 3.69
| 借1-103 | 回填土松填基(槽)坑 |  | m3 | 3.69
电气
60 | 030404017001 | 配电箱 | 1.名称:配电箱 2.规格:1AL 3.接线端子材质、规格:端子接线 | 台 | 1
| 4-269 | 悬挂嵌入式配电箱安装,半周长1.5m |  | 台 | 1
| 4-412 | 无端子外部接线 2.5 |  | 10个 | 0.4
| 4-413 | 无端子外部接线 6 |  | 10个 | 2.5
61 | 030404017002 | 配电箱 | 1.名称:配电箱 2.规格:2AL 3.接线端子材质、规格:端子接线 | 台 | 1
| 4-269 | 悬挂嵌入式配电箱安装,半周长1.5m |  | 台 | 1
| 4-412 | 无端子外部接线 2.5 |  | 10个 | 0.9
| 4-413 | 无端子外部接线 6 |  | 10个 | 0.6
62 | 030404017003 | 配电箱 | 1.名称:配电箱 2.规格:APwyb 3.接线端子材质、规格:端子接线 | 台 | 1
本页小计
注：为计取规费等的使用，可在表中增设其中：“定额人工费”。
表—08
分部分项工程和单价措施项目清单与计价表
工程名称：1#厂房-安装 | [5 empty] | 标段：渔沟镇吴集花生综合服务中心建设工程 |  |  | 第 15 页 共 25 页
序号 | 项目编码 | 项目名称 | 项目特征描述 | 计量单位 | 工程量 |  | 金额（元）
[7 empty] | 综合单价 | 综合合价 |  | 其中：暂估价
| 4-269 | 悬挂嵌入式配电箱安装,半周长1.5m |  | 台 | 1
| 4-412 | 无端子外部接线 2.5 |  | 10个 | 0.8
63 | 030404017004 | 配电箱 | 1.名称:应急照明集中电源箱 2.规格:PD 3.接线端子材质、规格:端子接线 | 台 | 1
| 4-269 | 悬挂嵌入式配电箱安装,半周长1.5m |  | 台 | 1
| 4-412 | 无端子外部接线 2.5 |  | 10个 | 0.4
64 | 030411001001 | 配管 | 1.名称:钢管 2.规格:SC50 3.配置形式:砖、混凝土结构暗配 | m | 7.8
| 4-1145 | 砖、混凝土结构暗配钢管DN50 |  | 100m | 0.078
65 | 030411001002 | 配管 | 1.名称:钢管 2.规格:SC32 3.配置形式:砖、混凝土结构暗配 | m | 25.9
| 4-1143 | 砖、混凝土结构暗配钢管DN32 |  | 100m | 0.259
66 | 030411001003 | 配管 | 1.名称:钢管 2.规格:SC20 3.配置形式:砖、混凝土结构暗配 | m | 6.4
| 4-1141 | 砖、混凝土结构暗配钢管DN20 |  | 100m | 0.064
67 | 030411001004 | 配管 | 1.名称:电线管 2.规格:JDG25 3.配置形式:砖、混凝土结构暗配 | m | 4.5
本页小计
注：为计取规费等的使用，可在表中增设其中：“定额人工费”。
表—08
分部分项工程和单价措施项目清单与计价表
工程名称：1#厂房-安装 | [5 empty] | 标段：渔沟镇吴集花生综合服务中心建设工程 |  |  | 第 16 页 共 25 页
序号 | 项目编码 | 项目名称 | 项目特征描述 | 计量单位 | 工程量 |  | 金额（元）
[7 empty] | 综合单价 | 综合合价 |  | 其中：暂估价
| 4-1081 | 砖、混凝土结构暗配紧定式镀锌电线管DN25 |  | 100m | 0.045
68 | 030411001005 | 配管 | 1.名称:电线管 2.规格:JDG20 3.配置形式:砖、混凝土结构暗配 | m | 371.5
| 4-1080 | 砖、混凝土结构暗配紧定式镀锌电线管DN20 |  | 100m | 3.715
69 | 030411001006 | 配管 | 1.名称:塑料管 2.规格:PC20 3.配置形式:砖、混凝土结构暗配 | m | 312.7
| 4-1250 | 砖、混凝土结构暗配刚性阻燃管DN20 |  | 100m | 3.127
70 | 030411003001 | 桥架 | 1.名称:普通封闭型金属槽盒 2.规格:200*100 3.类型:底边距地5.5m吊装 | m | 50.5
| 4-1306 | 钢制槽式桥架安装(宽+高)400mm |  | 10m | 5.05
71 | 031002001003 | 管道支架 | 1.名称:桥架普通支架制安 | kg | 101
| 10-382 | 管道支架 制作 |  | 100kg | 1.01
| 10-383 | 管道支架 安装 |  | 100kg | 1.01
72 | 031201003004 | 金属结构刷油 | 1.油漆品种:桥架支架除锈后刷樟丹二道，灰色调和漆二道 | kg | 101
| 11-7 | 手工除锈 一般钢结构 轻锈 |  | 100kg | 1.01
| 11-117 | 一般钢结构刷油 红丹防锈漆 第一遍 |  | 100kg | 1.01
| 11-118 | 一般钢结构刷油 红丹防锈漆 第二遍 |  | 100kg | 1.01
本页小计
注：为计取规费等的使用，可在表中增设其中：“定额人工费”。
表—08
分部分项工程和单价措施项目清单与计价表
工程名称：1#厂房-安装 | [5 empty] | 标段：渔沟镇吴集花生综合服务中心建设工程 |  |  | 第 17 页 共 25 页
序号 | 项目编码 | 项目名称 | 项目特征描述 | 计量单位 | 工程量 |  | 金额（元）
[7 empty] | 综合单价 | 综合合价 |  | 其中：暂估价
| 11-126 | 一般钢结构刷油 调和漆 第一遍 |  | 100kg | 1.01
| 11-127 | 一般钢结构刷油 调和漆 第二遍 |  | 100kg | 1.01
73 | 030408001001 | 电力电缆 | 1.名称:电力电缆 2.规格:YJV-5*4 | m | 35.9
| 4-737 | 铜芯电力电缆敷设4mm2(五芯) |  | 100m | 0.359
74 | 030408001002 | 电力电缆 | 1.名称:电力电缆 2.规格:YQS-4*2.5 | m | 12.5
| 4-722 | 铜芯电力电缆敷设2.5mm2(四芯) |  | 100m | 0.125
75 | 030411004001 | 配线 | 1.名称:管内穿线 2.规格:BV-2.5 | m | 377.7
| 4-1359 | 管内穿照明线路铜芯2.5mm2 |  | 100m单线 | 3.777
76 | 030411004002 | 配线 | 1.名称:管内穿线 2.规格:NH-BV-2.5 | m | 739.7
| 4-1359 | 管内穿照明线路铜芯2.5mm2 |  | 100m单线 | 7.397
77 | 030411004003 | 配线 | 1.名称:管内穿线 2.规格:BV-4 | m | 615.9
| 4-1360 | 管内穿照明线路铜芯4mm2 |  | 100m单线 | 6.159
78 | 030411004004 | 配线 | 1.名称:管内穿线 2.规格:NH-BV-4 | m | 27.1
| 4-1360 | 管内穿照明线路铜芯4mm2 |  | 100m单线 | 0.271
79 | 030411004005 | 配线 | 1.名称:线槽配线 2.规格:BV-2.5 | m | 113.1
| 4-1510 | 线槽配线2.5mm2 |  | 100m单线 | 1.131
本页小计
注：为计取规费等的使用，可在表中增设其中：“定额人工费”。
表—08
分部分项工程和单价措施项目清单与计价表
工程名称：1#厂房-安装 | [5 empty] | 标段：渔沟镇吴集花生综合服务中心建设工程 |  |  | 第 18 页 共 25 页
序号 | 项目编码 | 项目名称 | 项目特征描述 | 计量单位 | 工程量 |  | 金额（元）
[7 empty] | 综合单价 | 综合合价 |  | 其中：暂估价
80 | 030411004006 | 配线 | 1.名称:线槽配线 2.规格:BV-4 | m | 231.8
| 4-1511 | 线槽配线6mm2 |  | 100m单线 | 2.318
81 | 030412002001 | 工厂灯 | 1.名称:高天棚灯(防腐防尘防高温) 2.规格:200W,LED光源,光通量28000lm 3.安装形式:距地5.5m吊装 | 套 | 16
| 4-1570 | 吊管式工厂罩灯安装 |  | 10套 | 1.6
82 | 030412001001 | 普通灯具 | 1.名称:LED环形灯 2.规格:18W(带雷达感应,延时熄灭) 3.类型:吸顶安装 | 套 | 1
| 4-1558 | 半圆球吸顶灯安装φ300mm |  | 10套 | 0.1
83 | 030412001002 | 普通灯具 | 1.名称:节能荧光灯 2.规格:18W 3.类型:吸顶安装 | 套 | 2
| 4-1558 | 半圆球吸顶灯安装φ300mm |  | 10套 | 0.2
84 | 030412005001 | 荧光灯 | 1.名称:T5单管荧光灯 2.规格:22W 3.安装形式:吸顶安装 | 套 | 5
| 4-1797 | 成套型吸顶式单管荧光灯安装 |  | 10套 | 0.5
本页小计
注：为计取规费等的使用，可在表中增设其中：“定额人工费”。
表—08
分部分项工程和单价措施项目清单与计价表
工程名称：1#厂房-安装 | [5 empty] | 标段：渔沟镇吴集花生综合服务中心建设工程 |  |  | 第 19 页 共 25 页
序号 | 项目编码 | 项目名称 | 项目特征描述 | 计量单位 | 工程量 |  | 金额（元）
[7 empty] | 综合单价 | 综合合价 |  | 其中：暂估价
85 | 030412002002 | 工厂灯 | 1.名称:防水防尘灯 2.规格:22W 3.安装形式:吸顶安装 | 套 | 4
| 4-1577 | 吸顶式防水防尘灯安装 |  | 10套 | 0.4
86 | 030412004001 | 装饰灯 | 1.名称:消防应急照明灯具 2.规格:LED光源,DC36V,6W,720lm,IP30,平时不亮/应急点亮 3.安装形式:挂壁明装,下沿距地4.5m | 套 | 3
| 4-1745 | 墙壁式标志、诱导装饰灯具安装 |  | 10套 | 0.3
87 | 030412004002 | 装饰灯 | 1.名称:消防应急照明灯具 2.规格:LED光源,DC36V,10W,1200lm,IP30,平时不亮/应急点亮 3.安装形式:吸顶安装 | 套 | 17
| 4-1743 | 吸顶式标志、诱导装饰灯具安装 |  | 10套 | 1.7
88 | 030412004003 | 装饰灯 | 1.名称:消防应急标志灯具（安全出口） 2.规格:不锈钢标志灯,LED光源,DC36V,1W,IP30,常亮 3.安装形式:门头上方0.1m挂墙明装 | 套 | 6
| 4-1745 | 墙壁式标志、诱导装饰灯具安装 |  | 10套 | 0.6
本页小计
注：为计取规费等的使用，可在表中增设其中：“定额人工费”。
表—08
分部分项工程和单价措施项目清单与计价表
工程名称：1#厂房-安装 | [5 empty] | 标段：渔沟镇吴集花生综合服务中心建设工程 |  |  | 第 20 页 共 25 页
序号 | 项目编码 | 项目名称 | 项目特征描述 | 计量单位 | 工程量 |  | 金额（元）
[7 empty] | 综合单价 | 综合合价 |  | 其中：暂估价
89 | 030412004004 | 装饰灯 | 1.名称:消防应急标志灯具（单面左、右向） 2.规格:不锈钢标志灯,LED光源,DC36V,1W,IP30,常亮 3.安装形式:吊装,下沿距地6.0m | 套 | 12
| 4-1744 | 吊杆式标志、诱导装饰灯具安装 |  | 10套 | 1.2
90 | 030412004005 | 装饰灯 | 1.名称:消防应急标志灯具（楼层标志） 2.规格:不锈钢标志灯,DC36V,1W,IP30,常亮 3.安装形式:挂壁明装,下沿距地2.5m | 套 | 2
| 4-1745 | 墙壁式标志、诱导装饰灯具安装 |  | 10套 | 0.2
91 | 030404034001 | 照明开关 | 1.名称:单联单控开关 | 个 | 4
| 4-339 | 单联扳式暗开关安装(单控) |  | 10套 | 0.4
92 | 030404034002 | 照明开关 | 1.名称:双联单控开关 | 个 | 4
| 4-345 | 单联扳式暗开关安装(双控) |  | 10套 | 0.4
93 | 030404034003 | 照明开关 | 1.名称:三联单控开关 | 个 | 1
| 4-341 | 三联扳式暗开关安装(单控) |  | 10套 | 0.1
94 | 030404035001 | 插座 | 1.名称:五孔插座 | 个 | 6
| 4-373 | 5孔单相暗插座15A安装 |  | 10套 | 0.6
95 | 030404035002 | 插座 | 1.名称:柜机插座 | 个 | 2
本页小计
注：为计取规费等的使用，可在表中增设其中：“定额人工费”。
表—08
分部分项工程和单价措施项目清单与计价表
工程名称：1#厂房-安装 | [5 empty] | 标段：渔沟镇吴集花生综合服务中心建设工程 |  |  | 第 21 页 共 25 页
序号 | 项目编码 | 项目名称 | 项目特征描述 | 计量单位 | 工程量 |  | 金额（元）
[7 empty] | 综合单价 | 综合合价 |  | 其中：暂估价
| 4-382 | 3孔单相暗插座30A安装 |  | 10套 | 0.2
96 | 030404035003 | 插座 | 1.名称:电井插座 | 个 | 1
| 4-373 | 5孔单相暗插座15A安装 |  | 10套 | 0.1
97 | 030404016001 | 控制箱 | 1.名称:电动卷帘门控制箱 | 台 | 2
| 4-265 | 控制箱安装 |  | 台 | 2
98 | 030404034004 | 照明开关 | 1.名称:卷帘门控制按钮 | 个 | 2
| 4-352 | 一般按钮 暗装 |  | 10套 | 0.2
99 | 030404016002 | 控制箱 | 1.名称:挡烟垂壁控制箱 | 台 | 1
| 4-265 | 控制箱安装 |  | 台 | 1
100 | 030411006001 | 接线盒 | 1.名称:接线盒安装 | 个 | 70
| 4-1545 | 接线盒暗装 |  | 10个 | 7
101 | 030411006002 | 接线盒 | 1.名称:开关盒安装 | 个 | 18
| 4-1546 | 开关盒暗装 |  | 10个 | 1.8
102 | 030409004001 | 均压环 | 1.名称:利用基础底梁主筋通长焊接形成的基础接地网作接地极 | m | 213.6
| 4-917 | 避雷网安装利用圈梁钢筋均压环敷设 |  | 10m | 21.36
103 | 030409003001 | 避雷引下线 | 1.名称:柱主筋 | 处 | 12
| 4-916 | 避雷网安装柱主筋与圈梁钢筋焊接 |  | 10处 | 1.2
104 | 030409003002 | 避雷引下线 | 1.名称:利用建筑物柱中的主筋作为防雷引下线 | m | 103.2
| 4-915 | 避雷利用建筑物主筋引下敷设 |  | 10m | 10.32
本页小计
注：为计取规费等的使用，可在表中增设其中：“定额人工费”。
表—08
分部分项工程和单价措施项目清单与计价表
工程名称：1#厂房-安装 | [5 empty] | 标段：渔沟镇吴集花生综合服务中心建设工程 |  |  | 第 22 页 共 25 页
序号 | 项目编码 | 项目名称 | 项目特征描述 | 计量单位 | 工程量 |  | 金额（元）
[7 empty] | 综合单价 | 综合合价 |  | 其中：暂估价
105 | 030409002001 | 接地母线 | 1.名称:镀锌扁钢 2.规格:-40*4 | m | 9.6
| 4-905 | 户内接地母线敷设 |  | 10m | 0.96
106 | 030409008001 | 等电位端子箱、测试板 | 1.名称:总等电位箱 | 台 | 1
| 4-963 | 总等电位联结端子箱 |  | 个 | 1
107 | 030409008002 | 等电位端子箱、测试板 | 1.名称:测试点 | 块 | 4
| 4-964 | 断接卡子制作、安装 |  | 10套 | 0.4
108 | 030414002001 | 送配电装置系统 | 1.名称:送配电装置系统 | 系统 | 1
| 4-1821 | 1kV以下交流供电系统调试(综合) |  | 系统 | 1
109 | 030414011001 | 接地装置 | 1.名称:接地网调试 | 系统 | 1
| 4-1858 | 接地网系统装置调试 |  | 系统 | 1
消防联动
110 | 030411001007 | 配管 | 1.名称:钢管 2.规格:SC40 3.配置形式:砖、混凝土结构暗配 | m | 3.2
| 4-1144 | 砖、混凝土结构暗配钢管DN40 |  | 100m | 0.032
111 | 030411004007 | 配线 | 1.名称:管内穿线 2.规格:ZNRVS-2*1.5 | m | 734.6
| 4-1400 | 管内穿二芯软导线1.5mm2 |  | 100m/束 | 7.346
112 | 030408002001 | 控制电缆 | 1.名称:控制电缆 2.规格:ZRKVV-4*1.5 | m | 30.5
本页小计
注：为计取规费等的使用，可在表中增设其中：“定额人工费”。
表—08
分部分项工程和单价措施项目清单与计价表
工程名称：1#厂房-安装 | [5 empty] | 标段：渔沟镇吴集花生综合服务中心建设工程 |  |  | 第 23 页 共 25 页
序号 | 项目编码 | 项目名称 | 项目特征描述 | 计量单位 | 工程量 |  | 金额（元）
[7 empty] | 综合单价 | 综合合价 |  | 其中：暂估价
| 4-800 | 控制电缆敷设电缆6芯 |  | 100m | 0.305
113 | 030904003001 | 按钮 | 1.名称:消火栓按钮 | 个 | 12
| 9-164 | 按钮安装 |  | 个 | 12
114 | 030904001001 | 点型探测器 | 1.名称:感烟探测器 | 个 | 4
| 9-158 | 点型总线制感烟探测器安装 |  | 个 | 4
115 | 030411006003 | 接线盒 | 1.名称:开关盒安装 | 个 | 16
| 4-1546 | 开关盒暗装 |  | 10个 | 1.6
通风
116 | 030702001001 | 碳钢通风管道 | 1.名称:碳钢风管 2.材质:镀锌薄钢板 3.形状:圆形 4.规格:直径200mm以内 5.板材厚度:0.5mm 6.接口形式:咬口 | m2 | 1.4
| 7-72 | 镀锌薄钢板圆形风管制作 (δ=1.2mm以内咬口)φ200以下 |  | 10m2 | 0.14
| 7-73 | 镀锌薄钢板圆形风管安装 (δ=1.2mm以内咬口)φ200以下 |  | 10m2 | 0.14
117 | 030703011001 | 铝及铝合金风口、散流器 | 1.名称:防火风口(加不锈钢防虫网) 2.规格:200*200 | 个 | 1
| 7-378 | 百叶风口周长900mm以内 |  | 个 | 1
118 | 030703011002 | 铝及铝合金风口、散流器 | 1.名称:防雨百叶 2.规格:∅150 | 个 | 3
本页小计
注：为计取规费等的使用，可在表中增设其中：“定额人工费”。
表—08
分部分项工程和单价措施项目清单与计价表
工程名称：1#厂房-安装 | [5 empty] | 标段：渔沟镇吴集花生综合服务中心建设工程 |  |  | 第 24 页 共 25 页
序号 | 项目编码 | 项目名称 | 项目特征描述 | 计量单位 | 工程量 |  | 金额（元）
[7 empty] | 综合单价 | 综合合价 |  | 其中：暂估价
| 7-378 | 百叶风口周长900mm以内 |  | 个 | 3
119 | 030108006001 | 其他风机 | 1.名称:吸顶式排气扇（自带止回阀） 2.规格:风量：500m3/h 功率：90W 3.单机试运转要求:电机检查接线 | 台 | 2
| 4-336 | 轴流排气扇安装 |  | 台 | 2
| 4-546 换 | 微型电机检查接线安装 单价*0.2 |  | 台 | 2
120 | 030108006002 | 其他风机 | 1.名称:吸顶式排气扇（自带止回阀） 2.规格:风量：200m3/h 功率：38W 3.单机试运转要求:电机检查接线 | 台 | 1
| 4-336 | 轴流排气扇安装 |  | 台 | 1
| 4-546 换 | 微型电机检查接线安装 单价*0.2 |  | 台 | 1
121 | 03B006 | 电动挡烟垂壁 | 1.电动挡烟垂壁-无机纤维防火布 2.火灾时底部下降至距地3.4m | m | 17.6
| SQDLF_006 | 电动挡烟垂壁 |  | m | 17.6
122 | 030704001001 | 通风工程检测、调试 | 通风工程检测、调试 | 系统 | 1
| BM23 | 系统调试费(第七册 通风空调工程) |  | 元 | 1
抗震支架
本页小计
注：为计取规费等的使用，可在表中增设其中：“定额人工费”。
表—08
分部分项工程和单价措施项目清单与计价表
工程名称：1#厂房-安装 | [5 empty] | 标段：渔沟镇吴集花生综合服务中心建设工程 |  |  | 第 25 页 共 25 页
序号 | 项目编码 | 项目名称 | 项目特征描述 | 计量单位 | 工程量 |  | 金额（元）
[7 empty] | 综合单价 | 综合合价 |  | 其中：暂估价
123 | 03B007 | 抗震支架 | 1.名称:抗震支架（水电暖） 2.中标标单位自行深化设计，满足消防验收要求 | 项 | 1
| SQDLF_002 | 抗震支架 |  | 项 | 1
分部分项合计
措施项目
124 | 031301017001 | 脚手架搭拆 |  | 项 | 1
| BM33 | 脚手架搭拆费(第四册 电气设备安装工程) |  | 元 | 1
| BM38 | 脚手架搭拆费(第九册 消防工程) |  | 元 | 1
| BM36 | 脚手架搭拆费(第七册 通风空调工程) |  | 元 | 1
| BM39 | 脚手架搭拆费(第十册 给排水、采暖、燃气工程) |  | 元 | 1
| BM40 | 刷油工程脚手架搭拆费 |  | 元 | 1
| BM42 | 绝热工程脚手架搭拆费 |  | 元 | 1
| BM35 | 脚手架搭拆费(第六册 自动化控制仪表安装工程) |  | 元 | 1
单价措施合计
本页小计
合 计
注：为计取规费等的使用，可在表中增设其中：“定额人工费”。
表—08

## 表-11 总价措施项目清单与计价表【1#厂房-安装】
总价措施项目清单与计价表
工程名称：1#厂房-安装 |  |  |  | 标段：渔沟镇吴集花生综合服务中心建设工程 |  |  |  | 第 1 页 共 3 页
序号 | 项目编码 | 项目名称 | 计算基础 |  | 费率 (%) | 金额 (元) | 调整 费率 (%) |  | 调整后 金额(元) | 备注
1 | 031302001001 | 安全文明施工费
1.1 | 1.1 | 基本费 | 分部分项合计+技术措施项目合计-分部分项设备费-技术措施项目设备费 |  | 1.5
1.2 | 1.2 | 增加费 | 分部分项合计+技术措施项目合计-分部分项设备费-技术措施项目设备费 |  | 0
1.3 | 1.3 | 扬尘污染防治增加费 | 分部分项合计+技术措施项目合计-分部分项设备费-技术措施项目设备费 |  | 0.21
2 | 031302010001 | 按质论价 | 分部分项合计+技术措施项目合计-分部分项设备费-技术措施项目设备费 |  | 0
3 | 031302002001 | 夜间施工 | 分部分项合计+技术措施项目合计-分部分项设备费-技术措施项目设备费
4 | 031302003001 | 非夜间施工照明 | 分部分项合计+技术措施项目合计-分部分项设备费-技术措施项目设备费 | [6 empty] | 在计取非夜间施工照明费时，建筑工程、仿古工程、修缮土建部分仅地下室（地宫）部分可计取；单独装饰、安装工程、园林绿化工程、修缮安装部分仅特殊施工部位内施工项目可计取
5 | 031302004001 | 二次搬运 | 分部分项合计+技术措施项目合计-分部分项设备费-技术措施项目设备费
6 | 031302005001 | 冬雨季施工 | 分部分项合计+技术措施项目合计-分部分项设备费-技术措
编制人（造价人员）： |  |  |  | 复核人（造价工程师）：
表-11
总价措施项目清单与计价表
工程名称：1#厂房-安装 |  |  |  | 标段：渔沟镇吴集花生综合服务中心建设工程 |  |  |  | 第 2 页 共 3 页
序号 | 项目编码 | 项目名称 | 计算基础 |  | 费率 (%) | 金额 (元) | 调整 费率 (%) |  | 调整后 金额(元) | 备注
施项目设备费
7 | 031302006001 | 已完工程及设备保护 | 分部分项合计+技术措施项目合计-分部分项设备费-技术措施项目设备费
8 | 031302008001 | 临时设施 | 分部分项合计+技术措施项目合计-分部分项设备费-技术措施项目设备费
9 | 031302009001 | 赶工措施 | 分部分项合计+技术措施项目合计-分部分项设备费-技术措施项目设备费
10 | 031302011001 | 住宅分户验收 | 分部分项合计+技术措施项目合计-分部分项设备费-技术措施项目设备费 | [6 empty] | 在计取住宅分户验收时，大型土石方工程、桩基工程和地下室部分不计入计费基础
11 | 031302012001 | 建筑工人实名制 | 分部分项合计+技术措施项目合计-分部分项设备费-技术措施项目设备费 | [6 empty] | 建筑工人实名制设备由建筑工人工资专用账户开户银行提供的，建筑工人实名制费用按表中费率乘以0.5系数计取
12 | 031302015001 | 智慧工地费用 | 分部分项合计+技术措施项目合计-分部分项设备费-技术措施项目设备费
13 | 031302013001 | 特殊施工降效 | 分部分项合计+技术措施项目合计-分部分项设备费-技术措施项目设备费
14 | 031302014001 | 协管费 | 分部分项合计+技术措施项目合计-分部分项设备费-技术措施项目设备费
编制人（造价人员）： |  |  |  | 复核人（造价工程师）：
表-11
总价措施项目清单与计价表
工程名称：1#厂房-安装 |  |  |  | 标段：渔沟镇吴集花生综合服务中心建设工程 |  |  |  | 第 3 页 共 3 页
合 计
编制人（造价人员）： |  |  |  | 复核人（造价工程师）：
表-11

## 表-12 其他项目清单与计价汇总表【1#厂房-安装】
其他项目清单与计价汇总表
工程名称：1#厂房-安装 |  | 标段：渔沟镇吴集花生综合服务中心建设工程 |  |  | 第 1 页 共 1 页
序号 | 项目名称 |  | 金额（元） | 结算金额（元） |  | 备注
一 | 其他项目
1 | 暂列金额 |  |  |  |  | 明细详见表-12-1
2 | 暂估价
2.1 | 材料(工程设备)暂估价 |  | - |  |  | 明细详见表-12-2
2.2 | 专业工程暂估价 |  |  |  |  | 明细详见表-12-3
3 | 计日工 |  |  |  |  | 明细详见表-12-4
4 | 总承包服务费 |  |  |  |  | 明细详见表-12-5
5 | 索赔与现场签证 |  | - |  |  | 明细详见表-12-6
合 计 | [5 empty] | —
表—12

## 表-12-4 计日工表【1#厂房-安装】
计日工表
工程名称：1#厂房-安装 |  |  |  |  | 标段：渔沟镇吴集花生综合服务中心建设工程 |  | 第 1 页 共 1 页
编号 | 项目名称 | 单位 | 暂定数量 | 实际数量 |  | 综合单价(元) |  | 合价（元）
[8 empty] | 暂定 | 实际
1 | 人工
1.1
人工小计
2 | 材料
2.1
材料小计
3 | 机械
3.1
机械小计
4 | 企业管理费和利润
4.1
企业管理费和利润小计
总计
表—12—4

## 表-13 规费、税金项目清单与计价表【1#厂房-安装】
规费、税金项目清单与计价表
工程名称：1#厂房-安装 |  |  | 标段：渔沟镇吴集花生综合服务中心建设工程 |  | 第 1 页 共 1 页
序号 | 项目名称 | 计算基础 |  | 计算基数 |  | 计算费率(%) | 金额(元)
1 | 规费 | 社会保险费+住房公积金+环境保护税
1.1 | 社会保险费 | 分部分项工程+措施项目+其他项目-分部分项设备费-技术措施项目设备费 |  |  |  | 2.4
1.2 | 住房公积金 | 分部分项工程+措施项目+其他项目-分部分项设备费-技术措施项目设备费 |  |  |  | 0.42
1.3 | 环境保护税 | 分部分项工程+措施项目+其他项目-分部分项设备费-技术措施项目设备费 |  |  |  | 0.1
2 | 税金 | 分部分项工程+措施项目+其他项目+规费-(甲供材料费+甲供主材费+甲供设备费)/1.01 |  |  |  | 9
合 计
表—13

## 封-1 招标工程量清单封面【2#厂房-地坪】
|  | 2#厂房-地坪 |  | 工程
招 标 工 程 量 清 单
招 标 人：
(单位盖章)
造价咨询人：
(单位盖章)
年 月 日
封-1

## 扉-1 招标工程量清单扉页【2#厂房-地坪】
|  | 2#厂房-地坪 |  |  | 工程
招 标 工 程 量 清 单
招 标 人： |  |  | 造价咨询人：
| （单位盖章） |  |  | (单位资质专用章)
法定代表人 或其授权人： |  |  | 法定代表人 或其授权人：
| (签字或盖章) |  |  | (签字或盖章)
编 制 人： |  |  | 复 核 人：
| (造价人员签字盖专用章) |  |  | (造价工程师签字盖专用章)
编 制 时 间： | 2025-12-18 |  | 复 核 时 间： | 2025-12-19
扉-1

## 表-01 总说明【2#厂房-地坪】
总 说 明
工程名称： 2#厂房-地坪 | 第 1 页 共 1 页
表-01

## 表-08 分部分项工程和单价措施项目清单与计价表【2#厂房
分部分项工程和单价措施项目清单与计价表
工程名称：2#厂房-地坪 | [5 empty] | 标段：渔沟镇吴集花生综合服务中心建设工程 |  |  | 第 1 页 共 1 页
序号 | 项目编码 | 项目名称 | 项目特征描述 | 计量单位 | 工程量 |  | 金额（元）
[7 empty] | 综合单价 | 综合合价 |  | 其中：暂估价
| A.11 | 楼地面装饰工程
1 | 011101003001 | 细石混凝土楼地面【地面一】 | 1.素土回填分层夯实 2.150厚碎石夯实 3.100厚C20混凝土随捣随抹平,喷砂处理,割缝4.5*4.5m | m2 | 1385.6
分部分项合计
措施项目
2 | 011701002001 | 脚手架 |  | 项 | 1
3 | 011703001001 | 垂直运输 | 1.结合图纸及施工组织设计，综合考虑 | 项 | 1
4 | 011705001001 | 大型机械设备进出场及安拆 | 1.结合图纸及施工组织设计，综合考虑 | 项 | 1
5 | 011702001001 | 垫层 模板 |  | m2 | 82.36
6 | 011702001002 | 独立基础 模板 |  | m2 | 57.54
7 | 011702001003 | 条形基础 模板 |  | m2 | 7.79
8 | 011702005001 | 基础梁 模板 |  | m2 | 310.44
9 | 011702002001 | 矩形柱 模板 |  | m2 | 163.9
10 | 011702003001 | 构造柱 模板 |  | m2 | 108.35
11 | 011702008001 | 圈梁 模板 |  | m2 | 106.81
12 | 011702009001 | 过梁 模板 |  | m2 | 3.83
13 | 011702011001 | 直形墙 模板 |  | m2 | 151.11
14 | 011702014001 | 有梁板 模板 |  | m2 | 485.72
15 | 011702023001 | 雨篷、悬挑板、阳台板 模板 |  | m2 | 12.72
16 | 011702024001 | 楼梯 模板 |  | m2 | 11.68
单价措施合计
本页小计
合 计
注：为计取规费等的使用，可在表中增设其中：“定额人工费”。
表—08

## 表-11 总价措施项目清单与计价表【2#厂房-地坪】
总价措施项目清单与计价表
工程名称：2#厂房-地坪 |  |  |  | 标段：渔沟镇吴集花生综合服务中心建设工程 |  |  |  | 第 1 页 共 3 页
序号 | 项目编码 | 项目名称 | 计算基础 |  | 费率 (%) | 金额 (元) | 调整 费率 (%) |  | 调整后 金额(元) | 备注
1 | 011707001001 | 安全文明施工费
1.1 | 1.1 | 基本费 | 分部分项合计+技术措施项目合计-分部分项设备费-技术措施项目设备费 |  | 3.1
1.2 | 1.2 | 增加费 | 分部分项合计+技术措施项目合计-分部分项设备费-技术措施项目设备费 |  | 0
1.3 | 1.3 | 扬尘污染防治增加费 | 分部分项合计+技术措施项目合计-分部分项设备费-技术措施项目设备费 |  | 0.31
2 | 011707010001 | 按质论价 | 分部分项合计+技术措施项目合计-分部分项设备费-技术措施项目设备费 |  | 0
3 | 011707002001 | 夜间施工 | 分部分项合计+技术措施项目合计-分部分项设备费-技术措施项目设备费
4 | 011707003001 | 非夜间施工照明 | 分部分项合计+技术措施项目合计-分部分项设备费-技术措施项目设备费 | [6 empty] | 在计取非夜间施工照明费时，建筑工程、仿古工程、修缮土建部分仅地下室（地宫）部分可计取；单独装饰、安装工程、园林绿化工程、修缮安装部分仅特殊施工部位内施工项目可计取
5 | 011707004001 | 二次搬运 | 分部分项合计+技术措施项目合计-分部分项设备费-技术措施项目设备费
6 | 011707005001 | 冬雨季施工 | 分部分项合计+技术措施项目合计-分部分项设备费-技术措
编制人（造价人员）： |  |  |  | 复核人（造价工程师）：
表-11
总价措施项目清单与计价表
工程名称：2#厂房-地坪 |  |  |  | 标段：渔沟镇吴集花生综合服务中心建设工程 |  |  |  | 第 2 页 共 3 页
序号 | 项目编码 | 项目名称 | 计算基础 |  | 费率 (%) | 金额 (元) | 调整 费率 (%) |  | 调整后 金额(元) | 备注
施项目设备费
7 | 011707006001 | 地上、地下设施、建筑物的临时保护设施 | 分部分项合计+技术措施项目合计-分部分项设备费-技术措施项目设备费
8 | 011707007001 | 已完工程及设备保护 | 分部分项合计+技术措施项目合计-分部分项设备费-技术措施项目设备费
9 | 011707008001 | 临时设施 | 分部分项合计+技术措施项目合计-分部分项设备费-技术措施项目设备费
10 | 011707009001 | 赶工措施 | 分部分项合计+技术措施项目合计-分部分项设备费-技术措施项目设备费
11 | 011707011001 | 住宅分户验收 | 分部分项合计+技术措施项目合计-分部分项设备费-技术措施项目设备费 | [6 empty] | 在计取住宅分户验收时，大型土石方工程、桩基工程和地下室部分不计入计费基础
12 | 011707012001 | 建筑工人实名制 | 分部分项合计+技术措施项目合计-分部分项设备费-技术措施项目设备费 | [6 empty] | 建筑工人实名制设备由建筑工人工资专用账户开户银行提供的，建筑工人实名制费用按表中费率乘以0.5系数计取
13 | 011707015001 | 智慧工地费用 | 分部分项合计+技术措施项目合计-分部分项设备费-技术措施项目设备费
14 | 011707013001 | 特殊施工降效 | 分部分项合计+技术措施项目合计-分部分项设备费-技术措施项目设备费
编制人（造价人员）： |  |  |  | 复核人（造价工程师）：
表-11
总价措施项目清单与计价表
工程名称：2#厂房-地坪 |  |  |  | 标段：渔沟镇吴集花生综合服务中心建设工程 |  |  |  | 第 3 页 共 3 页
序号 | 项目编码 | 项目名称 | 计算基础 |  | 费率 (%) | 金额 (元) | 调整 费率 (%) |  | 调整后 金额(元) | 备注
15 | 011707014001 | 协管费 | 分部分项合计+技术措施项目合计-分部分项设备费-技术措施项目设备费
合 计
编制人（造价人员）： |  |  |  | 复核人（造价工程师）：
表-11

## 表-12 其他项目清单与计价汇总表【2#厂房-地坪】
其他项目清单与计价汇总表
工程名称：2#厂房-地坪 |  | 标段：渔沟镇吴集花生综合服务中心建设工程 |  |  | 第 1 页 共 1 页
序号 | 项目名称 |  | 金额（元） | 结算金额（元） |  | 备注
一 | 其他项目
1 | 暂列金额 |  |  |  |  | 明细详见表-12-1
2 | 暂估价
2.1 | 材料(工程设备)暂估价 |  | - |  |  | 明细详见表-12-2
2.2 | 专业工程暂估价 |  |  |  |  | 明细详见表-12-3
3 | 计日工 |  |  |  |  | 明细详见表-12-4
4 | 总承包服务费 |  |  |  |  | 明细详见表-12-5
5 | 索赔与现场签证 |  | - |  |  | 明细详见表-12-6
合 计 | [5 empty] | —
表—12

## 表-12-4 计日工表【2#厂房-地坪】
计日工表
工程名称：2#厂房-地坪 |  |  |  |  | 标段：渔沟镇吴集花生综合服务中心建设工程 |  | 第 1 页 共 1 页
编号 | 项目名称 | 单位 | 暂定数量 | 实际数量 |  | 综合单价(元) |  | 合价（元）
[8 empty] | 暂定 | 实际
1 | 人工
1.1
人工小计
2 | 材料
2.1
材料小计
3 | 机械
3.1
机械小计
4 | 企业管理费和利润
4.1
企业管理费和利润小计
总计
表—12—4

## 表-13 规费、税金项目清单与计价表【2#厂房-地坪】
规费、税金项目清单与计价表
工程名称：2#厂房-地坪 |  |  | 标段：渔沟镇吴集花生综合服务中心建设工程 |  | 第 1 页 共 1 页
序号 | 项目名称 | 计算基础 |  | 计算基数 |  | 计算费率(%) | 金额(元)
1 | 规费 | 社会保险费+住房公积金+环境保护税
1.1 | 社会保险费 | 分部分项工程+措施项目+其他项目-分部分项设备费-技术措施项目设备费 |  |  |  | 3.2
1.2 | 住房公积金 | 分部分项工程+措施项目+其他项目-分部分项设备费-技术措施项目设备费 |  |  |  | 0.53
1.3 | 环境保护税 | 分部分项工程+措施项目+其他项目-分部分项设备费-技术措施项目设备费 |  |  |  | 0.1
2 | 税金 | 分部分项工程+措施项目+其他项目+规费-(甲供材料费+甲供主材费+甲供设备费)/1.01 |  |  |  | 9
合 计
表—13