## 1.1封-1 招标工程量清单封面
| 2025年东海县牛山街道牛山等村专项资金项目 |  | 工程
招标工程量清单
招 标 人：
（单位盖章）
造价咨询人：
（单位盖章）
2025年08月20日
封-1

## 1.2扉-1 招标工程量清单扉页
| 2025年东海县牛山街道牛山等村专项资金项目 |  |  | 工程
招标工程量清单
招 标 人： |  |  | 造价咨询人：
|  | （单位盖章） |  | （单位资质专用章）
法定代表人 或其授权人： |  |  | 法定代表人 或其授权人：
|  | （签字或盖章） |  | （签字或盖章）
编 制 人： |  |  | 复 核 人：
|  | （造价人员签字盖专用章） |  | （造价工程师签字盖专用章）
编制时间： |  | 2025年08月20日 | 复核时间： | 2025年08月20日
扉-1

## 1.3表-01 工程计价总说明
总 说 明
工程名称：2025年东海县牛山街道牛山等村专项资金项目 | 第1页 共1页
一、工程概况 1.工程名称：2025年东海县牛山街道牛山等村专项资金项目 2.建设地点：东海县牛山街道 二、编制依据 1.招标图纸 2.《建设工程工程量清单计价规范》GB50500-2013、《房屋建筑与装饰工程工程量计算规范》GB50854-2013、《通用安装工程工程量计算规则》GB50856-2013，《市政工程工程量计算规范》GB50857-2013,《江苏省建筑与装饰工程计价定额》(2014 版)、《江苏省安装工程计价定额》(2014 版)、《江苏省市政工程计价定额》(2014 版)、《江苏省古建园林工程计价定额》(2007 版)及相配套的《江苏省建设工程费用定额》（2014 年）； 3.苏建价【2014】448号《省住房城乡建设厅关于《建设工程工程量清单计价规范》（GB50500-2013）及其9本工程量计算规范的贯彻意见》； 4.苏建价【2016】154号《省住房城乡建设厅关于建筑业实施营改增后江苏省建设工程计价依据调整的通知》； 5.增值税税率调整按苏建函价[2025]02号文执行； 6.人工、机械费调整：按苏建函价（2025）273 号文件； 7.东海县工程建设经济2025年（第06期）； 三 、其他 1、工程量清单所列的工程量由本咨询人根据招标人提供有关资料进行计算，作为投标报价的基础，竣工结算工程量以最终实际发生工程量为准； 2、工程量清单投标报价相关说明：本工程相应工程量计算规范“工作内容”中列举了分项工程计量范围内完成本分项工程应有工作内容，凡说明了的工作内容均应包括在报价范围中，清单项目特征描述中没有体现完全的，施工中又必须发生的工作内容所需费用也应包括在投标报价的综合单价内； 3、工程量清单凡未能注明做法或项目特征无法描述详细的清单项目按现行施工及验收规范、施工图纸及常规施工工艺施工并由投标单位自主报价。本工程量清单应与投标须知、合同条件、合同协议条款、工程范围和施工图纸一起使用； 4、对招标人所列的措施项目，投标人可根据工程实际与施工组织设计进行增补，但不应更改招标人已列措施项目。结算时，除工程变更引起施工方案改变外，中标人不得以招标工程措施项目清单缺项为由要求新增措施项目； 5、本次工程项目砂浆按预拌砂浆考虑； 6、本次工程项目所有混凝土为预拌； 7、砂石垫层不在项目招标范围内，如需铺设砂石垫层，由项目所在乡镇安排解决。
表-01

## 3.1表-08 分部分项工程和单价措施项目清单与计价表
分部分项工程和单价措施项目清单与计价表
工程名称：2025年东海县牛山街道牛山等村专项资金项目 |  |  |  | 标段： |  |  | 第1页 共5页
序 号 | 项目编码 | 项目名称 | 项目特征描述 |  | 计量 单位 | 工程量 | 金 额(元)
[7 empty] | 综合单价 | 合价 | 其中
暂估价
|  | 农路1-河西村（长296米，宽4米，厚18厘米） |  |  |  | 1
1 | 040202001002 | 路床（槽）整形 | 1.部位:新建路面 2.范围:路床、人行道整形碾压：放样、挖高填低、推土机整平、找平、碾压、检验、人工配合处理机械碾压不到之处 |  | m2 | 1480
2 | 040203007001 | 混凝土路面 | 1.混凝土强度等级:C30 2.厚度:18cm 3.其他:包含模版安拆、切缝、嵌缝、、传力杆及养护相关费用 4,未尽事宜详见设计图纸及相关规范 |  | m2 | 1184
3 | 040103001001 | 路肩填土 | 1.密实度要求:满足设计及规范要求 2.填方材料品种:满足设计及规范要求 3.填方粒径要求:满足设计及规范要求 4.填方来源、运距:投标人踏勘现场综合考虑 |  | m3 | 106.56
|  | 农路2-河西村（长409米，宽3米，厚18厘米） |  |  |  | 1
4 | 040202001003 | 路床（槽）整形 | 1.部位:新建路面 2.范围:路床、人行道整形碾压：放样、挖高填低、推土机整平、找平、碾压、检验、人工配合处理机械碾压不到之处 |  | m2 | 1636
5 | 040203007002 | 混凝土路面 | 1.混凝土强度等级:C30 2.厚度:18cm 3.其他:包含模版安拆、切缝、嵌缝、、传力杆及养护相关费用 4,未尽事宜详见设计图纸及相关规范 |  | m2 | 1227
6 | 040203007016 | 会车平台 | 1.混凝土强度等级:C30 2.厚度:18cm 3.其他:包含模版安拆、切缝、嵌缝、、传力杆及养护相关费用 4,未尽事宜详见设计图纸及相关规范 |  | m2 | 24
7 | 040103001002 | 路肩填土 | 1.密实度要求:满足设计及规范要求 2.填方材料品种:满足设计及规范要求 3.填方粒径要求:满足设计及规范要求 4.填方来源、运距:投标人踏勘现场综合考虑 |  | m3 | 147.24
|  | 农路3-望西村（长139米，宽3米，厚18厘米） |  |  |  | 1
本页小计
合 计
未来软件编制
表-08
分部分项工程和单价措施项目清单与计价表
工程名称：2025年东海县牛山街道牛山等村专项资金项目 |  |  |  | 标段： |  |  | 第2页 共5页
序 号 | 项目编码 | 项目名称 | 项目特征描述 |  | 计量 单位 | 工程量 | 金 额(元)
[7 empty] | 综合单价 | 合价 | 其中
暂估价
8 | 040202001004 | 路床（槽）整形 | 1.部位:新建路面 2.范围:路床、人行道整形碾压：放样、挖高填低、推土机整平、找平、碾压、检验、人工配合处理机械碾压不到之处 |  | m2 | 556
9 | 040203007003 | 混凝土路面 | 1.混凝土强度等级:C30 2.厚度:18cm 3.其他:包含模版安拆、切缝、嵌缝、、传力杆及养护相关费用 4,未尽事宜详见设计图纸及相关规范 |  | m2 | 417
10 | 040103001003 | 路肩填土 | 1.密实度要求:满足设计及规范要求 2.填方材料品种:满足设计及规范要求 3.填方粒径要求:满足设计及规范要求 4.填方来源、运距:投标人踏勘现场综合考虑 |  | m3 | 50.04
|  | 农路4-牛山村（长402米，宽3米，厚18厘米） |  |  |  | 1
11 | 040202001005 | 路床（槽）整形 | 1.部位:新建路面 2.范围:路床、人行道整形碾压：放样、挖高填低、推土机整平、找平、碾压、检验、人工配合处理机械碾压不到之处 |  | m2 | 1608
12 | 040203007004 | 混凝土路面 | 1.混凝土强度等级:C30 2.厚度:18cm 3.其他:包含模版安拆、切缝、嵌缝、、传力杆及养护相关费用 4,未尽事宜详见设计图纸及相关规范 |  | m2 | 1206
13 | 040203007008 | 会车平台 | 1.混凝土强度等级:C30 2.厚度:18cm 3.其他:包含模版安拆、切缝、嵌缝、、传力杆及养护相关费用 4,未尽事宜详见设计图纸及相关规范 |  | m2 | 24
14 | 040103001004 | 路肩填土 | 1.密实度要求:满足设计及规范要求 2.填方材料品种:满足设计及规范要求 3.填方粒径要求:满足设计及规范要求 4.填方来源、运距:投标人踏勘现场综合考虑 |  | m3 | 282.96
|  | 农路5-牛山村（长256米，宽3米，厚18厘米） |  |  |  | 1
本页小计
合 计
未来软件编制
表-08
分部分项工程和单价措施项目清单与计价表
工程名称：2025年东海县牛山街道牛山等村专项资金项目 |  |  |  | 标段： |  |  | 第3页 共5页
序 号 | 项目编码 | 项目名称 | 项目特征描述 |  | 计量 单位 | 工程量 | 金 额(元)
[7 empty] | 综合单价 | 合价 | 其中
暂估价
15 | 040202001006 | 路床（槽）整形 | 1.部位:新建路面 2.范围:路床、人行道整形碾压：放样、挖高填低、推土机整平、找平、碾压、检验、人工配合处理机械碾压不到之处 |  | m2 | 1024
16 | 040203007005 | 混凝土路面 | 1.混凝土强度等级:C30 2.厚度:18cm 3.其他:包含模版安拆、切缝、嵌缝、、传力杆及养护相关费用 4,未尽事宜详见设计图纸及相关规范 |  | m2 | 768
17 | 040103001005 | 路肩填土 | 1.密实度要求:满足设计及规范要求 2.填方材料品种:满足设计及规范要求 3.填方粒径要求:满足设计及规范要求 4.填方来源、运距:投标人踏勘现场综合考虑 |  | m3 | 414
|  | 农路6-汤庄村（长916米，宽3.5米，厚18厘米） |  |  |  | 1
18 | 040202001007 | 路床（槽）整形 | 1.部位:新建路面 2.范围:路床、人行道整形碾压：放样、挖高填低、推土机整平、找平、碾压、检验、人工配合处理机械碾压不到之处 |  | m2 | 4122
19 | 040203007010 | 混凝土路面 | 1.混凝土强度等级:C30 2.厚度:18cm 3.其他:包含模版安拆、切缝、嵌缝、、传力杆及养护相关费用 4,未尽事宜详见设计图纸及相关规范 |  | m2 | 3206
20 | 040203007011 | 会车平台 | 1.混凝土强度等级:C30 2.厚度:18cm 3.其他:包含模版安拆、切缝、嵌缝、、传力杆及养护相关费用 4,未尽事宜详见设计图纸及相关规范 |  | m2 | 72
21 | 040103001006 | 路肩填土 | 1.密实度要求:满足设计及规范要求 2.填方材料品种:满足设计及规范要求 3.填方粒径要求:满足设计及规范要求 4.填方来源、运距:投标人踏勘现场综合考虑 |  | m3 | 329.76
|  | 农路7-曹林村（长513米，宽4米，厚18厘米） |  |  |  | 1
本页小计
合 计
未来软件编制
表-08
分部分项工程和单价措施项目清单与计价表
工程名称：2025年东海县牛山街道牛山等村专项资金项目 |  |  |  | 标段： |  |  | 第4页 共5页
序 号 | 项目编码 | 项目名称 | 项目特征描述 |  | 计量 单位 | 工程量 | 金 额(元)
[7 empty] | 综合单价 | 合价 | 其中
暂估价
22 | 040202001008 | 路床（槽）整形 | 1.部位:新建路面 2.范围:路床、人行道整形碾压：放样、挖高填低、推土机整平、找平、碾压、检验、人工配合处理机械碾压不到之处 |  | m2 | 2565
23 | 040203007012 | 混凝土路面 | 1.混凝土强度等级:C30 2.厚度:18cm 3.其他:包含模版安拆、切缝、嵌缝、、传力杆及养护相关费用 4,未尽事宜详见设计图纸及相关规范 |  | m2 | 2052
24 | 040203007013 | 会车平台 | 1.混凝土强度等级:C30 2.厚度:18cm 3.其他:包含模版安拆、切缝、嵌缝、、传力杆及养护相关费用 4,未尽事宜详见设计图纸及相关规范 |  | m2 | 24
25 | 040103001007 | 路肩填土 | 1.密实度要求:满足设计及规范要求 2.填方材料品种:满足设计及规范要求 3.填方粒径要求:满足设计及规范要求 4.填方来源、运距:投标人踏勘现场综合考虑 |  | m3 | 184.68
|  | 农路8-曹林村（长251米，宽3米，厚18厘米） |  |  |  | 1
26 | 040202001009 | 路床（槽）整形 | 1.部位:新建路面 2.范围:路床、人行道整形碾压：放样、挖高填低、推土机整平、找平、碾压、检验、人工配合处理机械碾压不到之处 |  | m2 | 1004
27 | 040203007014 | 混凝土路面 | 1.混凝土强度等级:C30 2.厚度:18cm 3.其他:包含模版安拆、切缝、嵌缝、、传力杆及养护相关费用 4,未尽事宜详见设计图纸及相关规范 |  | m2 | 753
28 | 040103001008 | 路肩填土 | 1.密实度要求:满足设计及规范要求 2.填方材料品种:满足设计及规范要求 3.填方粒径要求:满足设计及规范要求 4.填方来源、运距:投标人踏勘现场综合考虑 |  | m3 | 90.36
分部分项合计
29 | 011705001001 | 大型机械设备进出场及安拆 | 1、大型机械设备进出场及安拆费用，投标人综合考虑报价结算时不作调整 |  | 项 | 1
本页小计
合 计
未来软件编制
表-08
分部分项工程和单价措施项目清单与计价表
工程名称：2025年东海县牛山街道牛山等村专项资金项目 |  |  |  | 标段： |  |  | 第5页 共5页
序 号 | 项目编码 | 项目名称 | 项目特征描述 |  | 计量 单位 | 工程量 | 金 额(元)
[7 empty] | 综合单价 | 合价 | 其中
暂估价
单价措施合计
本页小计
合 计
未来软件编制
表-08

## 3.2表-11 总价措施项目清单与计价表
总价措施项目清单与计价表
工程名称：2025年东海县牛山街道牛山等村专项资金项目 |  |  |  | 标段： |  |  | 第1页 共3页
序号 | 项目编码 | 项 目 名 称 | 计算基础 | 费率(%) | 金额(元) | 调整 费率(%) |  | 调整后 金额(元) | 备注
1 | 041109001001 | 安全文明施工
1.1 | 1.1 | 基本费 | 分部分项清单合价+单价措施清单合价-分部分项除税工程设备费-单价措施除税工程设备费 | 1.5 |  |  |  |  | 不取费时将“费率”置0；
1.2 | 1.2 | 增加费 | 分部分项清单合价+单价措施清单合价-分部分项除税工程设备费-单价措施除税工程设备费 | 0 |  |  |  |  | 1星0.4%/2星0.44%/3星0.48%
1.3 | 1.3 | 扬尘污染防治增加费 | 分部分项清单合价+单价措施清单合价-分部分项除税工程设备费-单价措施除税工程设备费 | 0.31
2 | 041109002001 | 夜间施工 | 分部分项清单合价+单价措施清单合价-分部分项除税工程设备费-单价措施除税工程设备费 | [5 empty] | 0.05～0.15%
3 | 041109003001 | 二次搬运 | 分部分项清单合价+单价措施清单合价-分部分项除税工程设备费-单价措施除税工程设备费
4 | 041109004001 | 冬雨季施工 | 分部分项清单合价+单价措施清单合价-分部分项除税工程设备费-单价措施除税工程设备费 | [5 empty] | 0.1～0.3%
未来软件编制
表-11
总价措施项目清单与计价表
工程名称：2025年东海县牛山街道牛山等村专项资金项目 |  |  |  | 标段： |  |  | 第2页 共3页
序号 | 项目编码 | 项 目 名 称 | 计算基础 | 费率(%) | 金额(元) | 调整 费率(%) |  | 调整后 金额(元) | 备注
5 | 041109005001 | 行车、行人干扰 | 分部分项清单合价+单价措施清单合价-分部分项除税工程设备费-单价措施除税工程设备费
6 | 041109006001 | 地上、地下设施、建筑物的临时保护设施 | 分部分项清单合价+单价措施清单合价-分部分项除税工程设备费-单价措施除税工程设备费
7 | 041109007001 | 已完成工程及设备保护 | 分部分项清单合价+单价措施清单合价-分部分项除税工程设备费-单价措施除税工程设备费 | [5 empty] | 0～0.02%
8 | 041109008001 | 临时设施 | 分部分项清单合价+单价措施清单合价-分部分项除税工程设备费-单价措施除税工程设备费 | [5 empty] | 1.1～2.2%
9 | 041109009001 | 赶工措施 | 分部分项清单合价+单价措施清单合价-分部分项除税工程设备费-单价措施除税工程设备费 | [5 empty] | 0.5～2.2%
10 | 041109010001 | 工程按质论价 | 分部分项清单合价+单价措施清单合价-分部分项除税工程设备费-单价措施除税工程设备费 | 0 |  |  |  |  | 市优结构0.6%/市优0.8%/省优1.1%/国优1.3%
未来软件编制
表-11
总价措施项目清单与计价表
工程名称：2025年东海县牛山街道牛山等村专项资金项目 |  |  |  | 标段： |  |  | 第3页 共3页
序号 | 项目编码 | 项 目 名 称 | 计算基础 | 费率(%) | 金额(元) | 调整 费率(%) |  | 调整后 金额(元) | 备注
11 | 041109011001 | 建筑工人实名制费用 | 分部分项清单合价+单价措施清单合价-分部分项除税工程设备费-单价措施除税工程设备费 | [5 empty] | 0.03%
12 | 041109015001 | 智慧工地费用 | 分部分项清单合价+单价措施清单合价-分部分项除税工程设备费-单价措施除税工程设备费 | [5 empty] | 0.02～0.04%
合 计
未来软件编制
表-11

## 3.3表-12 其他项目清单与计价汇总表
其他项目清单与计价汇总表
工程名称：2025年东海县牛山街道牛山等村专项资金项目 |  | 标段： |  | 第1页 共1页
序号 | 项 目 名 称 | 金额(元) | 结算金额(元) |  | 备注
1 | 暂列金额 | 0.00 |  |  | 明细详见表-12-1
2 | 暂估价 | 0.00
2.1 | 材料(工程设备)暂估价 | — |  |  | 明细详见表-12-2
2.2 | 专业工程暂估价 | 0.00 |  |  | 明细详见表-12-3
3 | 计日工 |  |  |  | 明细详见表-12-4
4 | 总承包服务费 |  |  |  | 明细详见表-12-5
合 计 |  |  |  |  | —
未来软件编制
表-12

## 3.4表-13 规费、税金项目计价表
规费、税金项目计价表
工程名称：2025年东海县牛山街道牛山等村专项资金项目 |  |  | 标段： |  |  | 第1页 共1页
序号 | 项 目 名 称 | 计算基础 |  | 计算基数(元) | 计算费率(%) |  | 金额(元)
1 | 规费 | 分部分项工程费+措施项目费+其他项目费-除税工程设备费 |  |  | 100
1.1 | 社会保险费 |  |  |  | 2
1.2 | 住房公积金 |  |  |  | 0.34
1.3 | 环境保护税 |  |  |  | 0
2 | 税金 | 分部分项工程费+措施项目费+其他项目费+规费-(除税甲供材料费+除税甲供设备费)/1.01 |  |  | 9
合 计
未来软件编制
表-13