## 1.1 扉-1 扉页
|  | 学校运动场塑胶跑道翻新工程 |  |  |  | 工程
招标工程量清单
| 招 标 人： |  |  | 造价咨询人：
|  |  | （单位盖章） |  | （单位资质专用章）
| 法定代表人 或其授权人： |  |  | 法定代表人 或其授权人：
|  |  | （签字或盖章） |  | （签字或盖章）
| 编 制 人： |  |  | 复 核 人：
|  |  | （造价人员签字盖专用章） |  | （造价工程师签字盖专用章）
| 编 制 时 间： |  | 2025年06月11日 | 复 核 时 间： | 2025年06月11日

## 1.2 表-01 总说明
总说明
工程名称：学校运动场塑胶跑道翻新工程 |  | 第1页 共1页
一、工程概况： 学校运动场塑胶跑道翻新工程。 二、编制范围： 图纸由上海经安建筑设计院有限公司设计，碎石垫层，混凝土基层，13厚塑胶面层，具体详见工程量清单。 三、编制依据： 1、施工图纸及相关资料； 2、拟定的招标文件； 3、《建筑工程工程量清单计价规范》（GB50500—2013）、《通用安装工程工程量计价规范》（GB50856-2013）； 4、《江苏省建设工程费用定额》（2014年版）；《省住房城乡建设厅关于建筑业实施营改增后江苏省建设工程计价依据调整的通知》（苏建价〔2016〕154号）文一般计税方法； 5、江苏省、淮安市建设主管部门颁发的现行工程计价文件； 6、与建设项目相关的标准、规范及技术资料； 7、现场实际情况、工程特点及常规施工方案； 8、其他相关资料。 1、本工程量清单编制说明中涉及施工做法的内容，均为发包人及设计单位建议，施工前须得到发包人确认后方可作为施工依据。
【新点2013清单造价江苏版 V10.3.6】

## 3.1 表-08 分部分项工程和单价措施项目清单与计价表
分部分项工程和单价措施项目清单与计价表
工程名称：学校运动场塑胶跑道翻新工程 |  |  |  |  | 标段： |  |  |  |  | 第1页 共4页
序号 | 项目编码 | 项目名称 |  | 项目特征描述 |  | 计量 单位 | 工程量 | 金额（元）
[8 empty] | 综合单价 | 合价 |  | 其中
暂估价
1 | 041001001001 | 面层拆除 |  | 1、拆除至原有碎石垫层下口。（垃圾投标人自行清理） 2、注：投标人自行勘查现场综合考虑后自行报价。 3、现场需要保留排水沟等构筑物要加强保护。（如有损坏由承包人无偿修复） |  | m2 | 3103.29
2 | 040201002001 | 强夯地基 |  | 1、素土夯实压实系数不小于0.95 |  | m2 | 3103.29
3 | 040202011001 | 碎石 |  | 1、石料规格：≤30 2、厚度：人机配合 不小于10cm |  | m2 | 3103.29
4 | 040203007001 | 水泥混凝土 |  | 1、混凝土强度等级：电动夯实要求：抗冻等级F50湾拉强度4.5MP，C30商品砼非泵，混凝土表面收光. 2、厚度：10CM 3、报价含，锯缝5米一道。 |  | m2 | 3103.29
本页小计
【新点2013清单造价江苏版 V10.3.6】
分部分项工程和单价措施项目清单与计价表
工程名称：学校运动场塑胶跑道翻新工程 |  |  |  |  | 标段： |  |  |  |  | 第2页 共4页
序号 | 项目编码 | 项目名称 |  | 项目特征描述 |  | 计量 单位 | 工程量 | 金额（元）
[8 empty] | 综合单价 | 合价 |  | 其中
暂估价
5 | 040203009001 | 塑胶面层 |  | 1、材料名称：混合型塑胶面层，颜色：锈红色，厚度：13mm，其中8mm厚混合弹性层（浆料每平方用量8-9kg，EPDM颗粒每平方用量2-3kg）；2mm厚混合加强层（浆料每平方用量2-3kg）；3mm厚喷颗粒面层（浆料每平方用量1-1.3kg，EPDM颗粒每平方用量1-1.3kg），跑道画线（必须采用专用划线机画线）。 2.技术要求：（1）依据GB 36246-2018、GB/T 14833-2020、GB/T 22517.4-2017标准对塑胶跑道产品经老化试验5000小时后检测拉伸强度、拉断伸长率、色牢度且外观无明显起皱、针孔、开裂现象； 2、聚氨酯胶水符合GB 6566-2010《建筑材料放射性核素限量》标准中A类技术指标要求的检测报告，要求放射性比活度中外照射指数及内照射指数检测结果为0； 3、EPDM颗粒符合GB 6566-2010《建筑材料放射性核素限量》标准中A类技术指标要求的检测报告，要求放射性比活度中外照射指数及内照射指数检测结果为0。 注：周围井盖面颜色保持一致。 |  | m2 | 3098.29
出新部分
本页小计
【新点2013清单造价江苏版 V10.3.6】
分部分项工程和单价措施项目清单与计价表
工程名称：学校运动场塑胶跑道翻新工程 |  |  |  |  | 标段： |  |  |  |  | 第3页 共4页
序号 | 项目编码 | 项目名称 |  | 项目特征描述 |  | 计量 单位 | 工程量 | 金额（元）
[8 empty] | 综合单价 | 合价 |  | 其中
暂估价
6 | 04B001 | 面层出新 |  | 位置：篮球场周边。 注：篮球场周围只出新240平方，具体部位甲方指定。 1.待跑道清理干净后，采用跑道专用胶水在原跑道面层上喷涂1遍，其目的是为了增强粘接力。 2.喷涂3mm厚喷颗粒面层（浆料每平方用量1-1.3kg，EPDM颗粒每平方用量1-1.3kg），跑道画线（必须采用专用划线机画线）。 3.技术要求：（1）聚氨酯胶水符合GB 6566-2010《建筑材料放射性核素限量》标准中A类技术指标要求的检测报告，要求放射性比活度中外照射指数及内照射指数检测结果为0；（2）EPDM颗粒符合GB 6566-2010《建筑材料放射性核素限量》标准中A类技术指标要求的检测报告，要求放射性比活度中外照射指数及内照射指数检测结果为0。 注：现场以甲方要求为准 |  | m2 | 240
7 | 04B002 | 排水检查 |  | 1、原场地排水系统检查维护疏通恢复 2、工程量以实际发生为准 |  | m | 200
分部小计
分部分项合计
1 | 041106001001 | 大型机械设备进出场及安拆 |  |  |  | 台·次 | 1
本页小计
【新点2013清单造价江苏版 V10.3.6】
分部分项工程和单价措施项目清单与计价表
工程名称：学校运动场塑胶跑道翻新工程 |  |  |  |  | 标段： |  |  |  |  | 第4页 共4页
序号 | 项目编码 | 项目名称 |  | 项目特征描述 |  | 计量 单位 | 工程量 | 金额（元）
[8 empty] | 综合单价 | 合价 |  | 其中
暂估价
单价措施合计
本页小计
合 计
【新点2013清单造价江苏版 V10.3.6】

## 3.2 表-11 总价措施项目清单与计价表
总价措施项目清单与计价表
工程名称：学校运动场塑胶跑道翻新工程 | [5 empty] | 标段： |  |  |  |  | 第1页 共2页
序号 | 项目编码 | 项目名称 |  | 计算基础 | 费率（%） |  | 金额（元） |  | 调整 费率（%） | 调整后 金额（元） |  | 备注
1 | 041109001001 | 安全文明施工费
1.1 |  | 基本费 |  | 分部分项合计+单价措施项目合计-除税工程设备费 | 1.500
1.2 |  | 增加费 |  | 分部分项合计+单价措施项目合计-除税工程设备费
1.3 |  | 扬尘污染防治增加费 |  | 分部分项合计+单价措施项目合计-除税工程设备费 | 0.310
2 | 041109002001 | 夜间施工 |  | 分部分项合计+单价措施项目合计-除税工程设备费
3 | 041109003001 | 二次搬运 |  | 分部分项合计+单价措施项目合计-除税工程设备费
4 | 041109004001 | 冬雨季施工 |  | 分部分项合计+单价措施项目合计-除税工程设备费
5 | 041109005001 | 行车、行人干扰 |  | 分部分项合计+单价措施项目合计-除税工程设备费
6 | 041109006001 | 地上、地下设施、建筑物的临时保护设施 |  | 分部分项合计+单价措施项目合计-除税工程设备费
7 | 041109007001 | 已完工程及设备保护 |  | 分部分项合计+单价措施项目合计-除税工程设备费
8 | 041109008001 | 临时设施 |  | 分部分项合计+单价措施项目合计-除税工程设备费
【新点2013清单造价江苏版 V10.3.6】
编制人（造价人员）： | [7 empty] | 复核人（造价工程师）：
总价措施项目清单与计价表
工程名称：学校运动场塑胶跑道翻新工程 | [5 empty] | 标段： |  |  |  |  | 第2页 共2页
序号 | 项目编码 | 项目名称 |  | 计算基础 | 费率（%） |  | 金额（元） |  | 调整 费率（%） | 调整后 金额（元） |  | 备注
9 | 041109009001 | 赶工措施 |  | 分部分项合计+单价措施项目合计-除税工程设备费
10 | 041109010001 | 工程按质论价 |  | 分部分项合计+单价措施项目合计-除税工程设备费
11 | 041109011001 | 建筑工人实名制费用 |  | 分部分项合计+单价措施项目合计-除税工程设备费 | [7 empty] | 建筑工人实名制设备由建筑工人工资专用账户开户银行提供的，建筑工人实名制费用按表中费率乘以0.5系数计取
12 | 041109091001 | 特殊条件下施工增加费 |  | 分部分项合计+单价措施项目合计-除税工程设备费
13 | 041109015001 | 智慧工地费用 |  | 分部分项合计+单价措施项目合计-除税工程设备费 | [7 empty] | 现场安全隐患排查、人员信息动态管理、扬尘管控视频监控、高处作业防护预警、危大工程监测预警和集成平台等设备、软件和管理费用。
【新点2013清单造价江苏版 V10.3.6】
编制人（造价人员）： | [7 empty] | 复核人（造价工程师）：

## 3.3 表-12 其他项目清单与计价汇总表
其他项目清单与计价汇总表
工程名称：学校运动场塑胶跑道翻新工程 |  |  |  | 标段： |  |  | 第1页 共1页
序号 | 项目名称 |  | 金额(元) |  | 结算金额(元) | 备注
1 | 暂列金额
2 | 暂估价
2.1 | 材料暂估价
2.2 | 专业工程暂估价
3 | 计日工
4 | 总承包服务费
合 计
【新点2013清单造价江苏版 V10.3.6】

## 3.4 表-12-1 暂列金额明细表
暂列金额明细表
工程名称：学校运动场塑胶跑道翻新工程 |  |  |  | 标段： |  | 第1页 共1页
序号 | 项目名称 |  | 计量单位 |  | 暂定金额(元) | 备注
合 计
【新点2013清单造价江苏版 V10.3.6】

## 3.5 表-13 规费、税金项目计价表
规费、税金项目计价表
工程名称：学校运动场塑胶跑道翻新工程 |  |  |  | 标段： |  |  |  | 第1页 共1页
序号 | 项目名称 |  | 计算基础 |  | 计算基数(元) |  | 计算费率(％) |  | 金额(元)
1 | 规费 |  | 环境保护税+社会保险费+住房公积金 |  |  |  | 100.000
1.1 | 社会保险费 |  | 分部分项工程费+措施项目费+其他项目费-除税工程设备费 |  |  |  | 2.000
1.2 | 住房公积金 |  | 分部分项工程费+措施项目费+其他项目费-除税工程设备费 |  |  |  | 0.340
1.3 | 环境保护税 |  | 分部分项工程费+措施项目费+其他项目费-除税工程设备费
2 | 税金 |  | 分部分项工程费+措施项目费+其他项目费+规费-除税甲供材料和甲供设备费/1.01 |  |  |  | 9.000
合 计
【新点2013清单造价江苏版 V10.3.6】
编制人（造价人员）： | [5 empty] | 复核人（造价工程师）：