## 扉-1 招标工程量清单扉页
|  | 沭阳县新河镇沙河村2025年度宜居宜业和美乡村建设新建垃圾中转站及公厕工程（分包一） |  |  | 工程
招 标 工 程 量 清 单
招 标 人： |  |  | 造价咨询人：
| （单位盖章） |  |  | (单位资质专用章)
法定代表人 或其授权人： |  |  | 法定代表人 或其授权人：
| (签字或盖章) |  |  | (签字或盖章)
编 制 人： |  |  | 复 核 人：
| (造价人员签字盖专用章) |  |  | (造价工程师签字盖专用章)
编 制 时 间： |  |  | 复 核 时 间：
扉-1

## 表-08 分部分项工程和单价措施项目清单与计价表【垃圾分拣
分部分项工程和单价措施项目清单与计价表
工程名称：垃圾分拣中心--土建 | [5 empty] | 标段：沭阳县新河镇沙河村2025年度宜居宜业和美乡村建设新建垃圾中转站及公厕工程（分包一） |  |  | 第 1 页 共 10 页
序号 | 项目编码 | 项目名称 | 项目特征描述 | 计量单位 | 工程量 |  | 金额（元）
[7 empty] | 综合单价 | 综合合价 |  | 其中：暂估价
| A.1 | 土石方工程
1 | 010101001001 | 平整场地 | 1、建筑物场地厚度≤± 300mm的挖、填、运、找平 2、包含现场杂草、垃圾、苗木、建筑物及硬化铺装等清运等相关费用，运距由各投标单位自行勘察现场，综合考虑报价 | m2 | 115.5
2 | 010101003001 | 挖沟槽土方 | 1、土壤类别：详见图纸 2、挖沟槽土方，深度：详见图纸 3、人工开挖及配合，均自行考虑 4、含现场堆土、场内转土、堆土租赁等相关费用，运距投标单位综合考虑在报价内 | m3 | 178.45
3 | 010103001001 | 回填方 | 1、密实度要求：符合规范及图纸设计要求 2、填方材料品种：满足各回填部位设计要求 3、填方来源、运距：利用方，运距由各投标单位自行勘察现场，综合考虑报价 | m3 | 136.93
本页小计
注：为计取规费等的使用，可在表中增设其中：“定额人工费”。
表—08
分部分项工程和单价措施项目清单与计价表
工程名称：垃圾分拣中心--土建 | [5 empty] | 标段：沭阳县新河镇沙河村2025年度宜居宜业和美乡村建设新建垃圾中转站及公厕工程（分包一） |  |  | 第 2 页 共 10 页
序号 | 项目编码 | 项目名称 | 项目特征描述 | 计量单位 | 工程量 |  | 金额（元）
[7 empty] | 综合单价 | 综合合价 |  | 其中：暂估价
4 | 010103002001 | 余方弃置 | 1、无法利用土方清理、外运 2、运距：运距由各投标单位自行勘察现场，综合考虑报价 | m3 | 41.52
| A.4 | 砌筑工程
5 | 010401001001 | 砖基础 | 1、砖品种、规格、强度等级：MU20混凝土普通砖 2、砂浆强度等级：Mb7.5水泥砂浆砌筑 | m3 | 16.57
6 | 010401004001 | 多孔砖墙 | 1、砖品种、规格、强度等级：MU15混凝土多孔砖 2、砂浆强度等级：Mb5.0混合砂浆砌筑 | m3 | 48.31
| A.5 | 混凝土及钢筋混凝土工程
7 | 010501001001 | 垫层 | 1、混凝土种类：商品砼 2、混凝土强度等级：C20 | m3 | 7.01
8 | 010501002001 | 带形基础 | 1、混凝土种类：商品砼 2、混凝土强度等级：C30 | m3 | 13.38
9 | 010502002001 | 构造柱 | 1、混凝土种类：商品砼 2、混凝土强度等级：C30 | m3 | 10.86
本页小计
注：为计取规费等的使用，可在表中增设其中：“定额人工费”。
表—08
分部分项工程和单价措施项目清单与计价表
工程名称：垃圾分拣中心--土建 | [5 empty] | 标段：沭阳县新河镇沙河村2025年度宜居宜业和美乡村建设新建垃圾中转站及公厕工程（分包一） |  |  | 第 3 页 共 10 页
序号 | 项目编码 | 项目名称 | 项目特征描述 | 计量单位 | 工程量 |  | 金额（元）
[7 empty] | 综合单价 | 综合合价 |  | 其中：暂估价
10 | 010503004001 | 地圈梁 | 1、混凝土种类：商品砼 2、混凝土强度等级：C30 | m3 | 4.19
11 | 010503004002 | 窗台梁 | 1、混凝土种类：商品砼 2、混凝土强度等级：C30 | m3 | 1.11
12 | 010503004003 | 圈梁 | 1、混凝土种类：商品砼 2、混凝土强度等级：C30 | m3 | 3.46
13 | 010503005001 | 过梁 | 1、混凝土种类：商品砼 2、混凝土强度等级：C30 | m3 | 0.93
14 | 010505001001 | 有梁斜板 | 1、混凝土种类：商品砼 2、混凝土强度等级：C30 | m3 | 13.84
15 | 010505007001 | 天沟(檐沟）、挑檐板 | 1、混凝土种类：商品砼 2、混凝土强度等级：C30 | m3 | 4.28
16 | 010507001001 | 散水 | 1、捣600mm宽60mm厚C15混凝土，20mm厚1:1水泥砂浆抹面赶光 2、120mm厚厚碎石或碎砖垫层，宽出面层100mm 3、素土夯实 | m2 | 39.22
本页小计
注：为计取规费等的使用，可在表中增设其中：“定额人工费”。
表—08
分部分项工程和单价措施项目清单与计价表
工程名称：垃圾分拣中心--土建 | [5 empty] | 标段：沭阳县新河镇沙河村2025年度宜居宜业和美乡村建设新建垃圾中转站及公厕工程（分包一） |  |  | 第 4 页 共 10 页
序号 | 项目编码 | 项目名称 | 项目特征描述 | 计量单位 | 工程量 |  | 金额（元）
[7 empty] | 综合单价 | 综合合价 |  | 其中：暂估价
17 | 010515001001 | 现浇构件钢筋 | 1、钢筋种类、规格：HRB400直径12mm以内 2、层高超高费综合考虑在报价内 3、具体做法及要求详见图纸 | t | 4.843
18 | 010515001003 | 现浇构件钢筋 | 1、砌体加固钢筋(拉结筋) 2、植筋或预埋投标单位自行考虑进报价内，结算不调整 3、具体做法及要求详见图纸 | t | 0.275
| A.8 | 门窗工程
19 | 010805005001 | 全玻自由门 | 1、成品玻璃门 2、含门套、五金配件及门锁等 3、包含收口、包边、灌浆等门边细部做法，考虑在报价内 4、规格、样式等其他做法要求详见图纸设计 | m2 | 1.98
20 | 010801001001 | 木质门 | 1、成品门 2、含门套、五金配件及门锁等 3、包含收口、包边、灌浆等门边细部做法，考虑在报价内 4、规格、样式等其他做法要求详见图纸设计 | m2 | 17.6
本页小计
注：为计取规费等的使用，可在表中增设其中：“定额人工费”。
表—08
分部分项工程和单价措施项目清单与计价表
工程名称：垃圾分拣中心--土建 | [5 empty] | 标段：沭阳县新河镇沙河村2025年度宜居宜业和美乡村建设新建垃圾中转站及公厕工程（分包一） |  |  | 第 5 页 共 10 页
序号 | 项目编码 | 项目名称 | 项目特征描述 | 计量单位 | 工程量 |  | 金额（元）
[7 empty] | 综合单价 | 综合合价 |  | 其中：暂估价
21 | 010807001001 | 金属（塑钢、断桥）窗 | 1、塑钢窗，选用80系列型材 2、玻璃采用6厚透明玻璃 3、含窗框、五金配件及窗锁等 4、开启方式综合考虑在报价内 5、投标报价中应综合考虑外窗防水及收边收口 6、其他相关做法及要求详见图纸 | m2 | 28.8
| A.9 | 屋面及防水工程
22 | 010901001001 | 瓦屋面 | 1、小青瓦 2、1:1:4水泥白灰砂浆加水泥重的3%麻刀卧浆最薄处20mm 3、30mm厚1:3水泥砂浆，满铺钢丝网，用18号镀锌钢丝绑扎并与屋面板预埋的直径10钢筋头绑牢 4、3mm厚SBS改性沥青卷材防水层 5、15mm厚1:3水泥砂浆找平层 | m2 | 109.85
| A.11 | 楼地面装饰工程
本页小计
注：为计取规费等的使用，可在表中增设其中：“定额人工费”。
表—08
分部分项工程和单价措施项目清单与计价表
工程名称：垃圾分拣中心--土建 | [5 empty] | 标段：沭阳县新河镇沙河村2025年度宜居宜业和美乡村建设新建垃圾中转站及公厕工程（分包一） |  |  | 第 6 页 共 10 页
序号 | 项目编码 | 项目名称 | 项目特征描述 | 计量单位 | 工程量 |  | 金额（元）
[7 empty] | 综合单价 | 综合合价 |  | 其中：暂估价
23 | 011102003001 | 块料楼地面 | 1、10mm厚防滑地面砖，干水泥擦缝 2、20mm厚1:3水泥砂浆结合层，表面撒水泥粉 3、刷素水泥浆一道(内掺建筑胶) 4、80mm厚C15混凝土垫层 5、素土夯实 | m2 | 95
24 | 011105003001 | 块料踢脚线 | 1、10mm厚地砖踢脚，稀水泥浆擦缝 2、8mm厚1:2水泥砂浆粘结层(内掺建筑胶) 3、5mm厚1:3水泥砂浆打底划出纹道 | m | 110.08
| A.12 | 墙、柱面装饰与隔断、幕墙工程
25 | 011201001001 | 外墙面一般抹灰 | 1、锚固及接缝处压入耐碱玻纤网格布 2、3~6mm厚抹面胶浆 3、20mm厚1:3水泥砂浆找平层 4、基层墙体(根据墙体材料做界面剂处理) | m2 | 220.04
本页小计
注：为计取规费等的使用，可在表中增设其中：“定额人工费”。
表—08
分部分项工程和单价措施项目清单与计价表
工程名称：垃圾分拣中心--土建 | [5 empty] | 标段：沭阳县新河镇沙河村2025年度宜居宜业和美乡村建设新建垃圾中转站及公厕工程（分包一） |  |  | 第 7 页 共 10 页
序号 | 项目编码 | 项目名称 | 项目特征描述 | 计量单位 | 工程量 |  | 金额（元）
[7 empty] | 综合单价 | 综合合价 |  | 其中：暂估价
26 | 011201001002 | 内墙面一般抹灰 | 1、5mm厚1:0.3:3水泥石灰膏砂浆粉面 2、12mm厚1:1:6水泥石灰膏砂浆打底 3、刷界面处理剂一道 | m2 | 350.14
27 | 011209001001 | 玻璃房 | 1、玻璃采用6+6钢化夹胶玻璃 2、骨架：100*100*4mm方钢管，表面氟碳漆 3、含预埋件、骨架制作安装、玻璃安装及防水等一切相关费用，投标人综合报价 4、具体做法及要求详见图纸 | m2 | 29.49
28 | 011508002001 | 有机玻璃字 | 1、亚克力亮化发光字，考虑用电线路 2、内容：垃圾分拣中心 3、由专业人员设计安装，设计费由中标单位支付，投标人综合报价 4、具体做法及要求详见图纸 | 个 | 6
| A.13 | 天棚工程
本页小计
注：为计取规费等的使用，可在表中增设其中：“定额人工费”。
表—08
分部分项工程和单价措施项目清单与计价表
工程名称：垃圾分拣中心--土建 | [5 empty] | 标段：沭阳县新河镇沙河村2025年度宜居宜业和美乡村建设新建垃圾中转站及公厕工程（分包一） |  |  | 第 8 页 共 10 页
序号 | 项目编码 | 项目名称 | 项目特征描述 | 计量单位 | 工程量 |  | 金额（元）
[7 empty] | 综合单价 | 综合合价 |  | 其中：暂估价
29 | 011301001001 | 天棚抹灰 | 1、6mm厚1:0.3:3水泥石灰膏砂浆粉面 2、6mm厚1:0.3:3水泥石灰膏砂浆打底拉毛 3、刷素水泥浆一道(内掺3%-5%的107胶) | m2 | 88.74
| A.14 | 油漆、涂料、裱糊工程
30 | 011406001001 | 抹灰面油漆 | 1、外墙涂料 2、柔性耐水腻子 3、颜色、样式等满足设计要求，综合报价 4、具体做法及要求详见图纸 | m2 | 231.81
31 | 011406001002 | 抹灰面油漆 | 1、刷(喷)白色乳胶漆内墙涂料 2、颜色、样式等满足设计要求，综合报价 3、具体做法及要求详见图纸 | m2 | 361.92
32 | 011406001003 | 抹灰面油漆 | 1、刷(喷)白色乳胶漆天棚涂料 2、颜色、样式等满足设计要求，综合报价 3、具体做法及要求详见图纸 | m2 | 88.74
分部分项合计
措施项目
本页小计
注：为计取规费等的使用，可在表中增设其中：“定额人工费”。
表—08
分部分项工程和单价措施项目清单与计价表
工程名称：垃圾分拣中心--土建 | [5 empty] | 标段：沭阳县新河镇沙河村2025年度宜居宜业和美乡村建设新建垃圾中转站及公厕工程（分包一） |  |  | 第 9 页 共 10 页
序号 | 项目编码 | 项目名称 | 项目特征描述 | 计量单位 | 工程量 |  | 金额（元）
[7 empty] | 综合单价 | 综合合价 |  | 其中：暂估价
33 | 011701001001 | 综合脚手架 | 1、满足施工需要而产生的脚手架费 2、投标人根据施工方案、施工顺序合理安排，自行综合考虑投标报价，结算时不再调整 | 项 | 1
34 | 011703001001 | 垂直运输 | 1、满足施工需要而产生的垂直运输费 2、机械型号及数量由投标人按施工组织设计自行考虑，结算时不再调整 | 项 | 1
35 | 011702001001 | 基础 模板 | 1、现浇混凝土垫层模板 | m2 | 16.24
36 | 011702001002 | 基础 模板 | 1、现浇条形基础模板 | m2 | 42.2
37 | 011702003001 | 构造柱 模板 | 1、现浇构造柱模板 2、净高详见图纸，包含高支模等与之相关的费用，综合考虑在报价内，结算不另增加 | m2 | 115.28
38 | 011702008001 | 圈梁 模板 | 地圈梁、窗台梁及圈梁 1、现浇圈梁模板 2、净高详见图纸，包含高支模等与之相关的费用，综合考虑在报价内，结算不另增加 | m2 | 58.52
本页小计
注：为计取规费等的使用，可在表中增设其中：“定额人工费”。
表—08
分部分项工程和单价措施项目清单与计价表
工程名称：垃圾分拣中心--土建 | [5 empty] | 标段：沭阳县新河镇沙河村2025年度宜居宜业和美乡村建设新建垃圾中转站及公厕工程（分包一） |  |  | 第 10 页 共 10 页
序号 | 项目编码 | 项目名称 | 项目特征描述 | 计量单位 | 工程量 |  | 金额（元）
[7 empty] | 综合单价 | 综合合价 |  | 其中：暂估价
39 | 011702009001 | 过梁 模板 | 1、现浇过梁模板 2、净高详见图纸，包含高支模等与之相关的费用，综合考虑在报价内，结算不另增加 | m2 | 14.3
40 | 011702014001 | 有梁斜板 模板 | 1、现浇斜板厚度＜20cm模板 2、净高详见图纸，包含高支模等与之相关的费用，综合考虑在报价内，结算不另增加 | m2 | 130.69
41 | 011702022001 | 天沟、檐沟 模板 | 1、现浇檐沟模板 2、净高详见图纸，包含高支模等与之相关的费用，综合考虑在报价内，结算不另增加 | m2 | 33.14
单价措施合计
本页小计
合 计
注：为计取规费等的使用，可在表中增设其中：“定额人工费”。
表—08

## 表-11 总价措施项目清单与计价表【垃圾分拣中心--土建】
总价措施项目清单与计价表
工程名称：垃圾分拣中心--土建 |  |  |  | 标段：沭阳县新河镇沙河村2025年度宜居宜业和美乡村建设新建垃圾中转站及公厕工程（分包一） |  |  |  | 第 1 页 共 3 页
序号 | 项目编码 | 项目名称 | 计算基础 |  | 费率 (%) | 金额 (元) | 调整 费率 (%) |  | 调整后 金额(元) | 备注
1 | 011707001001 | 安全文明施工费
1.1 | 1.1 | 基本费 | 分部分项合计+技术措施项目合计-分部分项设备费-技术措施项目设备费 |  | 3.1
1.2 | 1.2 | 增加费 | 分部分项合计+技术措施项目合计-分部分项设备费-技术措施项目设备费 |  | 0
1.3 | 1.3 | 扬尘污染防治增加费 | 分部分项合计+技术措施项目合计-分部分项设备费-技术措施项目设备费 |  | 0.31
2 | 011707010001 | 按质论价 | 分部分项合计+技术措施项目合计-分部分项设备费-技术措施项目设备费 |  | 0
3 | 011707002001 | 夜间施工 | 分部分项合计+技术措施项目合计-分部分项设备费-技术措施项目设备费
4 | 011707003001 | 非夜间施工照明 | 分部分项合计+技术措施项目合计-分部分项设备费-技术措施项目设备费 | [6 empty] | 在计取非夜间施工照明费时，建筑工程、仿古工程、修缮土建部分仅地下室（地宫）部分可计取；单独装饰、安装工程、园林绿化工程、修缮安装部分仅特殊施工部位内施工项目可计取
5 | 011707004001 | 二次搬运 | 分部分项合计+技术措施项目合计-分部分项设备费-技术措施项目设备费
6 | 011707005001 | 冬雨季施工 | 分部分项合计+技术
编制人（造价人员）： |  |  |  | 复核人（造价工程师）：
表-11
总价措施项目清单与计价表
工程名称：垃圾分拣中心--土建 |  |  |  | 标段：沭阳县新河镇沙河村2025年度宜居宜业和美乡村建设新建垃圾中转站及公厕工程（分包一） |  |  |  | 第 2 页 共 3 页
序号 | 项目编码 | 项目名称 | 计算基础 |  | 费率 (%) | 金额 (元) | 调整 费率 (%) |  | 调整后 金额(元) | 备注
措施项目合计-分部分项设备费-技术措施项目设备费
7 | 011707006001 | 地上、地下设施、建筑物的临时保护设施 | 分部分项合计+技术措施项目合计-分部分项设备费-技术措施项目设备费
8 | 011707007001 | 已完工程及设备保护 | 分部分项合计+技术措施项目合计-分部分项设备费-技术措施项目设备费
9 | 011707008001 | 临时设施 | 分部分项合计+技术措施项目合计-分部分项设备费-技术措施项目设备费
10 | 011707009001 | 赶工措施 | 分部分项合计+技术措施项目合计-分部分项设备费-技术措施项目设备费
11 | 011707011001 | 住宅分户验收 | 分部分项合计+技术措施项目合计-分部分项设备费-技术措施项目设备费 | [6 empty] | 在计取住宅分户验收时，大型土石方工程、桩基工程和地下室部分不计入计费基础
12 | 011707012001 | 建筑工人实名制 | 分部分项合计+技术措施项目合计-分部分项设备费-技术措施项目设备费 | [6 empty] | 建筑工人实名制设备由建筑工人工资专用账户开户银行提供的，建筑工人实名制费用按表中费率乘以0.5系数计取
13 | 011707015001 | 智慧工地费用 | 分部分项合计+技术措施项目合计-分部分项设备费-技术措施项目设备费
编制人（造价人员）： |  |  |  | 复核人（造价工程师）：
表-11
总价措施项目清单与计价表
工程名称：垃圾分拣中心--土建 |  |  |  | 标段：沭阳县新河镇沙河村2025年度宜居宜业和美乡村建设新建垃圾中转站及公厕工程（分包一） |  |  |  | 第 3 页 共 3 页
序号 | 项目编码 | 项目名称 | 计算基础 |  | 费率 (%) | 金额 (元) | 调整 费率 (%) |  | 调整后 金额(元) | 备注
14 | 011707013001 | 特殊施工降效 | 分部分项合计+技术措施项目合计-分部分项设备费-技术措施项目设备费
15 | 011707014001 | 协管费 | 分部分项合计+技术措施项目合计-分部分项设备费-技术措施项目设备费
合 计
编制人（造价人员）： |  |  |  | 复核人（造价工程师）：
表-11

## 表-12 其他项目清单与计价汇总表【垃圾分拣中心--土建】
其他项目清单与计价汇总表
工程名称：垃圾分拣中心--土建 |  | 标段：沭阳县新河镇沙河村2025年度宜居宜业和美乡村建设新建垃圾中转站及公厕工程（分包一） |  |  | 第 1 页 共 1 页
序号 | 项目名称 |  | 金额（元） | 结算金额（元） |  | 备注
一 | 其他项目
1 | 暂列金额 |  |  |  |  | 明细详见表-12-1
2 | 暂估价
2.1 | 材料(工程设备)暂估价 |  | - |  |  | 明细详见表-12-2
2.2 | 专业工程暂估价 |  |  |  |  | 明细详见表-12-3
3 | 计日工 |  |  |  |  | 明细详见表-12-4
4 | 总承包服务费 |  |  |  |  | 明细详见表-12-5
5 | 索赔与现场签证 |  | - |  |  | 明细详见表-12-6
合 计 | [5 empty] | —
表—12

## 表-13 规费、税金项目清单与计价表【垃圾分拣中心--土建】
规费、税金项目清单与计价表
工程名称：垃圾分拣中心--土建 |  |  | 标段：沭阳县新河镇沙河村2025年度宜居宜业和美乡村建设新建垃圾中转站及公厕工程（分包一） |  | 第 1 页 共 1 页
序号 | 项目名称 | 计算基础 |  | 计算基数 |  | 计算费率(%) | 金额(元)
1 | 规费 | 社会保险费+住房公积金+环境保护税
1.1 | 社会保险费 | 分部分项工程+措施项目+其他项目-分部分项设备费-技术措施项目设备费 |  |  |  | 3.2
1.2 | 住房公积金 | 分部分项工程+措施项目+其他项目-分部分项设备费-技术措施项目设备费 |  |  |  | 0.53
1.3 | 环境保护税 | 分部分项工程+措施项目+其他项目-分部分项设备费-技术措施项目设备费 |  |  |  | 0
2 | 税金 | 分部分项工程+措施项目+其他项目+规费-(甲供材料费+甲供主材费+甲供设备费)/1.01 |  |  |  | 9
合 计
表—13

## 表-08 分部分项工程和单价措施项目清单与计价表【垃圾分拣_1
分部分项工程和单价措施项目清单与计价表
工程名称：垃圾分拣中心--安装 | [5 empty] | 标段：沭阳县新河镇沙河村2025年度宜居宜业和美乡村建设新建垃圾中转站及公厕工程（分包一） |  |  | 第 1 页 共 11 页
序号 | 项目编码 | 项目名称 | 项目特征描述 | 计量单位 | 工程量 |  | 金额（元）
[7 empty] | 综合单价 | 综合合价 |  | 其中：暂估价
电气设备安装
1 | 030404017001 | 配电箱 | 1.名称：FJAL(PZ30)(含配电箱的所有元器件，包括连接电缆、电线等） 2.型号、规格:Pe=6KW 3.含无端子外部接线 4.含电缆头制安 5.安装方式:底边距地1.6m暗装 6.具体参数及要求以图纸为准 | 台 | 1
2 | 030404034001 | 照明开关 | 1.名称:单联单极开关 2.规格:250V,10A 3.配置形式:距地1.4m安装 | 个 | 8
3 | 030404035001 | 插座 | 1.名称:安全型单相五孔插座(IP54) 2.规格:安全型 220V 10A 3.配置形式:距地0.5米暗装 | 个 | 16
4 | 030404035002 | 插座 | 1.名称:安全型挂式空调插座 2.规格:250V 16A 3.配置形式:距地2.2米安装 | 个 | 8
5 | 030411001001 | 配管 | 1.名称:焊接钢管 2.规格:SC40 3.配置形式:暗配 | m | 5
本页小计
注：为计取规费等的使用，可在表中增设其中：“定额人工费”。
表—08
分部分项工程和单价措施项目清单与计价表
工程名称：垃圾分拣中心--安装 | [5 empty] | 标段：沭阳县新河镇沙河村2025年度宜居宜业和美乡村建设新建垃圾中转站及公厕工程（分包一） |  |  | 第 2 页 共 11 页
序号 | 项目编码 | 项目名称 | 项目特征描述 | 计量单位 | 工程量 |  | 金额（元）
[7 empty] | 综合单价 | 综合合价 |  | 其中：暂估价
6 | 030411001003 | 配管 | 1.名称:刚性阻燃管 2.规格:PC25 3.配置形式:暗配 | m | 77.8
7 | 030411001002 | 配管 | 1.名称:刚性阻燃管 2.规格:PC20 3.配置形式:暗配 | m | 110
8 | 030411004001 | 配线 | 1.名称:管内穿线 2.型号:BV-2.5 | m | 343.5
9 | 030411004002 | 配线 | 1.名称:管内穿线 2.型号:BV-4 | m | 251.4
10 | 030411006001 | 接线盒 | 1.名称:开关接线盒 2.材质:塑料 3.安装方式:随开关、插座等 | 个 | 32
11 | 030411006002 | 接线盒 | 1.名称:灯具接线盒 2.材质:塑料 3.安装方式:随灯具等 | 个 | 8
12 | 030412001001 | 普通灯具 | 1.名称:LED节能灯 2.规格:50W 3.配置形式:吸顶安装 | 套 | 8
13 | 030414002001 | 送配电装置系统 | 1.送配电装置系统 | 系统 | 1
弱电工程
14 | 030411005001 | 接线箱 | 1.弱电配电箱 2.距地0.3m安装 3.具体参数及要求以图纸为准 | 个 | 1
本页小计
注：为计取规费等的使用，可在表中增设其中：“定额人工费”。
表—08
分部分项工程和单价措施项目清单与计价表
工程名称：垃圾分拣中心--安装 | [5 empty] | 标段：沭阳县新河镇沙河村2025年度宜居宜业和美乡村建设新建垃圾中转站及公厕工程（分包一） |  |  | 第 3 页 共 11 页
序号 | 项目编码 | 项目名称 | 项目特征描述 | 计量单位 | 工程量 |  | 金额（元）
[7 empty] | 综合单价 | 综合合价 |  | 其中：暂估价
15 | 030411001004 | 配管 | 1.名称:焊接钢管 2.规格:SC40 3.配置形式:暗配 | m | 3
16 | 030411001005 | 配管 | 1.名称:刚性阻燃管 2.规格:PC20 3.配置形式:暗配 | m | 75.6
17 | 030502012001 | 信息插座 | 1.网络插座CAT6 2.距地0.3m安装 | 个 | 8
18 | 030502005001 | 双绞线缆 | 1.管内穿线UTP-6 | m | 79.6
19 | 030411006003 | 接线盒 | 1.名称:接线盒 2.材质:塑料 | 个 | 8
| 09 | 防雷接地
20 | 030409002001 | 接地母线 | 1.名称:接地母线 2.规格:-40*4 | m | 4.5
21 | 030409003001 | 避雷引下线 | 1.名称:引下线 2.规格:利用结构柱内对角4根主筋(≥Φ12)通长相互焊接，防雷引下线上端与接闪带焊接下端与接地体焊接。 3.具体参数及要求以图纸为准 | m | 95.59
本页小计
注：为计取规费等的使用，可在表中增设其中：“定额人工费”。
表—08
分部分项工程和单价措施项目清单与计价表
工程名称：垃圾分拣中心--安装 | [5 empty] | 标段：沭阳县新河镇沙河村2025年度宜居宜业和美乡村建设新建垃圾中转站及公厕工程（分包一） |  |  | 第 4 页 共 11 页
序号 | 项目编码 | 项目名称 | 项目特征描述 | 计量单位 | 工程量 |  | 金额（元）
[7 empty] | 综合单价 | 综合合价 |  | 其中：暂估价
22 | 030409004001 | 均压环 | 1.名称:均压环 2.规格:利用接地装置接地连接线的筏板内的钢筋;2根不小于Φ12。(须可靠焊接连通,无钢筋处用-40x4不锈钢扁钢)在地坪上0.8米处预留(焊)接100x100x6的热镀锌扁钢连接板供测试、连接人工接地体、作等电位连接、接地连接等之用。 3.具体参数及要求以图纸为准 | m | 65.42
23 | 030409008001 | 等电位端子箱、测试板 | 1.名称：总等电位联接箱 2.含配套连接管线安装 3.配置形式:嵌壁装，底口距地0.3米 | 台 | 1
24 | 030409008002 | 等电位端子箱、测试板 | 1.断接卡子制作、安装 | 套 | 2
25 | 030414011001 | 接地装置 | 1.名称:接地系统调试 | 系统 | 1
其他工程
本页小计
注：为计取规费等的使用，可在表中增设其中：“定额人工费”。
表—08
分部分项工程和单价措施项目清单与计价表
工程名称：垃圾分拣中心--安装 | [5 empty] | 标段：沭阳县新河镇沙河村2025年度宜居宜业和美乡村建设新建垃圾中转站及公厕工程（分包一） |  |  | 第 5 页 共 11 页
序号 | 项目编码 | 项目名称 | 项目特征描述 | 计量单位 | 工程量 |  | 金额（元）
[7 empty] | 综合单价 | 综合合价 |  | 其中：暂估价
26 | 030604003001 | 地磅 | 1、50吨地磅 2、尺寸：长度≥10m，宽度≥3m 3、最大称量：50吨；检定分度值：10kg；工作电压：电压：220V±10%，频率50HZ±5%；工作温度：传感器-30℃～+55℃，仪表-10℃～+40℃；稳定时间：≤5S 4、功能：1)将被称物体的重量直接用数字显示出来；2)以零位、稳定光标显示称重状态；3)可储存255个车号和皮重、100货号、2000组称重记录)；4)日、月报表、分类统计各种总报表打印等；5)一个并行口，可接多种通用打印机；6)具有自动蓄电功能，停电后表内电量可正常使用3至 4天；7)时间、日期不受断电影响，自动闰年、闰月 5、含预埋件、基础、秤体、高精度防作弊传感 | 台 | 1
本页小计
注：为计取规费等的使用，可在表中增设其中：“定额人工费”。
表—08
分部分项工程和单价措施项目清单与计价表
工程名称：垃圾分拣中心--安装 | [5 empty] | 标段：沭阳县新河镇沙河村2025年度宜居宜业和美乡村建设新建垃圾中转站及公厕工程（分包一） |  |  | 第 6 页 共 11 页
序号 | 项目编码 | 项目名称 | 项目特征描述 | 计量单位 | 工程量 |  | 金额（元）
[7 empty] | 综合单价 | 综合合价 |  | 其中：暂估价
器、数字式称重显示器（带自动微型打印机）、不锈钢接线盒及主线电缆等一切与之相关费用 6、最终以甲方选样为准，投标人综合报价
27 | 030701003001 | 空调 | 1、挂式大1.5匹变频一级能效空调（含支架及铜管等） 2、尺寸、参数：外机尺寸≥宽802mm*高555mm*深350mm，外机净重≥27.5kg；内机机身尺寸≥宽825mm*高293mm*深196mm，内机净重≥9.5kg，制冷功率≥810W，制热功率≥1250W，制冷量≥3510W，制热量≥5010W，循环风量≥640m3/h 3、含一切与之相关费用 4、最终以甲方选样为准，投标人综合报价 | 台 | 8
本页小计
注：为计取规费等的使用，可在表中增设其中：“定额人工费”。
表—08
分部分项工程和单价措施项目清单与计价表
工程名称：垃圾分拣中心--安装 | [5 empty] | 标段：沭阳县新河镇沙河村2025年度宜居宜业和美乡村建设新建垃圾中转站及公厕工程（分包一） |  |  | 第 7 页 共 11 页
序号 | 项目编码 | 项目名称 | 项目特征描述 | 计量单位 | 工程量 |  | 金额（元）
[7 empty] | 综合单价 | 综合合价 |  | 其中：暂估价
28 | 030404033001 | 风扇 | 1、扬场扇 2、参数：功率≥650W，风量≥19000立方米/h，转速≥1450r/min 3、最终以甲方选样为准，投标人综合报价 | 台 | 4
29 | 011501020001 | 办公桌 | 1、办公桌，刨花板/三聚氰胺板带储物柜 2、尺寸：140*80cm 3、含一切与之相关费用 4、最终以甲方选样为准，投标人综合报价 | 张 | 2
30 | 011501020002 | 椅子 | 1、网布办公椅 2、尺寸：60*30*58cm 3、含一切与之相关费用 4、最终以甲方选样为准，投标人综合报价 | 把 | 12
31 | 011501020003 | 会议桌 | 1、会议桌，E0级加厚板材，1.55mm壁厚，高强度钢架 2、尺寸：4*1.5m 3、含一切与之相关费用 4、最终以甲方选样为准，投标人综合报价 | 张 | 1
本页小计
注：为计取规费等的使用，可在表中增设其中：“定额人工费”。
表—08
分部分项工程和单价措施项目清单与计价表
工程名称：垃圾分拣中心--安装 | [5 empty] | 标段：沭阳县新河镇沙河村2025年度宜居宜业和美乡村建设新建垃圾中转站及公厕工程（分包一） |  |  | 第 8 页 共 11 页
序号 | 项目编码 | 项目名称 | 项目特征描述 | 计量单位 | 工程量 |  | 金额（元）
[7 empty] | 综合单价 | 综合合价 |  | 其中：暂估价
32 | 030901013001 | 微型消防站 | 1、微型消防站（4人豪华套餐），尺寸：长≥1200mm，宽≥400mm，高≥1600mm 2、柜内物品：头盔4个、上衣4个、裤子4个、鞋子4个、腰带4个、手套4个、3C面罩4个、灭火毯4个 、安全绳4个、挂钩4个、背心4个、水带4个、水枪4个、接口4个、喉箍4个、沙桶4个、腰斧4个、手电4个、扳手4个、口哨4个、喇叭4个、大斧4个、铁锹4个 、撬棍4个 3、含一切与之相关费用 4、最终以甲方选样为准，投标人综合报价 | 套 | 1
本页小计
注：为计取规费等的使用，可在表中增设其中：“定额人工费”。
表—08
分部分项工程和单价措施项目清单与计价表
工程名称：垃圾分拣中心--安装 | [5 empty] | 标段：沭阳县新河镇沙河村2025年度宜居宜业和美乡村建设新建垃圾中转站及公厕工程（分包一） |  |  | 第 9 页 共 11 页
序号 | 项目编码 | 项目名称 | 项目特征描述 | 计量单位 | 工程量 |  | 金额（元）
[7 empty] | 综合单价 | 综合合价 |  | 其中：暂估价
33 | 031006014001 | 净水机设备 | 1、净水机，智能三件套（净水器+冷热管线机+前置），综合考虑水管、线路 2、参数：额定净水量≥6600L，出水速度（常温）2-3L/分钟，额定功率≥135W，制水流速（常温）≥3.67L/分钟 3、含一切与之相关费用 4、最终以甲方选样为准，投标人综合报价 | 套 | 1
34 | 040602024001 | 高压洗地机 | 1、高压洗地机（自带滚轮） 2、参数：额定流量≥14L/min，出水管长度≥30米 3、含一切与之相关费用 4、最终以甲方选样为准，投标人综合报价 | 台 | 2
本页小计
注：为计取规费等的使用，可在表中增设其中：“定额人工费”。
表—08
分部分项工程和单价措施项目清单与计价表
工程名称：垃圾分拣中心--安装 | [5 empty] | 标段：沭阳县新河镇沙河村2025年度宜居宜业和美乡村建设新建垃圾中转站及公厕工程（分包一） |  |  | 第 10 页 共 11 页
序号 | 项目编码 | 项目名称 | 项目特征描述 | 计量单位 | 工程量 |  | 金额（元）
[7 empty] | 综合单价 | 综合合价 |  | 其中：暂估价
35 | 030215007001 | 一体化破碎机设备 | 1、一体化破碎机设备 2、参数：总质量≥4495Kg；整备质量≥3780Kg；外形尺寸不低于5950x1880x2760mm；轴距≥2800mm 3、底盘配置：额定功率≥70kw；马力≥95ps；排量≥2300ml；原厂冷暖空调、电动玻璃、中控锁、ABS、大灯自动调节 4、上装配置：粉碎机为鼓式双面切刀；液压油箱容积≥30L；卸料方式为后倾翻油缸举升卸料；控制方式为PLC；整机驱动为液压驱动；料仓容积≥8立方米；驱动动力为主机取力(无副发) 机械式；最大粉碎直径为200mm 5、最终以甲方选样为准，投标人综合报价 | 台 | 1
分部分项合计
措施项目
本页小计
注：为计取规费等的使用，可在表中增设其中：“定额人工费”。
表—08
分部分项工程和单价措施项目清单与计价表
工程名称：垃圾分拣中心--安装 | [5 empty] | 标段：沭阳县新河镇沙河村2025年度宜居宜业和美乡村建设新建垃圾中转站及公厕工程（分包一） |  |  | 第 11 页 共 11 页
序号 | 项目编码 | 项目名称 | 项目特征描述 | 计量单位 | 工程量 |  | 金额（元）
[7 empty] | 综合单价 | 综合合价 |  | 其中：暂估价
36 | 031301017001 | 脚手架搭拆 |  | 项 | 1
单价措施合计
本页小计
合 计
注：为计取规费等的使用，可在表中增设其中：“定额人工费”。
表—08

## 表-11 总价措施项目清单与计价表【垃圾分拣中心--安装】
总价措施项目清单与计价表
工程名称：垃圾分拣中心--安装 |  |  |  | 标段：沭阳县新河镇沙河村2025年度宜居宜业和美乡村建设新建垃圾中转站及公厕工程（分包一） |  |  |  | 第 1 页 共 3 页
序号 | 项目编码 | 项目名称 | 计算基础 |  | 费率 (%) | 金额 (元) | 调整 费率 (%) |  | 调整后 金额(元) | 备注
1 | 031302001001 | 安全文明施工费
1.1 | 1.1 | 基本费 | 分部分项合计+技术措施项目合计-分部分项设备费-技术措施项目设备费 |  | 1.5
1.2 | 1.2 | 增加费 | 分部分项合计+技术措施项目合计-分部分项设备费-技术措施项目设备费 |  | 0
1.3 | 1.3 | 扬尘污染防治增加费 | 分部分项合计+技术措施项目合计-分部分项设备费-技术措施项目设备费 |  | 0.21
2 | 031302010001 | 按质论价 | 分部分项合计+技术措施项目合计-分部分项设备费-技术措施项目设备费 |  | 0
3 | 031302002001 | 夜间施工 | 分部分项合计+技术措施项目合计-分部分项设备费-技术措施项目设备费
4 | 031302003001 | 非夜间施工照明 | 分部分项合计+技术措施项目合计-分部分项设备费-技术措施项目设备费 | [6 empty] | 在计取非夜间施工照明费时，建筑工程、仿古工程、修缮土建部分仅地下室（地宫）部分可计取；单独装饰、安装工程、园林绿化工程、修缮安装部分仅特殊施工部位内施工项目可计取
5 | 031302004001 | 二次搬运 | 分部分项合计+技术措施项目合计-分部分项设备费-技术措施项目设备费
6 | 031302005001 | 冬雨季施工 | 分部分项合计+技术
编制人（造价人员）： |  |  |  | 复核人（造价工程师）：
表-11
总价措施项目清单与计价表
工程名称：垃圾分拣中心--安装 |  |  |  | 标段：沭阳县新河镇沙河村2025年度宜居宜业和美乡村建设新建垃圾中转站及公厕工程（分包一） |  |  |  | 第 2 页 共 3 页
序号 | 项目编码 | 项目名称 | 计算基础 |  | 费率 (%) | 金额 (元) | 调整 费率 (%) |  | 调整后 金额(元) | 备注
措施项目合计-分部分项设备费-技术措施项目设备费
7 | 031302006001 | 已完工程及设备保护 | 分部分项合计+技术措施项目合计-分部分项设备费-技术措施项目设备费
8 | 031302008001 | 临时设施 | 分部分项合计+技术措施项目合计-分部分项设备费-技术措施项目设备费
9 | 031302009001 | 赶工措施 | 分部分项合计+技术措施项目合计-分部分项设备费-技术措施项目设备费
10 | 031302011001 | 住宅分户验收 | 分部分项合计+技术措施项目合计-分部分项设备费-技术措施项目设备费 | [6 empty] | 在计取住宅分户验收时，大型土石方工程、桩基工程和地下室部分不计入计费基础
11 | 031302012001 | 建筑工人实名制 | 分部分项合计+技术措施项目合计-分部分项设备费-技术措施项目设备费 | [6 empty] | 建筑工人实名制设备由建筑工人工资专用账户开户银行提供的，建筑工人实名制费用按表中费率乘以0.5系数计取
12 | 031302015001 | 智慧工地费用 | 分部分项合计+技术措施项目合计-分部分项设备费-技术措施项目设备费
13 | 031302013001 | 特殊施工降效 | 分部分项合计+技术措施项目合计-分部分项设备费-技术措施项目设备费
编制人（造价人员）： |  |  |  | 复核人（造价工程师）：
表-11
总价措施项目清单与计价表
工程名称：垃圾分拣中心--安装 |  |  |  | 标段：沭阳县新河镇沙河村2025年度宜居宜业和美乡村建设新建垃圾中转站及公厕工程（分包一） |  |  |  | 第 3 页 共 3 页
序号 | 项目编码 | 项目名称 | 计算基础 |  | 费率 (%) | 金额 (元) | 调整 费率 (%) |  | 调整后 金额(元) | 备注
14 | 031302014001 | 协管费 | 分部分项合计+技术措施项目合计-分部分项设备费-技术措施项目设备费
合 计
编制人（造价人员）： |  |  |  | 复核人（造价工程师）：
表-11

## 表-12 其他项目清单与计价汇总表【垃圾分拣中心--安装】
其他项目清单与计价汇总表
工程名称：垃圾分拣中心--安装 |  | 标段：沭阳县新河镇沙河村2025年度宜居宜业和美乡村建设新建垃圾中转站及公厕工程（分包一） |  |  | 第 1 页 共 1 页
序号 | 项目名称 |  | 金额（元） | 结算金额（元） |  | 备注
一 | 其他项目
1 | 暂列金额 |  |  |  |  | 明细详见表-12-1
2 | 暂估价
2.1 | 材料(工程设备)暂估价 |  | - |  |  | 明细详见表-12-2
2.2 | 专业工程暂估价 |  |  |  |  | 明细详见表-12-3
3 | 计日工 |  |  |  |  | 明细详见表-12-4
4 | 总承包服务费 |  |  |  |  | 明细详见表-12-5
5 | 索赔与现场签证 |  | - |  |  | 明细详见表-12-6
合 计 | [5 empty] | —
表—12

## 表-13 规费、税金项目清单与计价表【垃圾分拣中心--安装】
规费、税金项目清单与计价表
工程名称：垃圾分拣中心--安装 |  |  | 标段：沭阳县新河镇沙河村2025年度宜居宜业和美乡村建设新建垃圾中转站及公厕工程（分包一） |  | 第 1 页 共 1 页
序号 | 项目名称 | 计算基础 |  | 计算基数 |  | 计算费率(%) | 金额(元)
1 | 规费 | 社会保险费+住房公积金+环境保护税
1.1 | 社会保险费 | 分部分项工程+措施项目+其他项目-分部分项设备费-技术措施项目设备费 |  |  |  | 2.4
1.2 | 住房公积金 | 分部分项工程+措施项目+其他项目-分部分项设备费-技术措施项目设备费 |  |  |  | 0.42
1.3 | 环境保护税 | 分部分项工程+措施项目+其他项目-分部分项设备费-技术措施项目设备费 |  |  |  | 0
2 | 税金 | 分部分项工程+措施项目+其他项目+规费-(甲供材料费+甲供主材费+甲供设备费)/1.01 |  |  |  | 9
合 计
表—13

## 表-08 分部分项工程和单价措施项目清单与计价表【综合服务
分部分项工程和单价措施项目清单与计价表
工程名称：综合服务用房--土建 | [5 empty] | 标段：沭阳县新河镇沙河村2025年度宜居宜业和美乡村建设新建垃圾中转站及公厕工程（分包一） |  |  | 第 1 页 共 11 页
序号 | 项目编码 | 项目名称 | 项目特征描述 | 计量单位 | 工程量 |  | 金额（元）
[7 empty] | 综合单价 | 综合合价 |  | 其中：暂估价
| A.1 | 土石方工程
1 | 010101001001 | 平整场地（含门库） | 1、建筑物场地厚度≤± 300mm的挖、填、运、找平 2、包含现场杂草、垃圾、苗木、建筑物及硬化铺装等清运等相关费用，运距由各投标单位自行勘察现场，综合考虑报价 | m2 | 60.96
2 | 010101003001 | 挖沟槽土方（含门库） | 1、土壤类别：详见图纸 2、挖沟槽土方，深度：详见图纸 3、人工开挖及配合，均自行考虑 4、含现场堆土、场内转土、堆土租赁等相关费用，运距投标单位综合考虑在报价内 | m3 | 89.86
3 | 010103001001 | 回填方（含门库） | 1、密实度要求：符合规范及图纸设计要求 2、填方材料品种：满足各回填部位设计要求 3、填方来源、运距：利用方，运距由各投标单位自行勘察现场，综合考虑报价 | m3 | 64
本页小计
注：为计取规费等的使用，可在表中增设其中：“定额人工费”。
表—08
分部分项工程和单价措施项目清单与计价表
工程名称：综合服务用房--土建 | [5 empty] | 标段：沭阳县新河镇沙河村2025年度宜居宜业和美乡村建设新建垃圾中转站及公厕工程（分包一） |  |  | 第 2 页 共 11 页
序号 | 项目编码 | 项目名称 | 项目特征描述 | 计量单位 | 工程量 |  | 金额（元）
[7 empty] | 综合单价 | 综合合价 |  | 其中：暂估价
4 | 010103002001 | 余方弃置（含门库） | 1、无法利用土方清理、外运 2、运距：运距由各投标单位自行勘察现场，综合考虑报价 | m3 | 25.86
| A.4 | 砌筑工程
5 | 010401001001 | 砖基础（含门库） | 1、砖品种、规格、强度等级：MU20混凝土普通砖 2、砂浆强度等级：Mb7.5水泥砂浆砌筑 | m3 | 10.79
6 | 010401004001 | 多孔砖墙（含门库） | 1、砖品种、规格、强度等级：MU15混凝土多孔砖 2、砂浆强度等级：Mb5.0混合砂浆砌筑 | m3 | 23.13
| A.5 | 混凝土及钢筋混凝土工程
7 | 010501001001 | 垫层（含门库） | 1、混凝土种类：商品砼 2、混凝土强度等级：C20 | m3 | 4.43
8 | 010501002001 | 带形基础（含门库） | 1、混凝土种类：商品砼 2、混凝土强度等级：C30 | m3 | 8.06
9 | 010502002001 | 构造柱（含门库） | 1、混凝土种类：商品砼 2、混凝土强度等级：C30 | m3 | 5.73
本页小计
注：为计取规费等的使用，可在表中增设其中：“定额人工费”。
表—08
分部分项工程和单价措施项目清单与计价表
工程名称：综合服务用房--土建 | [5 empty] | 标段：沭阳县新河镇沙河村2025年度宜居宜业和美乡村建设新建垃圾中转站及公厕工程（分包一） |  |  | 第 3 页 共 11 页
序号 | 项目编码 | 项目名称 | 项目特征描述 | 计量单位 | 工程量 |  | 金额（元）
[7 empty] | 综合单价 | 综合合价 |  | 其中：暂估价
10 | 010503004001 | 地圈梁（含门库） | 1、混凝土种类：商品砼 2、混凝土强度等级：C30 | m3 | 2.68
11 | 010503004002 | 止水带 | 1、混凝土种类：商品砼 2、混凝土强度等级：C30 | m3 | 0.4
12 | 010503004003 | 窗台梁 | 1、混凝土种类：商品砼 2、混凝土强度等级：C30 | m3 | 0.42
13 | 010503004004 | 圈梁（含门库） | 1、混凝土种类：商品砼 2、混凝土强度等级：C30 | m3 | 1.71
14 | 010503005001 | 过梁 | 1、混凝土种类：商品砼 2、混凝土强度等级：C30 | m3 | 0.42
15 | 010505001001 | 有梁斜板（含门库+走廊顶板） | 1、混凝土种类：商品砼 2、混凝土强度等级：C30 | m3 | 9.08
16 | 010505007001 | 天沟(檐沟）、挑檐板 | 1、混凝土种类：商品砼 2、混凝土强度等级：C30 | m3 | 2.52
17 | 010507001001 | 散水 | 1、捣600mm宽60mm厚C15混凝土，20mm厚1:1水泥砂浆抹面赶光 2、120mm厚厚碎石或碎砖垫层，宽出面层100mm 3、素土夯实 | m2 | 11.09
本页小计
注：为计取规费等的使用，可在表中增设其中：“定额人工费”。
表—08
分部分项工程和单价措施项目清单与计价表
工程名称：综合服务用房--土建 | [5 empty] | 标段：沭阳县新河镇沙河村2025年度宜居宜业和美乡村建设新建垃圾中转站及公厕工程（分包一） |  |  | 第 4 页 共 11 页
序号 | 项目编码 | 项目名称 | 项目特征描述 | 计量单位 | 工程量 |  | 金额（元）
[7 empty] | 综合单价 | 综合合价 |  | 其中：暂估价
18 | 010515001001 | 现浇构件钢筋（含门库） | 1、钢筋种类、规格：HRB400直径12mm以内 2、层高超高费综合考虑在报价内 3、具体做法及要求详见图纸 | t | 2.791
19 | 010515001002 | 现浇构件钢筋（含门库） | 1、砌体加固钢筋(拉结筋) 2、植筋或预埋投标单位自行考虑进报价内，结算不调整 3、具体做法及要求详见图纸 | t | 0.153
| A.8 | 门窗工程
20 | 010801001001 | 木质门 | 1、成品门 2、含门套、五金配件及门锁等 3、包含收口、包边、灌浆等门边细部做法，考虑在报价内 4、规格、样式等其他做法要求详见图纸设计 | m2 | 7.35
21 | 010804005001 | 铁艺大门 | 1、新建1.5m高铁艺门 2、需提供相关样式，经甲方通过后方可进场施工 3、含相关运输、安装等费用 4、具体设计及要求详见图纸 | 樘 | 1
本页小计
注：为计取规费等的使用，可在表中增设其中：“定额人工费”。
表—08
分部分项工程和单价措施项目清单与计价表
工程名称：综合服务用房--土建 | [5 empty] | 标段：沭阳县新河镇沙河村2025年度宜居宜业和美乡村建设新建垃圾中转站及公厕工程（分包一） |  |  | 第 5 页 共 11 页
序号 | 项目编码 | 项目名称 | 项目特征描述 | 计量单位 | 工程量 |  | 金额（元）
[7 empty] | 综合单价 | 综合合价 |  | 其中：暂估价
22 | 010805004002 | 电动伸缩门 | 1、电动伸缩门 2、长度约6.5m，具体按实 3、含配套门禁、电机、轨道等 4、包括电缆敷设、电动机头、遥控器（3把）、安装等投标人综合报价请各投标单位勘察现场自行考虑、合理报价 | 樘 | 1
23 | 010807001001 | 金属（塑钢、断桥）窗 | 1、塑钢窗，选用80系列型材 2、玻璃采用6厚透明玻璃 3、含窗框、五金配件及窗锁等 4、开启方式综合考虑在报价内 5、投标报价中应综合考虑外窗防水及收边收口 6、其他相关做法及要求详见图纸 | m2 | 8.37
| A.9 | 屋面及防水工程
本页小计
注：为计取规费等的使用，可在表中增设其中：“定额人工费”。
表—08
分部分项工程和单价措施项目清单与计价表
工程名称：综合服务用房--土建 | [5 empty] | 标段：沭阳县新河镇沙河村2025年度宜居宜业和美乡村建设新建垃圾中转站及公厕工程（分包一） |  |  | 第 6 页 共 11 页
序号 | 项目编码 | 项目名称 | 项目特征描述 | 计量单位 | 工程量 |  | 金额（元）
[7 empty] | 综合单价 | 综合合价 |  | 其中：暂估价
24 | 010901001001 | 瓦屋面 | 1、小青瓦 2、1:1:4水泥白灰砂浆加水泥重的3%麻刀卧浆最薄处20mm 3、30mm厚1:3水泥砂浆，满铺钢丝网，用18号镀锌钢丝绑扎并与屋面板预埋的直径10钢筋头绑牢 4、3mm厚SBS改性沥青卷材防水层 5、15mm厚1:3水泥砂浆找平层 | m2 | 39.01
25 | 010902001001 | 平屋面 | 1、50mm厚C30细石混凝土（内配φ4-200双向钢筋网，间距6米设分隔缝一道） 2、20mm厚1:2.5水泥砂浆找平层 3、3mm厚SBS改性沥青卷材防水层 4、30mm厚1:3水泥砂浆找平层 5、具体详见图纸 | m2 | 10.58
| A.11 | 楼地面装饰工程
本页小计
注：为计取规费等的使用，可在表中增设其中：“定额人工费”。
表—08
分部分项工程和单价措施项目清单与计价表
工程名称：综合服务用房--土建 | [5 empty] | 标段：沭阳县新河镇沙河村2025年度宜居宜业和美乡村建设新建垃圾中转站及公厕工程（分包一） |  |  | 第 7 页 共 11 页
序号 | 项目编码 | 项目名称 | 项目特征描述 | 计量单位 | 工程量 |  | 金额（元）
[7 empty] | 综合单价 | 综合合价 |  | 其中：暂估价
26 | 011102003001 | 地砖地面 | 1、10mm厚防滑地面砖，干水泥擦缝 2、20mm厚1:3水泥砂浆结合层，表面撒水泥粉 3、刷素水泥浆一道(内掺建筑胶) 4、80mm厚C15混凝土垫层 5、素土夯实 | m2 | 25.24
27 | 011102003002 | 卫生间地面 | 1、10mm厚防滑地面砖，干水泥擦缝 2、30mm厚1:3水泥砂浆结合层，表面撒水泥粉 3、1.5mm厚聚氨酯防水层（含翻边） 4、1.5mm厚聚氨酯防水层（含翻边） 5、最薄处20mm厚1:3水泥砂浆找坡层，抹平 6、刷素水泥浆一道(内掺建筑胶) 7、80mm厚C15混凝土垫层 8、素土夯实 | m2 | 4.03
本页小计
注：为计取规费等的使用，可在表中增设其中：“定额人工费”。
表—08
分部分项工程和单价措施项目清单与计价表
工程名称：综合服务用房--土建 | [5 empty] | 标段：沭阳县新河镇沙河村2025年度宜居宜业和美乡村建设新建垃圾中转站及公厕工程（分包一） |  |  | 第 8 页 共 11 页
序号 | 项目编码 | 项目名称 | 项目特征描述 | 计量单位 | 工程量 |  | 金额（元）
[7 empty] | 综合单价 | 综合合价 |  | 其中：暂估价
28 | 011105003001 | 块料踢脚线 | 1、10mm厚地砖踢脚，稀水泥浆擦缝 2、8mm厚1:2水泥砂浆粘结层（内掺建筑胶） 3、5mm厚1:3水泥砂浆打底划出纹道 | m | 31.61
| A.12 | 墙、柱面装饰与隔断、幕墙工程
29 | 011204003001 | 块料墙面 | 1、5mm厚釉面白瓷砖水泥擦缝（A级） 2、6mm厚1:0.1:2.5水泥石灰膏砂浆结合层 3、12mm厚1:3水泥砂浆打底 4、刷界面处理剂一道 | m2 | 30.05
30 | 011201001001 | 外墙面一般抹灰（含门库、檐口） | 1、锚固及接缝处压入耐碱玻纤网格布 2、3~6mm厚抹面胶浆 3、20mm厚1:3水泥砂浆找平层 4、基层墙体(根据墙体材料做界面剂处理) | m2 | 173.99
31 | 011201001002 | 内墙面一般抹灰 | 1、5mm厚1:0.3:3水泥石灰膏砂浆粉面 2、12mm厚1:1:6水泥石灰膏砂浆打底 3、刷界面处理剂一道 | m2 | 122.39
本页小计
注：为计取规费等的使用，可在表中增设其中：“定额人工费”。
表—08
分部分项工程和单价措施项目清单与计价表
工程名称：综合服务用房--土建 | [5 empty] | 标段：沭阳县新河镇沙河村2025年度宜居宜业和美乡村建设新建垃圾中转站及公厕工程（分包一） |  |  | 第 9 页 共 11 页
序号 | 项目编码 | 项目名称 | 项目特征描述 | 计量单位 | 工程量 |  | 金额（元）
[7 empty] | 综合单价 | 综合合价 |  | 其中：暂估价
32 | 011508002001 | 有机玻璃字 | 1、亚克力亮化发光字，考虑用电线路 2、内容：综合服务用房+沭阳县新河镇垃圾中转站 3、由专业人员设计安装，设计费由中标单位支付，投标人综合报价 4、具体做法及要求详见图纸 | 个 | 17
| A.13 | 天棚工程
33 | 011301001001 | 天棚抹灰 | 1、6mm厚1:0.3:3水泥石灰膏砂浆粉面 2、6mm厚1:0.3:3水泥石灰膏砂浆打底拉毛 3、刷素水泥浆一道(内掺3%-5%的107胶) | m2 | 50.09
| A.14 | 油漆、涂料、裱糊工程
34 | 011406001001 | 抹灰面油漆（含门库、檐口） | 1、外墙涂料 2、柔性耐水腻子 3、颜色、样式等满足设计要求，综合报价 4、具体做法及要求详见图纸 | m2 | 197.9
本页小计
注：为计取规费等的使用，可在表中增设其中：“定额人工费”。
表—08
分部分项工程和单价措施项目清单与计价表
工程名称：综合服务用房--土建 | [5 empty] | 标段：沭阳县新河镇沙河村2025年度宜居宜业和美乡村建设新建垃圾中转站及公厕工程（分包一） |  |  | 第 10 页 共 11 页
序号 | 项目编码 | 项目名称 | 项目特征描述 | 计量单位 | 工程量 |  | 金额（元）
[7 empty] | 综合单价 | 综合合价 |  | 其中：暂估价
35 | 011406001002 | 抹灰面油漆 | 1、刷(喷)白色乳胶漆内墙涂料 2、颜色、样式等满足设计要求，综合报价 3、具体做法及要求详见图纸 | m2 | 122.39
36 | 011406001003 | 抹灰面油漆 | 1、刷(喷)白色乳胶漆天棚涂料 2、颜色、样式等满足设计要求，综合报价 3、具体做法及要求详见图纸 | m2 | 50.09
分部分项合计
措施项目
37 | 011701001001 | 综合脚手架 | 1、满足施工需要而产生的脚手架费 2、投标人根据施工方案、施工顺序合理安排，自行综合考虑投标报价，结算时不再调整 | 项 | 1
38 | 011703001001 | 垂直运输 | 1、满足施工需要而产生的垂直运输费 2、机械型号及数量由投标人按施工组织设计自行考虑，结算时不再调整 | 项 | 1
39 | 011702001001 | 基础 模板 | 1、现浇混凝土垫层模板 | m2 | 10.6
40 | 011702001002 | 基础 模板 | 1、现浇条形基础模板 | m2 | 26.22
本页小计
注：为计取规费等的使用，可在表中增设其中：“定额人工费”。
表—08
分部分项工程和单价措施项目清单与计价表
工程名称：综合服务用房--土建 | [5 empty] | 标段：沭阳县新河镇沙河村2025年度宜居宜业和美乡村建设新建垃圾中转站及公厕工程（分包一） |  |  | 第 11 页 共 11 页
序号 | 项目编码 | 项目名称 | 项目特征描述 | 计量单位 | 工程量 |  | 金额（元）
[7 empty] | 综合单价 | 综合合价 |  | 其中：暂估价
41 | 011702003001 | 构造柱 模板 | 1、现浇构造柱模板 2、净高详见图纸，包含高支模等与之相关的费用，综合考虑在报价内，结算不另增加 | m2 | 64.38
42 | 011702008001 | 圈梁 模板（含窗台梁、挑檐、止水砼等） | 地圈梁、窗台梁、止水带、挑檐及圈梁 1、现浇圈梁模板 2、净高详见图纸，包含高支模等与之相关的费用，综合考虑在报价内，结算不另增加 | m2 | 63.78
43 | 011702009001 | 过梁 模板 | 1、现浇过梁模板 2、净高详见图纸，包含高支模等与之相关的费用，综合考虑在报价内，结算不另增加 | m2 | 5.93
44 | 011702014001 | 有梁斜板 模板 | 1、现浇斜板厚度＜20cm模板 2、净高详见图纸，包含高支模等与之相关的费用，综合考虑在报价内，结算不另增加 | m2 | 88.91
单价措施合计
本页小计
合 计
注：为计取规费等的使用，可在表中增设其中：“定额人工费”。
表—08

## 表-11 总价措施项目清单与计价表【综合服务用房--土建】
总价措施项目清单与计价表
工程名称：综合服务用房--土建 |  |  |  | 标段：沭阳县新河镇沙河村2025年度宜居宜业和美乡村建设新建垃圾中转站及公厕工程（分包一） |  |  |  | 第 1 页 共 3 页
序号 | 项目编码 | 项目名称 | 计算基础 |  | 费率 (%) | 金额 (元) | 调整 费率 (%) |  | 调整后 金额(元) | 备注
1 | 011707001001 | 安全文明施工费
1.1 | 1.1 | 基本费 | 分部分项合计+技术措施项目合计-分部分项设备费-技术措施项目设备费 |  | 3.1
1.2 | 1.2 | 增加费 | 分部分项合计+技术措施项目合计-分部分项设备费-技术措施项目设备费 |  | 0
1.3 | 1.3 | 扬尘污染防治增加费 | 分部分项合计+技术措施项目合计-分部分项设备费-技术措施项目设备费 |  | 0.31
2 | 011707010001 | 按质论价 | 分部分项合计+技术措施项目合计-分部分项设备费-技术措施项目设备费 |  | 0
3 | 011707002001 | 夜间施工 | 分部分项合计+技术措施项目合计-分部分项设备费-技术措施项目设备费
4 | 011707003001 | 非夜间施工照明 | 分部分项合计+技术措施项目合计-分部分项设备费-技术措施项目设备费 | [6 empty] | 在计取非夜间施工照明费时，建筑工程、仿古工程、修缮土建部分仅地下室（地宫）部分可计取；单独装饰、安装工程、园林绿化工程、修缮安装部分仅特殊施工部位内施工项目可计取
5 | 011707004001 | 二次搬运 | 分部分项合计+技术措施项目合计-分部分项设备费-技术措施项目设备费
6 | 011707005001 | 冬雨季施工 | 分部分项合计+技术
编制人（造价人员）： |  |  |  | 复核人（造价工程师）：
表-11
总价措施项目清单与计价表
工程名称：综合服务用房--土建 |  |  |  | 标段：沭阳县新河镇沙河村2025年度宜居宜业和美乡村建设新建垃圾中转站及公厕工程（分包一） |  |  |  | 第 2 页 共 3 页
序号 | 项目编码 | 项目名称 | 计算基础 |  | 费率 (%) | 金额 (元) | 调整 费率 (%) |  | 调整后 金额(元) | 备注
措施项目合计-分部分项设备费-技术措施项目设备费
7 | 011707006001 | 地上、地下设施、建筑物的临时保护设施 | 分部分项合计+技术措施项目合计-分部分项设备费-技术措施项目设备费
8 | 011707007001 | 已完工程及设备保护 | 分部分项合计+技术措施项目合计-分部分项设备费-技术措施项目设备费
9 | 011707008001 | 临时设施 | 分部分项合计+技术措施项目合计-分部分项设备费-技术措施项目设备费
10 | 011707009001 | 赶工措施 | 分部分项合计+技术措施项目合计-分部分项设备费-技术措施项目设备费
11 | 011707011001 | 住宅分户验收 | 分部分项合计+技术措施项目合计-分部分项设备费-技术措施项目设备费 | [6 empty] | 在计取住宅分户验收时，大型土石方工程、桩基工程和地下室部分不计入计费基础
12 | 011707012001 | 建筑工人实名制 | 分部分项合计+技术措施项目合计-分部分项设备费-技术措施项目设备费 | [6 empty] | 建筑工人实名制设备由建筑工人工资专用账户开户银行提供的，建筑工人实名制费用按表中费率乘以0.5系数计取
13 | 011707015001 | 智慧工地费用 | 分部分项合计+技术措施项目合计-分部分项设备费-技术措施项目设备费
编制人（造价人员）： |  |  |  | 复核人（造价工程师）：
表-11
总价措施项目清单与计价表
工程名称：综合服务用房--土建 |  |  |  | 标段：沭阳县新河镇沙河村2025年度宜居宜业和美乡村建设新建垃圾中转站及公厕工程（分包一） |  |  |  | 第 3 页 共 3 页
序号 | 项目编码 | 项目名称 | 计算基础 |  | 费率 (%) | 金额 (元) | 调整 费率 (%) |  | 调整后 金额(元) | 备注
14 | 011707013001 | 特殊施工降效 | 分部分项合计+技术措施项目合计-分部分项设备费-技术措施项目设备费
15 | 011707014001 | 协管费 | 分部分项合计+技术措施项目合计-分部分项设备费-技术措施项目设备费
合 计
编制人（造价人员）： |  |  |  | 复核人（造价工程师）：
表-11

## 表-12 其他项目清单与计价汇总表【综合服务用房--土建】
其他项目清单与计价汇总表
工程名称：综合服务用房--土建 |  | 标段：沭阳县新河镇沙河村2025年度宜居宜业和美乡村建设新建垃圾中转站及公厕工程（分包一） |  |  | 第 1 页 共 1 页
序号 | 项目名称 |  | 金额（元） | 结算金额（元） |  | 备注
一 | 其他项目
1 | 暂列金额 |  |  |  |  | 明细详见表-12-1
2 | 暂估价
2.1 | 材料(工程设备)暂估价 |  | - |  |  | 明细详见表-12-2
2.2 | 专业工程暂估价 |  |  |  |  | 明细详见表-12-3
3 | 计日工 |  |  |  |  | 明细详见表-12-4
4 | 总承包服务费 |  |  |  |  | 明细详见表-12-5
5 | 索赔与现场签证 |  | - |  |  | 明细详见表-12-6
合 计 | [5 empty] | —
表—12

## 表-13 规费、税金项目清单与计价表【综合服务用房--土建】
规费、税金项目清单与计价表
工程名称：综合服务用房--土建 |  |  | 标段：沭阳县新河镇沙河村2025年度宜居宜业和美乡村建设新建垃圾中转站及公厕工程（分包一） |  | 第 1 页 共 1 页
序号 | 项目名称 | 计算基础 |  | 计算基数 |  | 计算费率(%) | 金额(元)
1 | 规费 | 社会保险费+住房公积金+环境保护税
1.1 | 社会保险费 | 分部分项工程+措施项目+其他项目-分部分项设备费-技术措施项目设备费 |  |  |  | 3.2
1.2 | 住房公积金 | 分部分项工程+措施项目+其他项目-分部分项设备费-技术措施项目设备费 |  |  |  | 0.53
1.3 | 环境保护税 | 分部分项工程+措施项目+其他项目-分部分项设备费-技术措施项目设备费 |  |  |  | 0
2 | 税金 | 分部分项工程+措施项目+其他项目+规费-(甲供材料费+甲供主材费+甲供设备费)/1.01 |  |  |  | 9
合 计
表—13

## 表-08 分部分项工程和单价措施项目清单与计价表【综合服务_1
分部分项工程和单价措施项目清单与计价表
工程名称：综合服务用房--安装 | [5 empty] | 标段：沭阳县新河镇沙河村2025年度宜居宜业和美乡村建设新建垃圾中转站及公厕工程（分包一） |  |  | 第 1 页 共 11 页
序号 | 项目编码 | 项目名称 | 项目特征描述 | 计量单位 | 工程量 |  | 金额（元）
[7 empty] | 综合单价 | 综合合价 |  | 其中：暂估价
给排水、采暖、燃气工程
1 | 010101003001 | 挖、填沟槽土方 | 1、管沟挖填土方,类别：综合 2、弃置处理：运距由各投标单位勘察现场，自行考虑 3、工程量为暂定，具体以现场签证为准，结算时按实调整 | m3 | 7
2 | 031001006001 | 塑料管 | 1.安装部位:室内 2.介质:冷水 3.材质、规格:PP-R，DN25 4.连接形式:热熔连接 5.压力试验及吹、洗设计要求:水压试验，水冲洗 6.具体参数及要求以图纸为准 | m | 12.9
3 | 031001006002 | 塑料管 | 1.安装部位:室内 2.介质:冷水 3.材质、规格:PP-R，DN20 4.连接形式:热熔连接 5.压力试验及吹、洗设计要求:水压试验，水冲洗 6.具体参数及要求以图纸为准 | m | 3.39
本页小计
注：为计取规费等的使用，可在表中增设其中：“定额人工费”。
表—08
分部分项工程和单价措施项目清单与计价表
工程名称：综合服务用房--安装 | [5 empty] | 标段：沭阳县新河镇沙河村2025年度宜居宜业和美乡村建设新建垃圾中转站及公厕工程（分包一） |  |  | 第 2 页 共 11 页
序号 | 项目编码 | 项目名称 | 项目特征描述 | 计量单位 | 工程量 |  | 金额（元）
[7 empty] | 综合单价 | 综合合价 |  | 其中：暂估价
4 | 031001006003 | 塑料管 | 1.安装部位:室内 2.介质:热水 3.材质、规格:PP-R，DN25 4.连接形式:热熔连接 5.压力试验及吹、洗设计要求:水压试验，水冲洗 6.具体参数及要求以图纸为准 | m | 9.3
5 | 031001006004 | 塑料管 | 1.安装部位:室内 2.介质:热水 3.材质、规格:PP-R，DN20 4.连接形式:热熔连接 5.压力试验及吹、洗设计要求:水压试验，水冲洗 6.具体参数及要求以图纸为准 | m | 2.86
6 | 031001006005 | 塑料管 | 1.安装部位:室内 2.介质:排水 3.材质、规格:UPVC，De110 4.连接形式:粘接 5.压力试验及吹、洗设计要求:满足规范及设计要求 6.具体参数及要求以图纸为准 | m | 4.6
本页小计
注：为计取规费等的使用，可在表中增设其中：“定额人工费”。
表—08
分部分项工程和单价措施项目清单与计价表
工程名称：综合服务用房--安装 | [5 empty] | 标段：沭阳县新河镇沙河村2025年度宜居宜业和美乡村建设新建垃圾中转站及公厕工程（分包一） |  |  | 第 3 页 共 11 页
序号 | 项目编码 | 项目名称 | 项目特征描述 | 计量单位 | 工程量 |  | 金额（元）
[7 empty] | 综合单价 | 综合合价 |  | 其中：暂估价
7 | 031001006006 | 塑料管 | 1.安装部位:室内 2.介质:排水 3.材质、规格:UPVC，De50 4.连接形式:粘接 5.压力试验及吹、洗设计要求:满足规范及设计要求 6.具体参数及要求以图纸为准 | m | 4.5
8 | 031208002001 | 管道绝热保温 | 1.管道保温 2.屋面所有明露的给水管道都应做保温,保温材料为30mm自熄性硬质聚氨脂泡沫塑料,扎玻璃布,外包铝箔。参见图集16S401《管道和设备保温防结露及电伴热》 | m3 | 0.03
9 | 031006005001 | 太阳能集热装置 | 1.太阳能热水系统（成套） 2.含配套的太阳能控制器、上下水控制的阀门、电气配管及线缆等内容 3.自动补水,控制原理由专业厂家深化设计。 4.满足设计及实际使用需求，投标人综合报价。 | 套 | 1
10 | 031002003001 | 套管 | 1.名称：刚性防水套管制作安装 2.规格：DN150 | 个 | 1
本页小计
注：为计取规费等的使用，可在表中增设其中：“定额人工费”。
表—08
分部分项工程和单价措施项目清单与计价表
工程名称：综合服务用房--安装 | [5 empty] | 标段：沭阳县新河镇沙河村2025年度宜居宜业和美乡村建设新建垃圾中转站及公厕工程（分包一） |  |  | 第 4 页 共 11 页
序号 | 项目编码 | 项目名称 | 项目特征描述 | 计量单位 | 工程量 |  | 金额（元）
[7 empty] | 综合单价 | 综合合价 |  | 其中：暂估价
11 | 031002003002 | 套管 | 1.名称：刚性防水套管制作安装 2.规格：DN40 | 个 | 3
12 | 031003001001 | 螺纹阀门 | 1.名称:闸阀 2.规格、压力等级:DN25 3.具体参数及要求以图纸为准 | 个 | 4
13 | 031003013001 | 水表 | 1.名称:水表DN25（含配套截止阀） 2.具体参数及要求以图纸为准 | 个 | 1
14 | 031004003001 | 洗脸盆 | 1.名称:台式洗脸盆（详见图集09S304-55） 2.施工单位提供样品，经甲方认可后，方可进场施工 3.具体参数及要求以图纸为准 | 组 | 1
15 | 031004006001 | 大便器 | 1.名称:坐便器（详见图集09S304-15） 2.施工单位提供样品，经甲方认可后，方可进场施工 3.具体参数及要求以图纸为准 | 组 | 1
16 | 031004010001 | 淋浴器 | 1.名称:淋浴器 2.施工单位提供样品，经甲方认可后，方可进场施工 3.具体参数及要求以图纸为准 | 套 | 1
本页小计
注：为计取规费等的使用，可在表中增设其中：“定额人工费”。
表—08
分部分项工程和单价措施项目清单与计价表
工程名称：综合服务用房--安装 | [5 empty] | 标段：沭阳县新河镇沙河村2025年度宜居宜业和美乡村建设新建垃圾中转站及公厕工程（分包一） |  |  | 第 5 页 共 11 页
序号 | 项目编码 | 项目名称 | 项目特征描述 | 计量单位 | 工程量 |  | 金额（元）
[7 empty] | 综合单价 | 综合合价 |  | 其中：暂估价
17 | 031004014001 | 给、排水附(配)件 | 1.名称:地漏 2.规格:DN50 3.具体参数及要求以图纸为准 | 个 | 2
18 | 030901013001 | 灭火器箱 | 1.名称:灭火器箱 2.内含灭火器MF/ABC3，2具 3.具体参数及要求以图纸为准 | 套 | 1
电气设备安装
19 | 030404017001 | 配电箱 | 1.名称：ZAP配电箱(含配电箱的所有元器件，包括连接电缆、电线等） 2.型号、规格:Pe=60kW；Kx=0.8；CosΦ=0.8；Pjs=48KW；Ijs=91.16A 3.含无端子外部接线 4.含电缆头制安 5.安装方式:底边距地1.6m安装 6.具体参数及要求以图纸为准 | 台 | 1
本页小计
注：为计取规费等的使用，可在表中增设其中：“定额人工费”。
表—08
分部分项工程和单价措施项目清单与计价表
工程名称：综合服务用房--安装 | [5 empty] | 标段：沭阳县新河镇沙河村2025年度宜居宜业和美乡村建设新建垃圾中转站及公厕工程（分包一） |  |  | 第 6 页 共 11 页
序号 | 项目编码 | 项目名称 | 项目特征描述 | 计量单位 | 工程量 |  | 金额（元）
[7 empty] | 综合单价 | 综合合价 |  | 其中：暂估价
20 | 030404017002 | 配电箱 | 1.名称：AL配电箱(含配电箱的所有元器件，包括连接电缆、电线等） 2.型号、规格:Pe=6KW 3.含无端子外部接线 4.含电缆头制安 5.安装方式:底边距地1.6m安装 6.具体参数及要求以图纸为准 | 台 | 1
21 | 030404034001 | 照明开关 | 1.名称:双联单极开关 2.规格:220V,10A 3.配置形式:距地1.4m暗装 | 个 | 1
22 | 030404034002 | 照明开关 | 1.名称:单联单极开关 2.规格:220V,10A 3.配置形式:距地1.4m暗装 | 个 | 3
23 | 030404035001 | 插座 | 1.名称:安全型五孔插座 2.规格:250V 10A 3.配置形式:距地0.3米安装 | 个 | 9
24 | 030404035002 | 插座 | 1.名称:安全型防水插座 2.规格:250V 10A 3.配置形式:距地1.5米安装 | 个 | 1
本页小计
注：为计取规费等的使用，可在表中增设其中：“定额人工费”。
表—08
分部分项工程和单价措施项目清单与计价表
工程名称：综合服务用房--安装 | [5 empty] | 标段：沭阳县新河镇沙河村2025年度宜居宜业和美乡村建设新建垃圾中转站及公厕工程（分包一） |  |  | 第 7 页 共 11 页
序号 | 项目编码 | 项目名称 | 项目特征描述 | 计量单位 | 工程量 |  | 金额（元）
[7 empty] | 综合单价 | 综合合价 |  | 其中：暂估价
25 | 030404035003 | 插座 | 1.名称:热水器插座 2.规格:250V 16A 3.配置形式:距地2.2米安装 | 个 | 1
26 | 030404035004 | 插座 | 1.名称:安全型挂式空调插座 2.规格:250V 10A 3.配置形式:距地2.2米安装 | 个 | 3
27 | 030404018001 | 电源接线盒 | 电动门电源接线盒，IP67 | 台 | 1
28 | 030411001001 | 配管 | 1.名称:焊接钢管 2.规格:SC40 3.配置形式:暗配 | m | 74.8
29 | 030411001006 | 配管 | 1.名称:刚性阻燃管 2.规格:PC40 3.配置形式:暗配 | m | 4.4
30 | 030411001002 | 配管 | 1.名称:刚性阻燃管 2.规格:PC25 3.配置形式:暗配 | m | 27.4
31 | 030411001003 | 配管 | 1.名称:刚性阻燃管 2.规格:PC20 3.配置形式:暗配 | m | 55.5
32 | 030411004001 | 配线 | 1.名称:管内穿线 2.型号:BV-2.5 | m | 180
本页小计
注：为计取规费等的使用，可在表中增设其中：“定额人工费”。
表—08
分部分项工程和单价措施项目清单与计价表
工程名称：综合服务用房--安装 | [5 empty] | 标段：沭阳县新河镇沙河村2025年度宜居宜业和美乡村建设新建垃圾中转站及公厕工程（分包一） |  |  | 第 8 页 共 11 页
序号 | 项目编码 | 项目名称 | 项目特征描述 | 计量单位 | 工程量 |  | 金额（元）
[7 empty] | 综合单价 | 综合合价 |  | 其中：暂估价
33 | 030411004002 | 配线 | 1.名称:管内穿线 2.型号:BV-4 | m | 70.5
34 | 030411004003 | 配线 | 1.名称:管内穿线 2.型号:BV-10 | m | 22.2
35 | 030408001001 | 电力电缆 | 1.名称:电力电缆（至垃圾房配电箱AP） 2.规格:YJV-5×10 | m | 37.4
36 | 030408001003 | 电力电缆 | 1.名称:电力电缆（至分拣房配电箱FJAL） 2.规格:YJV-3×16 | m | 45.4
37 | 030408001002 | 电力电缆 | 1.名称:电力电缆 2.规格:YJV-3×4 | m | 9.9
38 | 030411006001 | 接线盒 | 1.名称:开关接线盒 2.材质:塑料 3.安装方式:随开关、插座等 | 个 | 19
39 | 030411006002 | 接线盒 | 1.名称:灯具接线盒 2.材质:塑料 3.安装方式:随灯具等 | 个 | 6
40 | 030412001001 | 普通灯具 | 1.名称:高效节能圆形吸顶灯 2.规格:LED，1X50W 3.配置形式:吸顶安装 | 套 | 3
本页小计
注：为计取规费等的使用，可在表中增设其中：“定额人工费”。
表—08
分部分项工程和单价措施项目清单与计价表
工程名称：综合服务用房--安装 | [5 empty] | 标段：沭阳县新河镇沙河村2025年度宜居宜业和美乡村建设新建垃圾中转站及公厕工程（分包一） |  |  | 第 9 页 共 11 页
序号 | 项目编码 | 项目名称 | 项目特征描述 | 计量单位 | 工程量 |  | 金额（元）
[7 empty] | 综合单价 | 综合合价 |  | 其中：暂估价
41 | 030412001002 | 普通灯具 | 1.名称:高效节能圆形吸顶灯(带防水防尘罩) 2.规格:LED，1X20W 3.配置形式:吸顶安装 | 套 | 3
42 | 030414002001 | 送配电装置系统 | 1.送配电装置系统 | 系统 | 1
弱电工程
43 | 030411005001 | 接线箱 | 1.弱电配电箱 2.距地0.3m安装 3.具体参数及要求详见图纸 | 个 | 1
44 | 030411001004 | 配管 | 1.名称:焊接钢管 2.规格:SC40 3.配置形式:暗配 | m | 2.2
45 | 030411001005 | 配管 | 1.名称:刚性阻燃管 2.规格:PC20 3.配置形式:暗配 | m | 17.8
46 | 030502012001 | 信息插座 | 1.网络插座CAT6 2.距地0.3m安装 | 个 | 3
47 | 030502005001 | 双绞线缆 | 1.管内穿线UTP-6 | m | 19.3
48 | 030411006003 | 接线盒 | 1.名称:接线盒 2.材质:塑料 | 个 | 3
防雷接地
49 | 030409002001 | 接地母线 | 1.名称:接地母线 2.规格:-40*4 | m | 4.5
本页小计
注：为计取规费等的使用，可在表中增设其中：“定额人工费”。
表—08
分部分项工程和单价措施项目清单与计价表
工程名称：综合服务用房--安装 | [5 empty] | 标段：沭阳县新河镇沙河村2025年度宜居宜业和美乡村建设新建垃圾中转站及公厕工程（分包一） |  |  | 第 10 页 共 11 页
序号 | 项目编码 | 项目名称 | 项目特征描述 | 计量单位 | 工程量 |  | 金额（元）
[7 empty] | 综合单价 | 综合合价 |  | 其中：暂估价
50 | 030409003001 | 避雷引下线 | 1.名称:引下线 2.规格:利用结构柱内对角4根主筋(≥Φ12)通长相互焊接，防雷引下线上端与接闪带焊接下端与接地体焊接。 3.具体参数及要求以图纸为准 | m | 40.73
51 | 030409004001 | 均压环 | 1.名称:均压环 2.规格:利用接地装置接地连接线的筏板内的钢筋;2根不小于Φ12。(须可靠焊接连通,无钢筋处用-40x4不锈钢扁钢)在地坪上0.8米处预留(焊)接100x100x6的热镀锌扁钢连接板供测试、连接人工接地体、作等电位连接、接地连接等之用。 3.具体参数及要求以图纸为准 | m | 33.25
52 | 030409008001 | 等电位端子箱、测试板 | 1.名称：总等电位联接箱 2.含配套连接管线安装 3.配置形式:嵌壁装，底口距地0.3米 | 台 | 1
本页小计
注：为计取规费等的使用，可在表中增设其中：“定额人工费”。
表—08
分部分项工程和单价措施项目清单与计价表
工程名称：综合服务用房--安装 | [5 empty] | 标段：沭阳县新河镇沙河村2025年度宜居宜业和美乡村建设新建垃圾中转站及公厕工程（分包一） |  |  | 第 11 页 共 11 页
序号 | 项目编码 | 项目名称 | 项目特征描述 | 计量单位 | 工程量 |  | 金额（元）
[7 empty] | 综合单价 | 综合合价 |  | 其中：暂估价
53 | 030409008002 | 等电位端子箱、测试板 | 1.名称：分等电位联接箱 2.含配套连接管线安装 3.配置形式:嵌壁装，底口距地0.3米 | 台 | 1
54 | 030409008003 | 等电位端子箱、测试板 | 1.断接卡子制作、安装 | 套 | 2
55 | 030414011001 | 接地装置 | 1.名称:接地系统调试 | 系统 | 1
分部分项合计
措施项目
56 | 031301017001 | 脚手架搭拆 |  | 项 | 1
单价措施合计
本页小计
合 计
注：为计取规费等的使用，可在表中增设其中：“定额人工费”。
表—08

## 表-11 总价措施项目清单与计价表【综合服务用房--安装】
总价措施项目清单与计价表
工程名称：综合服务用房--安装 |  |  |  | 标段：沭阳县新河镇沙河村2025年度宜居宜业和美乡村建设新建垃圾中转站及公厕工程（分包一） |  |  |  | 第 1 页 共 3 页
序号 | 项目编码 | 项目名称 | 计算基础 |  | 费率 (%) | 金额 (元) | 调整 费率 (%) |  | 调整后 金额(元) | 备注
1 | 031302001001 | 安全文明施工费
1.1 | 1.1 | 基本费 | 分部分项合计+技术措施项目合计-分部分项设备费-技术措施项目设备费 |  | 1.5
1.2 | 1.2 | 增加费 | 分部分项合计+技术措施项目合计-分部分项设备费-技术措施项目设备费 |  | 0
1.3 | 1.3 | 扬尘污染防治增加费 | 分部分项合计+技术措施项目合计-分部分项设备费-技术措施项目设备费 |  | 0.21
2 | 031302010001 | 按质论价 | 分部分项合计+技术措施项目合计-分部分项设备费-技术措施项目设备费 |  | 0
3 | 031302002001 | 夜间施工 | 分部分项合计+技术措施项目合计-分部分项设备费-技术措施项目设备费
4 | 031302003001 | 非夜间施工照明 | 分部分项合计+技术措施项目合计-分部分项设备费-技术措施项目设备费 | [6 empty] | 在计取非夜间施工照明费时，建筑工程、仿古工程、修缮土建部分仅地下室（地宫）部分可计取；单独装饰、安装工程、园林绿化工程、修缮安装部分仅特殊施工部位内施工项目可计取
5 | 031302004001 | 二次搬运 | 分部分项合计+技术措施项目合计-分部分项设备费-技术措施项目设备费
6 | 031302005001 | 冬雨季施工 | 分部分项合计+技术
编制人（造价人员）： |  |  |  | 复核人（造价工程师）：
表-11
总价措施项目清单与计价表
工程名称：综合服务用房--安装 |  |  |  | 标段：沭阳县新河镇沙河村2025年度宜居宜业和美乡村建设新建垃圾中转站及公厕工程（分包一） |  |  |  | 第 2 页 共 3 页
序号 | 项目编码 | 项目名称 | 计算基础 |  | 费率 (%) | 金额 (元) | 调整 费率 (%) |  | 调整后 金额(元) | 备注
措施项目合计-分部分项设备费-技术措施项目设备费
7 | 031302006001 | 已完工程及设备保护 | 分部分项合计+技术措施项目合计-分部分项设备费-技术措施项目设备费
8 | 031302008001 | 临时设施 | 分部分项合计+技术措施项目合计-分部分项设备费-技术措施项目设备费
9 | 031302009001 | 赶工措施 | 分部分项合计+技术措施项目合计-分部分项设备费-技术措施项目设备费
10 | 031302011001 | 住宅分户验收 | 分部分项合计+技术措施项目合计-分部分项设备费-技术措施项目设备费 | [6 empty] | 在计取住宅分户验收时，大型土石方工程、桩基工程和地下室部分不计入计费基础
11 | 031302012001 | 建筑工人实名制 | 分部分项合计+技术措施项目合计-分部分项设备费-技术措施项目设备费 | [6 empty] | 建筑工人实名制设备由建筑工人工资专用账户开户银行提供的，建筑工人实名制费用按表中费率乘以0.5系数计取
12 | 031302015001 | 智慧工地费用 | 分部分项合计+技术措施项目合计-分部分项设备费-技术措施项目设备费
13 | 031302013001 | 特殊施工降效 | 分部分项合计+技术措施项目合计-分部分项设备费-技术措施项目设备费
编制人（造价人员）： |  |  |  | 复核人（造价工程师）：
表-11
总价措施项目清单与计价表
工程名称：综合服务用房--安装 |  |  |  | 标段：沭阳县新河镇沙河村2025年度宜居宜业和美乡村建设新建垃圾中转站及公厕工程（分包一） |  |  |  | 第 3 页 共 3 页
序号 | 项目编码 | 项目名称 | 计算基础 |  | 费率 (%) | 金额 (元) | 调整 费率 (%) |  | 调整后 金额(元) | 备注
14 | 031302014001 | 协管费 | 分部分项合计+技术措施项目合计-分部分项设备费-技术措施项目设备费
合 计
编制人（造价人员）： |  |  |  | 复核人（造价工程师）：
表-11

## 表-12 其他项目清单与计价汇总表【综合服务用房--安装】
其他项目清单与计价汇总表
工程名称：综合服务用房--安装 |  | 标段：沭阳县新河镇沙河村2025年度宜居宜业和美乡村建设新建垃圾中转站及公厕工程（分包一） |  |  | 第 1 页 共 1 页
序号 | 项目名称 |  | 金额（元） | 结算金额（元） |  | 备注
一 | 其他项目
1 | 暂列金额 |  |  |  |  | 明细详见表-12-1
2 | 暂估价
2.1 | 材料(工程设备)暂估价 |  | - |  |  | 明细详见表-12-2
2.2 | 专业工程暂估价 |  |  |  |  | 明细详见表-12-3
3 | 计日工 |  |  |  |  | 明细详见表-12-4
4 | 总承包服务费 |  |  |  |  | 明细详见表-12-5
5 | 索赔与现场签证 |  | - |  |  | 明细详见表-12-6
合 计 | [5 empty] | —
表—12

## 表-13 规费、税金项目清单与计价表【综合服务用房--安装】
规费、税金项目清单与计价表
工程名称：综合服务用房--安装 |  |  | 标段：沭阳县新河镇沙河村2025年度宜居宜业和美乡村建设新建垃圾中转站及公厕工程（分包一） |  | 第 1 页 共 1 页
序号 | 项目名称 | 计算基础 |  | 计算基数 |  | 计算费率(%) | 金额(元)
1 | 规费 | 社会保险费+住房公积金+环境保护税
1.1 | 社会保险费 | 分部分项工程+措施项目+其他项目-分部分项设备费-技术措施项目设备费 |  |  |  | 2.4
1.2 | 住房公积金 | 分部分项工程+措施项目+其他项目-分部分项设备费-技术措施项目设备费 |  |  |  | 0.42
1.3 | 环境保护税 | 分部分项工程+措施项目+其他项目-分部分项设备费-技术措施项目设备费 |  |  |  | 0
2 | 税金 | 分部分项工程+措施项目+其他项目+规费-(甲供材料费+甲供主材费+甲供设备费)/1.01 |  |  |  | 9
合 计
表—13

## 表-08 分部分项工程和单价措施项目清单与计价表【垃圾中转
分部分项工程和单价措施项目清单与计价表
工程名称：垃圾中转站--土建 | [5 empty] | 标段：沭阳县新河镇沙河村2025年度宜居宜业和美乡村建设新建垃圾中转站及公厕工程（分包一） |  |  | 第 1 页 共 12 页
序号 | 项目编码 | 项目名称 | 项目特征描述 | 计量单位 | 工程量 |  | 金额（元）
[7 empty] | 综合单价 | 综合合价 |  | 其中：暂估价
| A.1 | 土石方工程
1 | 010101001001 | 平整场地 | 1、建筑物场地厚度≤± 300mm的挖、填、运、找平 2、包含现场杂草、垃圾、苗木、建筑物及硬化铺装等清运等相关费用，运距由各投标单位自行勘察现场，综合考虑报价 | m2 | 226.44
2 | 010101003001 | 挖沟槽土方 | 1、土壤类别：详见图纸 2、挖沟槽土方，深度：详见图纸 3、人工开挖及配合，均自行考虑 4、含现场堆土、场内转土、堆土租赁等相关费用，运距投标单位综合考虑在报价内 | m3 | 185.09
3 | 010103001001 | 回填方 | 1、密实度要求：符合规范及图纸设计要求 2、填方材料品种：满足各回填部位设计要求 3、填方来源、运距：利用方，运距由各投标单位自行勘察现场，综合考虑报价 | m3 | 113.53
本页小计
注：为计取规费等的使用，可在表中增设其中：“定额人工费”。
表—08
分部分项工程和单价措施项目清单与计价表
工程名称：垃圾中转站--土建 | [5 empty] | 标段：沭阳县新河镇沙河村2025年度宜居宜业和美乡村建设新建垃圾中转站及公厕工程（分包一） |  |  | 第 2 页 共 12 页
序号 | 项目编码 | 项目名称 | 项目特征描述 | 计量单位 | 工程量 |  | 金额（元）
[7 empty] | 综合单价 | 综合合价 |  | 其中：暂估价
4 | 010103002001 | 余方弃置 | 1、无法利用土方清理、外运 2、运距：运距由各投标单位自行勘察现场，综合考虑报价 | m3 | 71.56
| A.4 | 砌筑工程
5 | 010401001001 | 砖基础 | 1、砖品种、规格、强度等级：MU20混凝土普通砖 2、砂浆强度等级：Mb7.5水泥砂浆砌筑 | m3 | 9.42
6 | 010402001001 | 砌块墙 | 1、砖品种、规格、强度等级：加气混凝土砌块 2、砂浆强度等级：Mb7.5混合砂浆砌筑 | m3 | 27.63
| A.5 | 混凝土及钢筋混凝土工程
7 | 010501001001 | 垫层 | 1、混凝土种类：商品砼 2、混凝土强度等级：C20 | m3 | 11.73
8 | 010501002001 | 带形基础 | 1、混凝土种类：商品砼 2、混凝土强度等级：C30 | m3 | 5.4
9 | 010501003001 | 独立基础 | 1、混凝土种类：商品砼 2、混凝土强度等级：C30 | m3 | 32.58
10 | 010502001001 | 矩形柱 | 1、混凝土种类：商品砼 2、混凝土强度等级：C30 | m3 | 18.44
本页小计
注：为计取规费等的使用，可在表中增设其中：“定额人工费”。
表—08
分部分项工程和单价措施项目清单与计价表
工程名称：垃圾中转站--土建 | [5 empty] | 标段：沭阳县新河镇沙河村2025年度宜居宜业和美乡村建设新建垃圾中转站及公厕工程（分包一） |  |  | 第 3 页 共 12 页
序号 | 项目编码 | 项目名称 | 项目特征描述 | 计量单位 | 工程量 |  | 金额（元）
[7 empty] | 综合单价 | 综合合价 |  | 其中：暂估价
11 | 010502002001 | 构造柱 | 1、混凝土种类：商品砼 2、混凝土强度等级：C30 | m3 | 5.15
12 | 010503004001 | 地圈梁 | 1、混凝土种类：商品砼 2、混凝土强度等级：C30 | m3 | 3.4
13 | 010503004002 | 窗台梁 | 1、混凝土种类：商品砼 2、混凝土强度等级：C30 | m3 | 1.68
14 | 010503004003 | 圈梁 | 1、混凝土种类：商品砼 2、混凝土强度等级：C30 | m3 | 0.63
15 | 010503004004 | 梁下挂板 | 1、混凝土种类：商品砼 2、混凝土强度等级：C30 | m3 | 2.76
16 | 010503005001 | 过梁 | 1、混凝土种类：商品砼 2、混凝土强度等级：C30 | m3 | 1.44
17 | 010505001001 | 有梁斜板 | 1、混凝土种类：商品砼 2、混凝土强度等级：C30 | m3 | 39.14
18 | 010505007001 | 天沟(檐沟）、挑檐板 | 1、混凝土种类：商品砼 2、混凝土强度等级：C30 | m3 | 5.31
本页小计
注：为计取规费等的使用，可在表中增设其中：“定额人工费”。
表—08
分部分项工程和单价措施项目清单与计价表
工程名称：垃圾中转站--土建 | [5 empty] | 标段：沭阳县新河镇沙河村2025年度宜居宜业和美乡村建设新建垃圾中转站及公厕工程（分包一） |  |  | 第 4 页 共 12 页
序号 | 项目编码 | 项目名称 | 项目特征描述 | 计量单位 | 工程量 |  | 金额（元）
[7 empty] | 综合单价 | 综合合价 |  | 其中：暂估价
19 | 010507001001 | 散水 | 1、捣600mm宽60mm厚C15混凝土，20mm厚1:1水泥砂浆抹面赶光 2、120mm厚厚碎石或碎砖垫层，宽出面层100mm 3、素土夯实 | m2 | 40.32
20 | 010507003001 | 排水沟 | 1、新建排水沟 2、内径：300*300mm 3、C30灌浆料填充+不锈钢沟槽+不锈钢盖板 4、具体详见图纸 | m | 34.85
21 | 010515001001 | 现浇构件钢筋 | 1、钢筋种类、规格：HRB400直径12mm以内 2、层高超高费综合考虑在报价内 3、具体做法及要求详见图纸 | t | 11.064
22 | 010515001002 | 现浇构件钢筋 | 1、砌体加固钢筋(拉结筋) 2、植筋或预埋投标单位自行考虑进报价内，结算不调整 3、具体做法及要求详见图纸 | t | 0.192
| A.6 | 金属结构工程
本页小计
注：为计取规费等的使用，可在表中增设其中：“定额人工费”。
表—08
分部分项工程和单价措施项目清单与计价表
工程名称：垃圾中转站--土建 | [5 empty] | 标段：沭阳县新河镇沙河村2025年度宜居宜业和美乡村建设新建垃圾中转站及公厕工程（分包一） |  |  | 第 5 页 共 12 页
序号 | 项目编码 | 项目名称 | 项目特征描述 | 计量单位 | 工程量 |  | 金额（元）
[7 empty] | 综合单价 | 综合合价 |  | 其中：暂估价
23 | 010607005001 | 砌块墙钢丝网加固 | 1、填充墙与柱梁交界处布300mm宽钢丝网片 2、具体详见图纸 | m2 | 78.22
| A.8 | 门窗工程
24 | 010803001001 | 金属卷帘(闸）门 | 1、铝合金卷帘门，洞口尺寸：4850*5500mm 2、含控制箱、控制电缆、控制按钮盒及电机等相关费用考虑进报价内，结算不调整 3、包含收口、包边、灌浆等门边细部做法，考虑在报价内 4、规格、样式等其他做法要求详见图纸设计 | 樘 | 2
25 | 010803001002 | 金属卷帘(闸）门 | 1、铝合金卷帘门，洞口尺寸：5000*5500mm 2、含控制箱、控制电缆、控制按钮盒及电机等相关费用考虑进报价内，结算不调整 3、包含收口、包边、灌浆等门边细部做法，考虑在报价内 4、规格、样式等其他做法要求详见图纸设计 | 樘 | 2
本页小计
注：为计取规费等的使用，可在表中增设其中：“定额人工费”。
表—08
分部分项工程和单价措施项目清单与计价表
工程名称：垃圾中转站--土建 | [5 empty] | 标段：沭阳县新河镇沙河村2025年度宜居宜业和美乡村建设新建垃圾中转站及公厕工程（分包一） |  |  | 第 6 页 共 12 页
序号 | 项目编码 | 项目名称 | 项目特征描述 | 计量单位 | 工程量 |  | 金额（元）
[7 empty] | 综合单价 | 综合合价 |  | 其中：暂估价
26 | 010807001001 | 金属（塑钢、断桥）窗 | 1、塑钢窗，选用80系列型材 2、玻璃采用6厚透明玻璃 3、含窗框、五金配件及窗锁等 4、开启方式综合考虑在报价内 5、投标报价中应综合考虑外窗防水及收边收口 6、其他相关做法及要求详见图纸 | m2 | 57.6
| A.9 | 屋面及防水工程
27 | 010901001001 | 瓦屋面 | 1、小青瓦 2、1:1:4水泥白灰砂浆加水泥重的3%麻刀卧浆最薄处20mm 3、30mm厚1:3水泥砂浆，满铺钢丝网，用18号镀锌钢丝绑扎并与屋面板预埋的直径10钢筋头绑牢 4、3mm厚SBS改性沥青卷材防水层 5、15mm厚1:3水泥砂浆找平层 | m2 | 232.26
| A.11 | 楼地面装饰工程
本页小计
注：为计取规费等的使用，可在表中增设其中：“定额人工费”。
表—08
分部分项工程和单价措施项目清单与计价表
工程名称：垃圾中转站--土建 | [5 empty] | 标段：沭阳县新河镇沙河村2025年度宜居宜业和美乡村建设新建垃圾中转站及公厕工程（分包一） |  |  | 第 7 页 共 12 页
序号 | 项目编码 | 项目名称 | 项目特征描述 | 计量单位 | 工程量 |  | 金额（元）
[7 empty] | 综合单价 | 综合合价 |  | 其中：暂估价
28 | 011101001001 | 水泥砂浆楼地面 | 1、15mm厚1:2.5水泥砂浆 2、35mm厚C15细石混凝土 3、1.5mm厚聚氨酯防水层或2mm厚聚合物水泥基防水涂料（含翻边） 4、1:3水泥砂浆或最薄处30mm厚C20细石混凝土找坡层抹平 5、水泥浆一道(内掺建筑胶) 6、60mm厚C15混凝土垫层 7、150mm厚老路废料 8、素土夯实（每层土压实系数>0.97） | m2 | 213.64
29 | 011105003001 | 块料踢脚线 | 1、10mm厚地砖踢脚，稀水泥浆擦缝 2、8mm厚1:2水泥砂浆粘结层（内掺建筑胶） 3、5mm厚1:3水泥砂浆打底划出纹道 | m | 46.7
| A.12 | 墙、柱面装饰与隔断、幕墙工程
本页小计
注：为计取规费等的使用，可在表中增设其中：“定额人工费”。
表—08
分部分项工程和单价措施项目清单与计价表
工程名称：垃圾中转站--土建 | [5 empty] | 标段：沭阳县新河镇沙河村2025年度宜居宜业和美乡村建设新建垃圾中转站及公厕工程（分包一） |  |  | 第 8 页 共 12 页
序号 | 项目编码 | 项目名称 | 项目特征描述 | 计量单位 | 工程量 |  | 金额（元）
[7 empty] | 综合单价 | 综合合价 |  | 其中：暂估价
30 | 011201001001 | 外墙面一般抹灰（含檐口） | 1、锚固及接缝处压入耐碱玻纤网格布 2、3~6mm厚抹面胶浆 3、20mm厚1:3水泥砂浆找平层 4、基层墙体(根据墙体材料做界面剂处理) | m2 | 379.27
31 | 011201001002 | 内墙面一般抹灰 | 1、5mm厚1:0.3:3水泥石灰膏砂浆粉面 2、12mm厚1:1:6水泥石灰膏砂浆打底 3、刷界面处理剂一道 | m2 | 213.06
32 | 011204003001 | 块料墙面 | 1、5mm厚釉面白瓷砖水泥擦缝（A级） 2、6mm厚1:0.1:2.5水泥石灰膏砂浆结合层 3、12mm厚1:3水泥砂浆打底 4、刷界面处理剂一道 | m2 | 104.47
本页小计
注：为计取规费等的使用，可在表中增设其中：“定额人工费”。
表—08
分部分项工程和单价措施项目清单与计价表
工程名称：垃圾中转站--土建 | [5 empty] | 标段：沭阳县新河镇沙河村2025年度宜居宜业和美乡村建设新建垃圾中转站及公厕工程（分包一） |  |  | 第 9 页 共 12 页
序号 | 项目编码 | 项目名称 | 项目特征描述 | 计量单位 | 工程量 |  | 金额（元）
[7 empty] | 综合单价 | 综合合价 |  | 其中：暂估价
33 | 011508002001 | 有机玻璃字 | 1、亚克力亮化发光字，考虑用电线路 2、内容：垃圾中转站 3、由专业人员设计安装，设计费由中标单位支付，投标人综合报价 4、具体做法及要求详见图纸 | 个 | 5
| A.13 | 天棚工程
34 | 011301001001 | 天棚抹灰 | 1、6mm厚1:0.3:3水泥石灰膏砂浆粉面 2、6mm厚1:0.3:3水泥石灰膏砂浆打底拉毛 3、刷素水泥浆一道(内掺3%-5%的107胶) | m2 | 406.09
| A.14 | 油漆、涂料、裱糊工程
35 | 011406001001 | 抹灰面油漆 | 1、外墙涂料 2、柔性耐水腻子 3、颜色、样式等满足设计要求，综合报价 4、具体做法及要求详见图纸 | m2 | 379.27
本页小计
注：为计取规费等的使用，可在表中增设其中：“定额人工费”。
表—08
分部分项工程和单价措施项目清单与计价表
工程名称：垃圾中转站--土建 | [5 empty] | 标段：沭阳县新河镇沙河村2025年度宜居宜业和美乡村建设新建垃圾中转站及公厕工程（分包一） |  |  | 第 10 页 共 12 页
序号 | 项目编码 | 项目名称 | 项目特征描述 | 计量单位 | 工程量 |  | 金额（元）
[7 empty] | 综合单价 | 综合合价 |  | 其中：暂估价
36 | 011406001002 | 抹灰面油漆 | 1、刷(喷)白色乳胶漆内墙涂料 2、颜色、样式等满足设计要求，综合报价 3、具体做法及要求详见图纸 | m2 | 213.06
37 | 011406001003 | 抹灰面油漆 | 1、刷(喷)白色乳胶漆天棚涂料 2、颜色、样式等满足设计要求，综合报价 3、具体做法及要求详见图纸 | m2 | 406.09
分部分项合计
措施项目
38 | 011701001001 | 综合脚手架 | 1、满足施工需要而产生的脚手架费 2、投标人根据施工方案、施工顺序合理安排，自行综合考虑投标报价，结算时不再调整 | 项 | 1
39 | 011703001001 | 垂直运输 | 1、满足施工需要而产生的垂直运输费 2、机械型号及数量由投标人按施工组织设计自行考虑，结算时不再调整 | 项 | 1
40 | 011702001001 | 基础 模板 | 1、现浇混凝土垫层模板 | m2 | 19.52
41 | 011702001002 | 基础 模板 | 1、现浇条形基础模板 | m2 | 18
本页小计
注：为计取规费等的使用，可在表中增设其中：“定额人工费”。
表—08
分部分项工程和单价措施项目清单与计价表
工程名称：垃圾中转站--土建 | [5 empty] | 标段：沭阳县新河镇沙河村2025年度宜居宜业和美乡村建设新建垃圾中转站及公厕工程（分包一） |  |  | 第 11 页 共 12 页
序号 | 项目编码 | 项目名称 | 项目特征描述 | 计量单位 | 工程量 |  | 金额（元）
[7 empty] | 综合单价 | 综合合价 |  | 其中：暂估价
42 | 011702001003 | 基础 模板 | 1、现浇独立基础模板 | m2 | 36.96
43 | 011702002001 | 矩形柱 模板 | 1、现浇矩形柱模板 2、净高详见图纸，包含高支模等与之相关的费用，综合考虑在报价内，结算不另增加 | m2 | 178.32
44 | 011702003001 | 构造柱 模板 | 1、现浇构造柱模板 2、净高详见图纸，包含高支模等与之相关的费用，综合考虑在报价内，结算不另增加 | m2 | 83.41
45 | 011702008001 | 圈梁 模板 | 地圈梁、窗台梁、挑檐、梁下挂板及圈梁 1、现浇圈梁模板 2、净高详见图纸，包含高支模等与之相关的费用，综合考虑在报价内，结算不另增加 | m2 | 125.37
46 | 011702009001 | 过梁 模板 | 1、现浇过梁模板 2、净高详见图纸，包含高支模等与之相关的费用，综合考虑在报价内，结算不另增加 | m2 | 22.08
本页小计
注：为计取规费等的使用，可在表中增设其中：“定额人工费”。
表—08
分部分项工程和单价措施项目清单与计价表
工程名称：垃圾中转站--土建 | [5 empty] | 标段：沭阳县新河镇沙河村2025年度宜居宜业和美乡村建设新建垃圾中转站及公厕工程（分包一） |  |  | 第 12 页 共 12 页
序号 | 项目编码 | 项目名称 | 项目特征描述 | 计量单位 | 工程量 |  | 金额（元）
[7 empty] | 综合单价 | 综合合价 |  | 其中：暂估价
47 | 011702014001 | 有梁斜板 模板 | 1、现浇斜板厚度＜20cm模板 2、净高详见图纸，包含高支模等与之相关的费用，综合考虑在报价内，结算不另增加 | m2 | 352
单价措施合计
本页小计
合 计
注：为计取规费等的使用，可在表中增设其中：“定额人工费”。
表—08

## 表-11 总价措施项目清单与计价表【垃圾中转站--土建】
总价措施项目清单与计价表
工程名称：垃圾中转站--土建 |  |  |  | 标段：沭阳县新河镇沙河村2025年度宜居宜业和美乡村建设新建垃圾中转站及公厕工程（分包一） |  |  |  | 第 1 页 共 3 页
序号 | 项目编码 | 项目名称 | 计算基础 |  | 费率 (%) | 金额 (元) | 调整 费率 (%) |  | 调整后 金额(元) | 备注
1 | 011707001001 | 安全文明施工费
1.1 | 1.1 | 基本费 | 分部分项合计+技术措施项目合计-分部分项设备费-技术措施项目设备费 |  | 3.1
1.2 | 1.2 | 增加费 | 分部分项合计+技术措施项目合计-分部分项设备费-技术措施项目设备费 |  | 0
1.3 | 1.3 | 扬尘污染防治增加费 | 分部分项合计+技术措施项目合计-分部分项设备费-技术措施项目设备费 |  | 0.31
2 | 011707010001 | 按质论价 | 分部分项合计+技术措施项目合计-分部分项设备费-技术措施项目设备费 |  | 0
3 | 011707002001 | 夜间施工 | 分部分项合计+技术措施项目合计-分部分项设备费-技术措施项目设备费
4 | 011707003001 | 非夜间施工照明 | 分部分项合计+技术措施项目合计-分部分项设备费-技术措施项目设备费 | [6 empty] | 在计取非夜间施工照明费时，建筑工程、仿古工程、修缮土建部分仅地下室（地宫）部分可计取；单独装饰、安装工程、园林绿化工程、修缮安装部分仅特殊施工部位内施工项目可计取
5 | 011707004001 | 二次搬运 | 分部分项合计+技术措施项目合计-分部分项设备费-技术措施项目设备费
6 | 011707005001 | 冬雨季施工 | 分部分项合计+技术
编制人（造价人员）： |  |  |  | 复核人（造价工程师）：
表-11
总价措施项目清单与计价表
工程名称：垃圾中转站--土建 |  |  |  | 标段：沭阳县新河镇沙河村2025年度宜居宜业和美乡村建设新建垃圾中转站及公厕工程（分包一） |  |  |  | 第 2 页 共 3 页
序号 | 项目编码 | 项目名称 | 计算基础 |  | 费率 (%) | 金额 (元) | 调整 费率 (%) |  | 调整后 金额(元) | 备注
措施项目合计-分部分项设备费-技术措施项目设备费
7 | 011707006001 | 地上、地下设施、建筑物的临时保护设施 | 分部分项合计+技术措施项目合计-分部分项设备费-技术措施项目设备费
8 | 011707007001 | 已完工程及设备保护 | 分部分项合计+技术措施项目合计-分部分项设备费-技术措施项目设备费
9 | 011707008001 | 临时设施 | 分部分项合计+技术措施项目合计-分部分项设备费-技术措施项目设备费
10 | 011707009001 | 赶工措施 | 分部分项合计+技术措施项目合计-分部分项设备费-技术措施项目设备费
11 | 011707011001 | 住宅分户验收 | 分部分项合计+技术措施项目合计-分部分项设备费-技术措施项目设备费 | [6 empty] | 在计取住宅分户验收时，大型土石方工程、桩基工程和地下室部分不计入计费基础
12 | 011707012001 | 建筑工人实名制 | 分部分项合计+技术措施项目合计-分部分项设备费-技术措施项目设备费 | [6 empty] | 建筑工人实名制设备由建筑工人工资专用账户开户银行提供的，建筑工人实名制费用按表中费率乘以0.5系数计取
13 | 011707015001 | 智慧工地费用 | 分部分项合计+技术措施项目合计-分部分项设备费-技术措施项目设备费
编制人（造价人员）： |  |  |  | 复核人（造价工程师）：
表-11
总价措施项目清单与计价表
工程名称：垃圾中转站--土建 |  |  |  | 标段：沭阳县新河镇沙河村2025年度宜居宜业和美乡村建设新建垃圾中转站及公厕工程（分包一） |  |  |  | 第 3 页 共 3 页
序号 | 项目编码 | 项目名称 | 计算基础 |  | 费率 (%) | 金额 (元) | 调整 费率 (%) |  | 调整后 金额(元) | 备注
14 | 011707013001 | 特殊施工降效 | 分部分项合计+技术措施项目合计-分部分项设备费-技术措施项目设备费
15 | 011707014001 | 协管费 | 分部分项合计+技术措施项目合计-分部分项设备费-技术措施项目设备费
合 计
编制人（造价人员）： |  |  |  | 复核人（造价工程师）：
表-11

## 表-12 其他项目清单与计价汇总表【垃圾中转站--土建】
其他项目清单与计价汇总表
工程名称：垃圾中转站--土建 |  | 标段：沭阳县新河镇沙河村2025年度宜居宜业和美乡村建设新建垃圾中转站及公厕工程（分包一） |  |  | 第 1 页 共 1 页
序号 | 项目名称 |  | 金额（元） | 结算金额（元） |  | 备注
一 | 其他项目
1 | 暂列金额 |  |  |  |  | 明细详见表-12-1
2 | 暂估价
2.1 | 材料(工程设备)暂估价 |  | - |  |  | 明细详见表-12-2
2.2 | 专业工程暂估价 |  |  |  |  | 明细详见表-12-3
3 | 计日工 |  |  |  |  | 明细详见表-12-4
4 | 总承包服务费 |  |  |  |  | 明细详见表-12-5
5 | 索赔与现场签证 |  | - |  |  | 明细详见表-12-6
合 计 | [5 empty] | —
表—12

## 表-13 规费、税金项目清单与计价表【垃圾中转站--土建】
规费、税金项目清单与计价表
工程名称：垃圾中转站--土建 |  |  | 标段：沭阳县新河镇沙河村2025年度宜居宜业和美乡村建设新建垃圾中转站及公厕工程（分包一） |  | 第 1 页 共 1 页
序号 | 项目名称 | 计算基础 |  | 计算基数 |  | 计算费率(%) | 金额(元)
1 | 规费 | 社会保险费+住房公积金+环境保护税
1.1 | 社会保险费 | 分部分项工程+措施项目+其他项目-分部分项设备费-技术措施项目设备费 |  |  |  | 3.2
1.2 | 住房公积金 | 分部分项工程+措施项目+其他项目-分部分项设备费-技术措施项目设备费 |  |  |  | 0.53
1.3 | 环境保护税 | 分部分项工程+措施项目+其他项目-分部分项设备费-技术措施项目设备费 |  |  |  | 0
2 | 税金 | 分部分项工程+措施项目+其他项目+规费-(甲供材料费+甲供主材费+甲供设备费)/1.01 |  |  |  | 9
合 计
表—13

## 表-08 分部分项工程和单价措施项目清单与计价表【垃圾中转_1
分部分项工程和单价措施项目清单与计价表
工程名称：垃圾中转站--安装 | [5 empty] | 标段：沭阳县新河镇沙河村2025年度宜居宜业和美乡村建设新建垃圾中转站及公厕工程（分包一） |  |  | 第 1 页 共 6 页
序号 | 项目编码 | 项目名称 | 项目特征描述 | 计量单位 | 工程量 |  | 金额（元）
[7 empty] | 综合单价 | 综合合价 |  | 其中：暂估价
给排水、采暖、燃气工程
1 | 010101003001 | 挖、填沟槽土方 | 1、管沟挖填土方,类别：综合 2、弃置处理：运距由各投标单位勘察现场，自行考虑 | m3 | 3.5
2 | 031001006001 | 塑料管 | 1.安装部位:室内 2.介质:冷水 3.材质、规格:PP-R，DN25 4.连接形式:热熔连接 5.压力试验及吹、洗设计要求:水压试验，水冲洗 6.具体参数及要求以图纸为准 | m | 3.5
3 | 031001006005 | 塑料管 | 1.安装部位:室内 2.介质:排水 3.材质、规格:UPVC，De110 4.连接形式:粘接 5.压力试验及吹、洗设计要求:满足规范及设计要求 6.具体参数及要求以图纸为准 | m | 3.5
4 | 031002003001 | 套管 | 1.名称：刚性防水套管制作安装 2.规格：DN150 | 个 | 1
5 | 031002003002 | 套管 | 1.名称：刚性防水套管制作安装 2.规格：DN40 | 个 | 1
本页小计
注：为计取规费等的使用，可在表中增设其中：“定额人工费”。
表—08
分部分项工程和单价措施项目清单与计价表
工程名称：垃圾中转站--安装 | [5 empty] | 标段：沭阳县新河镇沙河村2025年度宜居宜业和美乡村建设新建垃圾中转站及公厕工程（分包一） |  |  | 第 2 页 共 6 页
序号 | 项目编码 | 项目名称 | 项目特征描述 | 计量单位 | 工程量 |  | 金额（元）
[7 empty] | 综合单价 | 综合合价 |  | 其中：暂估价
6 | 031003001001 | 螺纹阀门 | 1.名称:闸阀 2.规格、压力等级:DN25 3.具体参数及要求以图纸为准 | 个 | 2
7 | 031003013001 | 水表 | 1.名称:水表DN25（含配套截止阀） 2.具体参数及要求以图纸为准 | 个 | 1
8 | 031004014001 | 给、排水附(配)件 | 1.名称:地漏 2.规格:DN100 3.具体参数及要求以图纸为准 | 个 | 1
9 | 031004014002 | 给、排水附(配)件 | 1.名称:预留水龙头DN20 2.具体参数及要求以图纸为准 | 个 | 1
10 | 030901013001 | 灭火器箱 | 1.名称:灭火器箱 2.内含灭火器MF/ABC3，2具 3.具体参数及要求以图纸为准 | 套 | 2
电气设备安装
本页小计
注：为计取规费等的使用，可在表中增设其中：“定额人工费”。
表—08
分部分项工程和单价措施项目清单与计价表
工程名称：垃圾中转站--安装 | [5 empty] | 标段：沭阳县新河镇沙河村2025年度宜居宜业和美乡村建设新建垃圾中转站及公厕工程（分包一） |  |  | 第 3 页 共 6 页
序号 | 项目编码 | 项目名称 | 项目特征描述 | 计量单位 | 工程量 |  | 金额（元）
[7 empty] | 综合单价 | 综合合价 |  | 其中：暂估价
11 | 030404017001 | 配电箱 | 1.名称：AP(含配电箱的所有元器件，包括连接电缆、电线等） 2.型号、规格:Pe=15KW;Kx=1;CosΦ=0.9;Pjs=15KW;Ijs=22.79A 3.含无端子外部接线 4.含电缆头制安 5.安装方式:底边距地1.6m暗装 6.具体参数及要求以图纸为准 | 台 | 1
12 | 030404034001 | 照明开关 | 1.名称:双联单极开关 2.规格:250V,10A 3.配置形式:距地1.4m安装 | 个 | 1
13 | 030404035001 | 插座 | 1.名称:安全型单相五孔插座(IP54) 2.规格:安全型 220V 10A 3.配置形式:距地0.5米暗装 | 个 | 4
14 | 030404018001 | 垃圾处理设备电源 | 1.名称:垃圾处理设备电源 2.规格:IP54，见图纸 3.配置形式:距地1.6米安装 | 台 | 4
本页小计
注：为计取规费等的使用，可在表中增设其中：“定额人工费”。
表—08
分部分项工程和单价措施项目清单与计价表
工程名称：垃圾中转站--安装 | [5 empty] | 标段：沭阳县新河镇沙河村2025年度宜居宜业和美乡村建设新建垃圾中转站及公厕工程（分包一） |  |  | 第 4 页 共 6 页
序号 | 项目编码 | 项目名称 | 项目特征描述 | 计量单位 | 工程量 |  | 金额（元）
[7 empty] | 综合单价 | 综合合价 |  | 其中：暂估价
15 | 030411001001 | 配管 | 1.名称:焊接钢管 2.规格:SC40 3.配置形式:暗配 | m | 5
16 | 030411001002 | 配管 | 1.名称:焊接钢管 2.规格:SC25 3.配置形式:暗配 | m | 97.2
17 | 030411001003 | 配管 | 1.名称:刚性阻燃管 2.规格:PC20 3.配置形式:暗配 | m | 82.77
18 | 030408001001 | 电力电缆 | 1.名称:电力电缆 2.规格:YJV-5×4 | m | 109.2
19 | 030411004001 | 配线 | 1.名称:管内穿线 2.型号:BV-2.5 | m | 266.31
20 | 030411006001 | 接线盒 | 1.名称:开关接线盒 2.材质:塑料 3.安装方式:随开关、插座等 | 个 | 5
21 | 030411006002 | 接线盒 | 1.名称:灯具接线盒 2.材质:塑料 3.安装方式:随灯具等 | 个 | 12
22 | 030412005001 | 荧光灯 | 1.名称:LED节能灯 2.规格:2*35W 3.配置形式:吸顶安装 | 套 | 8
23 | 030414002001 | 送配电装置系统 | 1.送配电装置系统 | 系统 | 1
本页小计
注：为计取规费等的使用，可在表中增设其中：“定额人工费”。
表—08
分部分项工程和单价措施项目清单与计价表
工程名称：垃圾中转站--安装 | [5 empty] | 标段：沭阳县新河镇沙河村2025年度宜居宜业和美乡村建设新建垃圾中转站及公厕工程（分包一） |  |  | 第 5 页 共 6 页
序号 | 项目编码 | 项目名称 | 项目特征描述 | 计量单位 | 工程量 |  | 金额（元）
[7 empty] | 综合单价 | 综合合价 |  | 其中：暂估价
| 09 | 防雷接地
24 | 030409002001 | 接地母线 | 1.名称:接地母线 2.规格:-40*4 | m | 4.5
25 | 030409003001 | 避雷引下线 | 1.名称:引下线 2.规格:利用结构柱内对角4根主筋(≥Φ12)通长相互焊接，防雷引下线上端与接闪带焊接下端与接地体焊接。 3.具体参数及要求以图纸为准 | m | 96
26 | 030409004001 | 均压环 | 1.名称:均压环 2.规格:利用接地装置接地连接线的筏板内的钢筋;2根不小于Φ12。(须可靠焊接连通,无钢筋处用-40x4不锈钢扁钢)在地坪上0.8米处预留(焊)接100x100x6的热镀锌扁钢连接板供测试、连接人工接地体、作等电位连接、接地连接等之用。 3.具体参数及要求以图纸为准 | m | 67.33
27 | 030409008001 | 等电位端子箱、测试板 | 1.名称：总等电位联接箱 2.含配套连接管线安装 3.配置形式:嵌壁装，底口距地0.3米 | 台 | 1
本页小计
注：为计取规费等的使用，可在表中增设其中：“定额人工费”。
表—08
分部分项工程和单价措施项目清单与计价表
工程名称：垃圾中转站--安装 | [5 empty] | 标段：沭阳县新河镇沙河村2025年度宜居宜业和美乡村建设新建垃圾中转站及公厕工程（分包一） |  |  | 第 6 页 共 6 页
序号 | 项目编码 | 项目名称 | 项目特征描述 | 计量单位 | 工程量 |  | 金额（元）
[7 empty] | 综合单价 | 综合合价 |  | 其中：暂估价
28 | 030409008002 | 等电位端子箱、测试板 | 1.断接卡子制作、安装 | 套 | 2
29 | 030414011001 | 接地装置 | 1.名称:接地系统调试 | 系统 | 1
分部分项合计
措施项目
30 | 031301017001 | 脚手架搭拆 |  | 项 | 1
单价措施合计
本页小计
合 计
注：为计取规费等的使用，可在表中增设其中：“定额人工费”。
表—08

## 表-11 总价措施项目清单与计价表【垃圾中转站--安装】
总价措施项目清单与计价表
工程名称：垃圾中转站--安装 |  |  |  | 标段：沭阳县新河镇沙河村2025年度宜居宜业和美乡村建设新建垃圾中转站及公厕工程（分包一） |  |  |  | 第 1 页 共 3 页
序号 | 项目编码 | 项目名称 | 计算基础 |  | 费率 (%) | 金额 (元) | 调整 费率 (%) |  | 调整后 金额(元) | 备注
1 | 031302001001 | 安全文明施工费
1.1 | 1.1 | 基本费 | 分部分项合计+技术措施项目合计-分部分项设备费-技术措施项目设备费 |  | 1.5
1.2 | 1.2 | 增加费 | 分部分项合计+技术措施项目合计-分部分项设备费-技术措施项目设备费 |  | 0
1.3 | 1.3 | 扬尘污染防治增加费 | 分部分项合计+技术措施项目合计-分部分项设备费-技术措施项目设备费 |  | 0.21
2 | 031302010001 | 按质论价 | 分部分项合计+技术措施项目合计-分部分项设备费-技术措施项目设备费 |  | 0
3 | 031302002001 | 夜间施工 | 分部分项合计+技术措施项目合计-分部分项设备费-技术措施项目设备费
4 | 031302003001 | 非夜间施工照明 | 分部分项合计+技术措施项目合计-分部分项设备费-技术措施项目设备费 | [6 empty] | 在计取非夜间施工照明费时，建筑工程、仿古工程、修缮土建部分仅地下室（地宫）部分可计取；单独装饰、安装工程、园林绿化工程、修缮安装部分仅特殊施工部位内施工项目可计取
5 | 031302004001 | 二次搬运 | 分部分项合计+技术措施项目合计-分部分项设备费-技术措施项目设备费
6 | 031302005001 | 冬雨季施工 | 分部分项合计+技术
编制人（造价人员）： |  |  |  | 复核人（造价工程师）：
表-11
总价措施项目清单与计价表
工程名称：垃圾中转站--安装 |  |  |  | 标段：沭阳县新河镇沙河村2025年度宜居宜业和美乡村建设新建垃圾中转站及公厕工程（分包一） |  |  |  | 第 2 页 共 3 页
序号 | 项目编码 | 项目名称 | 计算基础 |  | 费率 (%) | 金额 (元) | 调整 费率 (%) |  | 调整后 金额(元) | 备注
措施项目合计-分部分项设备费-技术措施项目设备费
7 | 031302006001 | 已完工程及设备保护 | 分部分项合计+技术措施项目合计-分部分项设备费-技术措施项目设备费
8 | 031302008001 | 临时设施 | 分部分项合计+技术措施项目合计-分部分项设备费-技术措施项目设备费
9 | 031302009001 | 赶工措施 | 分部分项合计+技术措施项目合计-分部分项设备费-技术措施项目设备费
10 | 031302011001 | 住宅分户验收 | 分部分项合计+技术措施项目合计-分部分项设备费-技术措施项目设备费 | [6 empty] | 在计取住宅分户验收时，大型土石方工程、桩基工程和地下室部分不计入计费基础
11 | 031302012001 | 建筑工人实名制 | 分部分项合计+技术措施项目合计-分部分项设备费-技术措施项目设备费 | [6 empty] | 建筑工人实名制设备由建筑工人工资专用账户开户银行提供的，建筑工人实名制费用按表中费率乘以0.5系数计取
12 | 031302015001 | 智慧工地费用 | 分部分项合计+技术措施项目合计-分部分项设备费-技术措施项目设备费
13 | 031302013001 | 特殊施工降效 | 分部分项合计+技术措施项目合计-分部分项设备费-技术措施项目设备费
编制人（造价人员）： |  |  |  | 复核人（造价工程师）：
表-11
总价措施项目清单与计价表
工程名称：垃圾中转站--安装 |  |  |  | 标段：沭阳县新河镇沙河村2025年度宜居宜业和美乡村建设新建垃圾中转站及公厕工程（分包一） |  |  |  | 第 3 页 共 3 页
序号 | 项目编码 | 项目名称 | 计算基础 |  | 费率 (%) | 金额 (元) | 调整 费率 (%) |  | 调整后 金额(元) | 备注
14 | 031302014001 | 协管费 | 分部分项合计+技术措施项目合计-分部分项设备费-技术措施项目设备费
合 计
编制人（造价人员）： |  |  |  | 复核人（造价工程师）：
表-11

## 表-12 其他项目清单与计价汇总表【垃圾中转站--安装】
其他项目清单与计价汇总表
工程名称：垃圾中转站--安装 |  | 标段：沭阳县新河镇沙河村2025年度宜居宜业和美乡村建设新建垃圾中转站及公厕工程（分包一） |  |  | 第 1 页 共 1 页
序号 | 项目名称 |  | 金额（元） | 结算金额（元） |  | 备注
一 | 其他项目
1 | 暂列金额 |  |  |  |  | 明细详见表-12-1
2 | 暂估价
2.1 | 材料(工程设备)暂估价 |  | - |  |  | 明细详见表-12-2
2.2 | 专业工程暂估价 |  |  |  |  | 明细详见表-12-3
3 | 计日工 |  |  |  |  | 明细详见表-12-4
4 | 总承包服务费 |  |  |  |  | 明细详见表-12-5
5 | 索赔与现场签证 |  | - |  |  | 明细详见表-12-6
合 计 | [5 empty] | —
表—12

## 表-13 规费、税金项目清单与计价表【垃圾中转站--安装】
规费、税金项目清单与计价表
工程名称：垃圾中转站--安装 |  |  | 标段：沭阳县新河镇沙河村2025年度宜居宜业和美乡村建设新建垃圾中转站及公厕工程（分包一） |  | 第 1 页 共 1 页
序号 | 项目名称 | 计算基础 |  | 计算基数 |  | 计算费率(%) | 金额(元)
1 | 规费 | 社会保险费+住房公积金+环境保护税
1.1 | 社会保险费 | 分部分项工程+措施项目+其他项目-分部分项设备费-技术措施项目设备费 |  |  |  | 2.4
1.2 | 住房公积金 | 分部分项工程+措施项目+其他项目-分部分项设备费-技术措施项目设备费 |  |  |  | 0.42
1.3 | 环境保护税 | 分部分项工程+措施项目+其他项目-分部分项设备费-技术措施项目设备费 |  |  |  | 0
2 | 税金 | 分部分项工程+措施项目+其他项目+规费-(甲供材料费+甲供主材费+甲供设备费)/1.01 |  |  |  | 9
合 计
表—13

## 表-08 分部分项工程和单价措施项目清单与计价表【围墙工程
分部分项工程和单价措施项目清单与计价表
工程名称：围墙工程--土建 | [5 empty] | 标段：沭阳县新河镇沙河村2025年度宜居宜业和美乡村建设新建垃圾中转站及公厕工程（分包一） |  |  | 第 1 页 共 4 页
序号 | 项目编码 | 项目名称 | 项目特征描述 | 计量单位 | 工程量 |  | 金额（元）
[7 empty] | 综合单价 | 综合合价 |  | 其中：暂估价
整个项目
1 | 010101003001 | 挖沟槽土方 | 1、土壤类别：详见图纸 2、挖沟槽土方，深度：详见图纸 3、人工开挖及配合，均自行考虑 4、含现场堆土、场内转土、堆土租赁等相关费用，运距投标单位综合考虑在报价内 | m3 | 218.27
2 | 010103001001 | 回填方 | 1、密实度要求：符合规范及图纸设计要求 2、填方材料品种：满足各回填部位设计要求 3、填方来源、运距：利用方，运距由各投标单位自行勘察现场，综合考虑报价 | m3 | 176.49
3 | 010103002001 | 余方弃置 | 1、无法利用土方清理、外运 2、运距：运距由各投标单位自行勘察现场，综合考虑报价 | m3 | 41.78
4 | 010501001001 | 垫层 | 1、混凝土种类：商品砼 2、混凝土强度等级：C15 | m3 | 7.34
本页小计
注：为计取规费等的使用，可在表中增设其中：“定额人工费”。
表—08
分部分项工程和单价措施项目清单与计价表
工程名称：围墙工程--土建 | [5 empty] | 标段：沭阳县新河镇沙河村2025年度宜居宜业和美乡村建设新建垃圾中转站及公厕工程（分包一） |  |  | 第 2 页 共 4 页
序号 | 项目编码 | 项目名称 | 项目特征描述 | 计量单位 | 工程量 |  | 金额（元）
[7 empty] | 综合单价 | 综合合价 |  | 其中：暂估价
5 | 010501002001 | 带形基础 | 1、混凝土种类：商品砼 2、混凝土强度等级：C25 | m3 | 10.92
6 | 010401001001 | 砖基础 | 1、砖品种、规格、强度等级：MU15煤矸石烧结砖 2、砂浆强度等级：M7.5水泥砂浆砌筑 | m3 | 17.81
7 | 010503004001 | 地圈梁 | 1、混凝土种类：商品砼 2、混凝土强度等级：C25 | m3 | 3.63
8 | 010401003001 | 实心砖墙 | 1、砖品种、规格、强度等级：MU7.5煤矸石烧结砖 2、砂浆强度等级：M5.0混合砂浆砌筑 | m3 | 30.65
9 | 010502001001 | 矩形柱 | 1、混凝土种类：商品砼 2、混凝土强度等级：C25 | m3 | 6.62
10 | 010507007001 | 其他构件 | 1、混凝土种类：商品砼 2、混凝土强度等级：C25 | m3 | 0.16
11 | 011201001001 | 外墙面一般抹灰 | 1、20mm厚1:3水泥砂浆找平层 2、基层墙体(根据墙体材料做界面剂处理) | m2 | 328.42
本页小计
注：为计取规费等的使用，可在表中增设其中：“定额人工费”。
表—08
分部分项工程和单价措施项目清单与计价表
工程名称：围墙工程--土建 | [5 empty] | 标段：沭阳县新河镇沙河村2025年度宜居宜业和美乡村建设新建垃圾中转站及公厕工程（分包一） |  |  | 第 3 页 共 4 页
序号 | 项目编码 | 项目名称 | 项目特征描述 | 计量单位 | 工程量 |  | 金额（元）
[7 empty] | 综合单价 | 综合合价 |  | 其中：暂估价
12 | 011406001001 | 抹灰面油漆 | 1、外墙涂料 2、柔性耐水腻子 3、颜色、样式等满足设计要求，综合报价 4、具体做法及要求详见图纸 | m2 | 328.42
13 | 010515001001 | 现浇构件钢筋 | 1、钢筋种类、规格：HRB400直径12mm以内 2、具体做法及要求详见图纸 | t | 1.263
14 | 010515001002 | 现浇构件钢筋 | 1、钢筋种类、规格：HRB400直径14~25mm 2、具体做法及要求详见图纸 | t | 0.487
15 | 011503001001 | 铁艺栏杆 | 1、铁艺栏杆，净距不大于110，专业厂家定制，高1500mm 2、含预埋件等一切相关费用，投标人综合报价 3、具体做法及要求详见图纸 | m | 32.6
分部分项合计
措施项目
16 | 011702001001 | 基础 模板 | 1、现浇混凝土垫层模板 | m2 | 19
17 | 011702001002 | 基础 模板 | 1、现浇条形基础模板 | m2 | 37.36
18 | 011702008001 | 地圈梁 模板 | 1、现浇地圈梁模板 | m2 | 30.28
19 | 011702002001 | 矩形柱 模板 | 1、现浇矩形柱模板 | m2 | 88.32
本页小计
注：为计取规费等的使用，可在表中增设其中：“定额人工费”。
表—08
分部分项工程和单价措施项目清单与计价表
工程名称：围墙工程--土建 | [5 empty] | 标段：沭阳县新河镇沙河村2025年度宜居宜业和美乡村建设新建垃圾中转站及公厕工程（分包一） |  |  | 第 4 页 共 4 页
序号 | 项目编码 | 项目名称 | 项目特征描述 | 计量单位 | 工程量 |  | 金额（元）
[7 empty] | 综合单价 | 综合合价 |  | 其中：暂估价
20 | 011702025001 | 其他现浇构件 模板 | 1、其他现浇构件模板 | m2 | 5.29
单价措施合计
本页小计
合 计
注：为计取规费等的使用，可在表中增设其中：“定额人工费”。
表—08

## 表-11 总价措施项目清单与计价表【围墙工程--土建】
总价措施项目清单与计价表
工程名称：围墙工程--土建 |  |  |  | 标段：沭阳县新河镇沙河村2025年度宜居宜业和美乡村建设新建垃圾中转站及公厕工程（分包一） |  |  |  | 第 1 页 共 3 页
序号 | 项目编码 | 项目名称 | 计算基础 |  | 费率 (%) | 金额 (元) | 调整 费率 (%) |  | 调整后 金额(元) | 备注
1 | 011707001001 | 安全文明施工费
1.1 | 1.1 | 基本费 | 分部分项合计+技术措施项目合计-分部分项设备费-技术措施项目设备费 |  | 3.1
1.2 | 1.2 | 增加费 | 分部分项合计+技术措施项目合计-分部分项设备费-技术措施项目设备费 |  | 0
1.3 | 1.3 | 扬尘污染防治增加费 | 分部分项合计+技术措施项目合计-分部分项设备费-技术措施项目设备费 |  | 0.31
2 | 011707010001 | 按质论价 | 分部分项合计+技术措施项目合计-分部分项设备费-技术措施项目设备费 |  | 0
3 | 011707002001 | 夜间施工 | 分部分项合计+技术措施项目合计-分部分项设备费-技术措施项目设备费
4 | 011707003001 | 非夜间施工照明 | 分部分项合计+技术措施项目合计-分部分项设备费-技术措施项目设备费 | [6 empty] | 在计取非夜间施工照明费时，建筑工程、仿古工程、修缮土建部分仅地下室（地宫）部分可计取；单独装饰、安装工程、园林绿化工程、修缮安装部分仅特殊施工部位内施工项目可计取
5 | 011707004001 | 二次搬运 | 分部分项合计+技术措施项目合计-分部分项设备费-技术措施项目设备费
6 | 011707005001 | 冬雨季施工 | 分部分项合计+技术
编制人（造价人员）： |  |  |  | 复核人（造价工程师）：
表-11
总价措施项目清单与计价表
工程名称：围墙工程--土建 |  |  |  | 标段：沭阳县新河镇沙河村2025年度宜居宜业和美乡村建设新建垃圾中转站及公厕工程（分包一） |  |  |  | 第 2 页 共 3 页
序号 | 项目编码 | 项目名称 | 计算基础 |  | 费率 (%) | 金额 (元) | 调整 费率 (%) |  | 调整后 金额(元) | 备注
措施项目合计-分部分项设备费-技术措施项目设备费
7 | 011707006001 | 地上、地下设施、建筑物的临时保护设施 | 分部分项合计+技术措施项目合计-分部分项设备费-技术措施项目设备费
8 | 011707007001 | 已完工程及设备保护 | 分部分项合计+技术措施项目合计-分部分项设备费-技术措施项目设备费
9 | 011707008001 | 临时设施 | 分部分项合计+技术措施项目合计-分部分项设备费-技术措施项目设备费
10 | 011707009001 | 赶工措施 | 分部分项合计+技术措施项目合计-分部分项设备费-技术措施项目设备费
11 | 011707011001 | 住宅分户验收 | 分部分项合计+技术措施项目合计-分部分项设备费-技术措施项目设备费 | [6 empty] | 在计取住宅分户验收时，大型土石方工程、桩基工程和地下室部分不计入计费基础
12 | 011707012001 | 建筑工人实名制 | 分部分项合计+技术措施项目合计-分部分项设备费-技术措施项目设备费 | [6 empty] | 建筑工人实名制设备由建筑工人工资专用账户开户银行提供的，建筑工人实名制费用按表中费率乘以0.5系数计取
13 | 011707015001 | 智慧工地费用 | 分部分项合计+技术措施项目合计-分部分项设备费-技术措施项目设备费
编制人（造价人员）： |  |  |  | 复核人（造价工程师）：
表-11
总价措施项目清单与计价表
工程名称：围墙工程--土建 |  |  |  | 标段：沭阳县新河镇沙河村2025年度宜居宜业和美乡村建设新建垃圾中转站及公厕工程（分包一） |  |  |  | 第 3 页 共 3 页
序号 | 项目编码 | 项目名称 | 计算基础 |  | 费率 (%) | 金额 (元) | 调整 费率 (%) |  | 调整后 金额(元) | 备注
14 | 011707013001 | 特殊施工降效 | 分部分项合计+技术措施项目合计-分部分项设备费-技术措施项目设备费
15 | 011707014001 | 协管费 | 分部分项合计+技术措施项目合计-分部分项设备费-技术措施项目设备费
合 计
编制人（造价人员）： |  |  |  | 复核人（造价工程师）：
表-11

## 表-12 其他项目清单与计价汇总表【围墙工程--土建】
其他项目清单与计价汇总表
工程名称：围墙工程--土建 |  | 标段：沭阳县新河镇沙河村2025年度宜居宜业和美乡村建设新建垃圾中转站及公厕工程（分包一） |  |  | 第 1 页 共 1 页
序号 | 项目名称 |  | 金额（元） | 结算金额（元） |  | 备注
一 | 其他项目
1 | 暂列金额 |  |  |  |  | 明细详见表-12-1
2 | 暂估价
2.1 | 材料(工程设备)暂估价 |  | - |  |  | 明细详见表-12-2
2.2 | 专业工程暂估价 |  |  |  |  | 明细详见表-12-3
3 | 计日工 |  |  |  |  | 明细详见表-12-4
4 | 总承包服务费 |  |  |  |  | 明细详见表-12-5
5 | 索赔与现场签证 |  | - |  |  | 明细详见表-12-6
合 计 | [5 empty] | —
表—12

## 表-13 规费、税金项目清单与计价表【围墙工程--土建】
规费、税金项目清单与计价表
工程名称：围墙工程--土建 |  |  | 标段：沭阳县新河镇沙河村2025年度宜居宜业和美乡村建设新建垃圾中转站及公厕工程（分包一） |  | 第 1 页 共 1 页
序号 | 项目名称 | 计算基础 |  | 计算基数 |  | 计算费率(%) | 金额(元)
1 | 规费 | 社会保险费+住房公积金+环境保护税
1.1 | 社会保险费 | 分部分项工程+措施项目+其他项目-分部分项设备费-技术措施项目设备费 |  |  |  | 3.2
1.2 | 住房公积金 | 分部分项工程+措施项目+其他项目-分部分项设备费-技术措施项目设备费 |  |  |  | 0.53
1.3 | 环境保护税 | 分部分项工程+措施项目+其他项目-分部分项设备费-技术措施项目设备费 |  |  |  | 0
2 | 税金 | 分部分项工程+措施项目+其他项目+规费-(甲供材料费+甲供主材费+甲供设备费)/1.01 |  |  |  | 9
合 计
表—13

## 表-08 分部分项工程和单价措施项目清单与计价表【道路工程
分部分项工程和单价措施项目清单与计价表
工程名称：道路工程--市政 | [5 empty] | 标段：沭阳县新河镇沙河村2025年度宜居宜业和美乡村建设新建垃圾中转站及公厕工程（分包一） |  |  | 第 1 页 共 4 页
序号 | 项目编码 | 项目名称 | 项目特征描述 | 计量单位 | 工程量 |  | 金额（元）
[7 empty] | 综合单价 | 综合合价 |  | 其中：暂估价
整个项目
1 | 010101001001 | 场地整理 | 1、原有建筑拆除外运、清理场地内的杂草、杂树、杂土、碎砖、硬化地坪、零星围栏、零星墙体、零星构筑物及建筑垃圾等并外运，外运运距及弃置场地投标单位自行考虑 2、建筑物场地厚度≤±300mm的挖、填、运、找平，具体工程量由投标单位自行考虑，外运运距投标单位自行考虑，结算不调整 3、具体做法以甲方要求为准，投标人综合报价 | m2 | 1230
2 | 040101001001 | 清淤 | 1、清淤 2、包含挖淤泥、运输等一切相关费用，运输距离由各投标单位自行勘察现场，自行考虑 3、清单工程量为暂定量，最终工程量以签证工程量为准 | m3 | 100
本页小计
注：为计取规费等的使用，可在表中增设其中：“定额人工费”。
表—08
分部分项工程和单价措施项目清单与计价表
工程名称：道路工程--市政 | [5 empty] | 标段：沭阳县新河镇沙河村2025年度宜居宜业和美乡村建设新建垃圾中转站及公厕工程（分包一） |  |  | 第 2 页 共 4 页
序号 | 项目编码 | 项目名称 | 项目特征描述 | 计量单位 | 工程量 |  | 金额（元）
[7 empty] | 综合单价 | 综合合价 |  | 其中：暂估价
3 | 040103001001 | 回填方 | 1、分层对称回填、分层夯实，具体要求详见图纸 2、密实度要求：符合规范及图纸设计要求 3、填方材料品种：满足各回填部位设计要求 4、填方来源、运距：外购，运距各投标单位自行考虑 5、包含挖土方、回填土方、土方外运、土方转运、外购土方、拆除硬化地坪并外运、拆除零星砌体并外运、拆除零星构筑物并外运及建筑垃圾清理外运等一切相关费用，含在投标报价内，结算不调整 | m3 | 692
4 | 040203007001 | 水泥混凝土（场地内） | 1、18cm厚C30混凝土 2、300mm厚老路废料、废料来源：外购 3、原槽200mm厚掺12%石灰土 4、含相关切缝、养护、模板、石灰消解及路面刻痕等一切相关费用具体详见图纸 | m2 | 830
本页小计
注：为计取规费等的使用，可在表中增设其中：“定额人工费”。
表—08
分部分项工程和单价措施项目清单与计价表
工程名称：道路工程--市政 | [5 empty] | 标段：沭阳县新河镇沙河村2025年度宜居宜业和美乡村建设新建垃圾中转站及公厕工程（分包一） |  |  | 第 3 页 共 4 页
序号 | 项目编码 | 项目名称 | 项目特征描述 | 计量单位 | 工程量 |  | 金额（元）
[7 empty] | 综合单价 | 综合合价 |  | 其中：暂估价
5 | 040204002001 | 水泥预制井字植草砖 | 1、60mm厚水泥预制井字植草砖 2、30mm厚中砂加6%水泥 3、150mm厚6%水泥石屑稳定层 4、素土夯实 5、具体详见图纸 | m2 | 400
6 | 040203007002 | 水泥混凝土（场地外） | 1、18cm厚C30混凝土 2、300mm厚老路废料、废料来源：外购 3、原有混凝土地面拆除，该项目拆除部分的废旧料残值自行抵扣，现已将该费用在招标控制价中扣除，请投标人在投标报价时需综合考虑此费用，拆除后的废旧料归中标人所有，由中标人自行处置，结算时不得增加任何相关费用 4、含相关切缝、养护、模板及路面刻痕等一切相关费用具体详见图纸 | m2 | 260
分部分项合计
措施项目
本页小计
注：为计取规费等的使用，可在表中增设其中：“定额人工费”。
表—08
分部分项工程和单价措施项目清单与计价表
工程名称：道路工程--市政 | [5 empty] | 标段：沭阳县新河镇沙河村2025年度宜居宜业和美乡村建设新建垃圾中转站及公厕工程（分包一） |  |  | 第 4 页 共 4 页
序号 | 项目编码 | 项目名称 | 项目特征描述 | 计量单位 | 工程量 |  | 金额（元）
[7 empty] | 综合单价 | 综合合价 |  | 其中：暂估价
7 | 041106001001 | 大型机械设备进出场及安拆 | 1、大型机械设备进出场及安拆费 2、机械设备名称、规格及型号：投标人根据施工方案、施工顺序合理安排，自行考虑 3、此费用包干，结算时不做任何调整 | 项 | 1
8 | 041107002001 | 施工降排水 | 1、排水、降水 2、排水及降水方式由施工单位根据地勘自行决定 3、此费用包干，结算时不做任何调整 | 项 | 1
单价措施合计
本页小计
合 计
注：为计取规费等的使用，可在表中增设其中：“定额人工费”。
表—08

## 表-11 总价措施项目清单与计价表【道路工程--市政】
总价措施项目清单与计价表
工程名称：道路工程--市政 |  |  |  | 标段：沭阳县新河镇沙河村2025年度宜居宜业和美乡村建设新建垃圾中转站及公厕工程（分包一） |  |  |  | 第 1 页 共 2 页
序号 | 项目编码 | 项目名称 | 计算基础 |  | 费率 (%) | 金额 (元) | 调整 费率 (%) |  | 调整后 金额(元) | 备注
1 | 041109001001 | 安全文明施工费
1.1 | 1.1 | 基本费 | 分部分项合计+技术措施项目合计-分部分项设备费-技术措施项目设备费 |  | 1.5
1.2 | 1.2 | 增加费 | 分部分项合计+技术措施项目合计-分部分项设备费-技术措施项目设备费 |  | 0
1.3 | 1.3 | 扬尘污染防治增加费 | 分部分项合计+技术措施项目合计-分部分项设备费-技术措施项目设备费 |  | 0.31
2 | 041109010001 | 按质论价 | 分部分项合计+技术措施项目合计-分部分项设备费-技术措施项目设备费 |  | 0
3 | 041109002001 | 夜间施工 | 分部分项合计+技术措施项目合计-分部分项设备费-技术措施项目设备费
4 | 041109003001 | 二次搬运 | 分部分项合计+技术措施项目合计-分部分项设备费-技术措施项目设备费
5 | 041109004001 | 冬雨季施工 | 分部分项合计+技术措施项目合计-分部分项设备费-技术措施项目设备费
6 | 041109006001 | 地上、地下设施、建筑物的临时保护设施 | 分部分项合计+技术措施项目合计-分部分项设备费-技术措施项目设备费
7 | 041109007001 | 已完工程及设备保护 | 分部分项合计+技术措施项目合计-分部分项设备费-技术措施项目设备费
8 | 041109008001 | 临时设施 | 分部分项合计+技术措施项目合计-分部分项设备费-技术措施项目设备费
9 | 041109009001 | 赶工措施 | 分部分项合计+技术
编制人（造价人员）： |  |  |  | 复核人（造价工程师）：
表-11
总价措施项目清单与计价表
工程名称：道路工程--市政 |  |  |  | 标段：沭阳县新河镇沙河村2025年度宜居宜业和美乡村建设新建垃圾中转站及公厕工程（分包一） |  |  |  | 第 2 页 共 2 页
序号 | 项目编码 | 项目名称 | 计算基础 |  | 费率 (%) | 金额 (元) | 调整 费率 (%) |  | 调整后 金额(元) | 备注
措施项目合计-分部分项设备费-技术措施项目设备费
10 | 041109011001 | 建筑工人实名制 | 分部分项合计+技术措施项目合计-分部分项设备费-技术措施项目设备费 | [6 empty] | 建筑工人实名制设备由建筑工人工资专用账户开户银行提供的，建筑工人实名制费用按表中费率乘以0.5系数计取
11 | 041109012001 | 特殊施工降效 | 分部分项合计+技术措施项目合计-分部分项设备费-技术措施项目设备费
12 | 041109013001 | 交通组织维护 | 分部分项合计+技术措施项目合计-分部分项设备费-技术措施项目设备费
13 | 041109014001 | 协管费 | 分部分项合计+技术措施项目合计-分部分项设备费-技术措施项目设备费
14 | 041109015001 | 智慧工地费用 | 分部分项合计+技术措施项目合计-分部分项设备费-技术措施项目设备费
合 计
编制人（造价人员）： |  |  |  | 复核人（造价工程师）：
表-11

## 表-12 其他项目清单与计价汇总表【道路工程--市政】
其他项目清单与计价汇总表
工程名称：道路工程--市政 |  | 标段：沭阳县新河镇沙河村2025年度宜居宜业和美乡村建设新建垃圾中转站及公厕工程（分包一） |  |  | 第 1 页 共 1 页
序号 | 项目名称 |  | 金额（元） | 结算金额（元） |  | 备注
一 | 其他项目
1 | 暂列金额 |  |  |  |  | 明细详见表-12-1
2 | 暂估价
2.1 | 材料(工程设备)暂估价 |  | - |  |  | 明细详见表-12-2
2.2 | 专业工程暂估价 |  |  |  |  | 明细详见表-12-3
3 | 计日工 |  |  |  |  | 明细详见表-12-4
4 | 总承包服务费 |  |  |  |  | 明细详见表-12-5
5 | 索赔与现场签证 |  | - |  |  | 明细详见表-12-6
合 计 | [5 empty] | —
表—12

## 表-13 规费、税金项目清单与计价表【道路工程--市政】
规费、税金项目清单与计价表
工程名称：道路工程--市政 |  |  | 标段：沭阳县新河镇沙河村2025年度宜居宜业和美乡村建设新建垃圾中转站及公厕工程（分包一） |  | 第 1 页 共 1 页
序号 | 项目名称 | 计算基础 |  | 计算基数 |  | 计算费率(%) | 金额(元)
1 | 规费 | 社会保险费+住房公积金+环境保护税
1.1 | 社会保险费 | 分部分项工程+措施项目+其他项目-分部分项设备费-技术措施项目设备费 |  |  |  | 2
1.2 | 住房公积金 | 分部分项工程+措施项目+其他项目-分部分项设备费-技术措施项目设备费 |  |  |  | 0.34
1.3 | 环境保护税 | 分部分项工程+措施项目+其他项目-分部分项设备费-技术措施项目设备费 |  |  |  | 0
2 | 税金 | 分部分项工程+措施项目+其他项目+规费-(甲供材料费+甲供主材费+甲供设备费)/1.01 |  |  |  | 9
合 计
表—13

## 表-08 分部分项工程和单价措施项目清单与计价表【绿化工程
分部分项工程和单价措施项目清单与计价表
工程名称：绿化工程--园林 | [5 empty] | 标段：沭阳县新河镇沙河村2025年度宜居宜业和美乡村建设新建垃圾中转站及公厕工程（分包一） |  |  | 第 1 页 共 3 页
序号 | 项目编码 | 项目名称 | 项目特征描述 | 计量单位 | 工程量 |  | 金额（元）
[7 empty] | 综合单价 | 综合合价 |  | 其中：暂估价
整个项目
本页小计
注：为计取规费等的使用，可在表中增设其中：“定额人工费”。
表—08
分部分项工程和单价措施项目清单与计价表
工程名称：绿化工程--园林 | [5 empty] | 标段：沭阳县新河镇沙河村2025年度宜居宜业和美乡村建设新建垃圾中转站及公厕工程（分包一） |  |  | 第 2 页 共 3 页
序号 | 项目编码 | 项目名称 | 项目特征描述 | 计量单位 | 工程量 |  | 金额（元）
[7 empty] | 综合单价 | 综合合价 |  | 其中：暂估价
1 | 050101010001 | 整理绿化用地 | 1、清理场地内的杂草、杂树、杂土、碎砖、硬化地坪、零星围栏、零星墙体、零星构筑物及建筑垃圾等并外运，外运运距及弃置场地投标单位自行考虑 2、土方开挖或回填至设计标高，具体工程量由投标单位自行考虑，外运运距投标单位自行考虑，结算不调整 3、地形微整理及起坡造型 4、对种植区的土壤进行检测并对不合格的土壤进行改良，施工前应将检测结果及改良方案提交业主和景观设计师认可，得到确认后方可施工 5、土源投标单位自行考虑，含在投标报价内，结算不调整 6、包含土壤改良、地形微整理、起坡造型、挖土方、回填土方、土方外运、土方转运、外购土方、外购种植土、拆除硬化地坪并外运、拆除 | m2 | 216
本页小计
注：为计取规费等的使用，可在表中增设其中：“定额人工费”。
表—08
分部分项工程和单价措施项目清单与计价表
工程名称：绿化工程--园林 | [5 empty] | 标段：沭阳县新河镇沙河村2025年度宜居宜业和美乡村建设新建垃圾中转站及公厕工程（分包一） |  |  | 第 3 页 共 3 页
序号 | 项目编码 | 项目名称 | 项目特征描述 | 计量单位 | 工程量 |  | 金额（元）
[7 empty] | 综合单价 | 综合合价 |  | 其中：暂估价
零星砌体并外运、拆除零星构筑物并外运及建筑垃圾清理外运等一切相关费用，含在投标报价内，结算不调整 7、具体做法以甲方要求为准，投标人综合报价
2 | 050102008001 | 栽植爬藤月季 | 1、苗木名称：爬藤月季 2、规格：地径约3cm、高度150cm，冠幅为自然冠幅 3、包栽包活，二级养护二年 4、其他要求详见施工图纸及相关规范 | 株 | 37
3 | 050102008002 | 栽植棒棒糖月季 | 1、苗木名称：棒棒糖月季 2、规格：高度100cm，冠幅为自然冠幅 3、包栽包活，二级养护二年 4、其他要求详见施工图纸及相关规范 | 株 | 37
分部分项合计
措施项目
单价措施合计
本页小计
合 计
注：为计取规费等的使用，可在表中增设其中：“定额人工费”。
表—08

## 表-11 总价措施项目清单与计价表【绿化工程--园林】
总价措施项目清单与计价表
工程名称：绿化工程--园林 |  |  |  | 标段：沭阳县新河镇沙河村2025年度宜居宜业和美乡村建设新建垃圾中转站及公厕工程（分包一） |  |  |  | 第 1 页 共 3 页
序号 | 项目编码 | 项目名称 | 计算基础 |  | 费率 (%) | 金额 (元) | 调整 费率 (%) |  | 调整后 金额(元) | 备注
1 | 050405001001 | 安全文明施工费
1.1 | 1.1 | 基本费 | 分部分项合计+技术措施项目合计-分部分项设备费-技术措施项目设备费 |  | 1
1.2 | 1.2 | 增加费 | 分部分项合计+技术措施项目合计-分部分项设备费-技术措施项目设备费 |  | 0
1.3 | 1.3 | 扬尘污染防治增加费 | 分部分项合计+技术措施项目合计-分部分项设备费-技术措施项目设备费 |  | 0.21
2 | 050405011001 | 按质论价 | 分部分项合计+技术措施项目合计-分部分项设备费-技术措施项目设备费 |  | 0
3 | 050405002001 | 夜间施工 | 分部分项合计+技术措施项目合计-分部分项设备费-技术措施项目设备费
4 | 050405003001 | 非夜间施工照明 | 分部分项合计+技术措施项目合计-分部分项设备费-技术措施项目设备费 | [6 empty] | 在计取非夜间施工照明费时，建筑工程、仿古工程、修缮土建部分仅地下室（地宫）部分可计取；单独装饰、安装工程、园林绿化工程、修缮安装部分仅特殊施工部位内施工项目可计取
5 | 050405004001 | 二次搬运 | 分部分项合计+技术措施项目合计-分部分项设备费-技术措施项目设备费
6 | 050405005001 | 冬雨季施工 | 分部分项合计+技术
编制人（造价人员）： |  |  |  | 复核人（造价工程师）：
表-11
总价措施项目清单与计价表
工程名称：绿化工程--园林 |  |  |  | 标段：沭阳县新河镇沙河村2025年度宜居宜业和美乡村建设新建垃圾中转站及公厕工程（分包一） |  |  |  | 第 2 页 共 3 页
序号 | 项目编码 | 项目名称 | 计算基础 |  | 费率 (%) | 金额 (元) | 调整 费率 (%) |  | 调整后 金额(元) | 备注
措施项目合计-分部分项设备费-技术措施项目设备费
7 | 050405007001 | 地上、地下设施、建筑物的临时保护设施 | 分部分项合计+技术措施项目合计-分部分项设备费-技术措施项目设备费
8 | 050405008001 | 已完工程及设备保护 | 分部分项合计+技术措施项目合计-分部分项设备费-技术措施项目设备费
9 | 050405009001 | 临时设施 | 分部分项合计+技术措施项目合计-分部分项设备费-技术措施项目设备费
10 | 050405010001 | 赶工措施 | 分部分项合计+技术措施项目合计-分部分项设备费-技术措施项目设备费
11 | 050405012001 | 建筑工人实名制 | 分部分项合计+技术措施项目合计-分部分项设备费-技术措施项目设备费 | [6 empty] | 建筑工人实名制设备由建筑工人工资专用账户开户银行提供的，建筑工人实名制费用按表中费率乘以0.5系数计取
12 | 050405013001 | 特殊施工降效 | 分部分项合计+技术措施项目合计-分部分项设备费-技术措施项目设备费
13 | 050405014001 | 协管费 | 分部分项合计+技术措施项目合计-分部分项设备费-技术措施项目设备费
14 | 050405015001 | 智慧工地费用 | 分部分项合计+技术措施项目合计-分部分项设备费-技术措施项目设备费
编制人（造价人员）： |  |  |  | 复核人（造价工程师）：
表-11
总价措施项目清单与计价表
工程名称：绿化工程--园林 |  |  |  | 标段：沭阳县新河镇沙河村2025年度宜居宜业和美乡村建设新建垃圾中转站及公厕工程（分包一） |  |  |  | 第 3 页 共 3 页
合 计
编制人（造价人员）： |  |  |  | 复核人（造价工程师）：
表-11

## 表-12 其他项目清单与计价汇总表【绿化工程--园林】
其他项目清单与计价汇总表
工程名称：绿化工程--园林 |  | 标段：沭阳县新河镇沙河村2025年度宜居宜业和美乡村建设新建垃圾中转站及公厕工程（分包一） |  |  | 第 1 页 共 1 页
序号 | 项目名称 |  | 金额（元） | 结算金额（元） |  | 备注
一 | 其他项目
1 | 暂列金额 |  |  |  |  | 明细详见表-12-1
2 | 暂估价
2.1 | 材料(工程设备)暂估价 |  | - |  |  | 明细详见表-12-2
2.2 | 专业工程暂估价 |  |  |  |  | 明细详见表-12-3
3 | 计日工 |  |  |  |  | 明细详见表-12-4
4 | 总承包服务费 |  |  |  |  | 明细详见表-12-5
5 | 索赔与现场签证 |  | - |  |  | 明细详见表-12-6
合 计 | [5 empty] | —
表—12

## 表-13 规费、税金项目清单与计价表【绿化工程--园林】
规费、税金项目清单与计价表
工程名称：绿化工程--园林 |  |  | 标段：沭阳县新河镇沙河村2025年度宜居宜业和美乡村建设新建垃圾中转站及公厕工程（分包一） |  | 第 1 页 共 1 页
序号 | 项目名称 | 计算基础 |  | 计算基数 |  | 计算费率(%) | 金额(元)
1 | 规费 | 社会保险费+住房公积金+环境保护税
1.1 | 社会保险费 | 分部分项工程+措施项目+其他项目-分部分项设备费-技术措施项目设备费 |  |  |  | 3.3
1.2 | 住房公积金 | 分部分项工程+措施项目+其他项目-分部分项设备费-技术措施项目设备费 |  |  |  | 0.55
1.3 | 环境保护税 | 分部分项工程+措施项目+其他项目-分部分项设备费-技术措施项目设备费 |  |  |  | 0
2 | 税金 | 分部分项工程+措施项目+其他项目+规费-(甲供材料费+甲供主材费+甲供设备费)/1.01 |  |  |  | 9
合 计
表—13

## 表-08 分部分项工程和单价措施项目清单与计价表【雨污水管
分部分项工程和单价措施项目清单与计价表
工程名称：雨污水管网工程--市政排水 | [5 empty] | 标段：沭阳县新河镇沙河村2025年度宜居宜业和美乡村建设新建垃圾中转站及公厕工程（分包一） |  |  | 第 1 页 共 6 页
序号 | 项目编码 | 项目名称 | 项目特征描述 | 计量单位 | 工程量 |  | 金额（元）
[7 empty] | 综合单价 | 综合合价 |  | 其中：暂估价
土石方工程
1 | 040101002001 | 挖沟槽土方 | 1、土壤类别:详见图纸 2、挖沟槽土方，深度;详见图纸 3、人工开挖及配合，均自行考虑 4、含土方外运或现场堆土、场内转土、余方弃置、堆土租赁等相关费用，运距投标单位综合考虑在报价内 | m3 | 214.8
2 | 040103001001 | 回填方 | 1、密实度要求:符合规范及图纸设计要求 2、填方材料品种:满足各回填部位设计要求 3、填方来源、运距:利用方，运距各投标单位自行考虑 | m3 | 195.02
雨水管网
本页小计
注：为计取规费等的使用，可在表中增设其中：“定额人工费”。
表—08
分部分项工程和单价措施项目清单与计价表
工程名称：雨污水管网工程--市政排水 | [5 empty] | 标段：沭阳县新河镇沙河村2025年度宜居宜业和美乡村建设新建垃圾中转站及公厕工程（分包一） |  |  | 第 2 页 共 6 页
序号 | 项目编码 | 项目名称 | 项目特征描述 | 计量单位 | 工程量 |  | 金额（元）
[7 empty] | 综合单价 | 综合合价 |  | 其中：暂估价
3 | 040501004001 | 塑料管 | 1.材质：PE实壁管 2.规格：DN300 3.连接形式：橡胶圈承插接口 4.垫层、基础材质及厚度：180°中砂基础 5.管道环刚度为SN8 6.管道检验及试验要求：闭水试验 7.具体做法及要求详见图纸 | m | 68
4 | 040504009001 | 雨水口 | 1.名称：雨水收集口 2.做法：砖砌，具体见图纸 3.雨水箅子均采用球墨铸铁防盗雨水篦 4.雨水口进水处路面标高应比周围路面标高低3cm~5cm,雨水口的入口应设置格网 5.具体做法及要求详见图纸 | 座 | 4
本页小计
注：为计取规费等的使用，可在表中增设其中：“定额人工费”。
表—08
分部分项工程和单价措施项目清单与计价表
工程名称：雨污水管网工程--市政排水 | [5 empty] | 标段：沭阳县新河镇沙河村2025年度宜居宜业和美乡村建设新建垃圾中转站及公厕工程（分包一） |  |  | 第 3 页 共 6 页
序号 | 项目编码 | 项目名称 | 项目特征描述 | 计量单位 | 工程量 |  | 金额（元）
[7 empty] | 综合单价 | 综合合价 |  | 其中：暂估价
5 | 040504002002 | 混凝土井 | 混凝土检查井 1.规格：内径尺寸600mm×600mm 2.井深见图纸 3.垫层、基础：以图纸要为准 4.底板、井壁：C30钢筋混凝土 5.井盖：检查井应设置防坠网装置,防坠网装置应牢固可靠,具有一定的承重能力(≥100kg),并具备较大的过水能力,避免暴雨期间雨水从井底涌出时被冲走，检查井盖采用钢纤维混凝土 6.含图纸及对应图集要求的其他工作内容等。 7.具体做法及要求详见图纸及图集苏S01-2021 | 座 | 2
污水管网
本页小计
注：为计取规费等的使用，可在表中增设其中：“定额人工费”。
表—08
分部分项工程和单价措施项目清单与计价表
工程名称：雨污水管网工程--市政排水 | [5 empty] | 标段：沭阳县新河镇沙河村2025年度宜居宜业和美乡村建设新建垃圾中转站及公厕工程（分包一） |  |  | 第 4 页 共 6 页
序号 | 项目编码 | 项目名称 | 项目特征描述 | 计量单位 | 工程量 |  | 金额（元）
[7 empty] | 综合单价 | 综合合价 |  | 其中：暂估价
6 | 040501004002 | 塑料管 | 1.材质：PE实壁管 2.规格：DN300 3.连接形式：热熔连接 4.公称压力：环刚度不低于SN8 5.垫层、基础材质及厚度：180°中砂基础 6.管道检验及试验要求：管道闭水试验 7.具体做法及要求详见图纸 | m | 28
7 | 040504002001 | 混凝土井 | 混凝土检查井 1.规格：内径尺寸600mm×600mm 2.井深见图纸 3.垫层、基础：以图纸要为准 4.底板、井壁：C30钢筋混凝土 5.井盖：检查井应设置防坠网装置,防坠网装置应牢固可靠,具有一定的承重能力(≥100kg),并具备较大的过水能力,避免暴雨期间雨水从井底涌出时被冲走，检查井盖采用钢纤维混凝土 6.含图纸及对应图集要求的其他工作内容等。 7.具体做法及要求详见图纸及图集苏S01-2021 | 座 | 3
本页小计
注：为计取规费等的使用，可在表中增设其中：“定额人工费”。
表—08
分部分项工程和单价措施项目清单与计价表
工程名称：雨污水管网工程--市政排水 | [5 empty] | 标段：沭阳县新河镇沙河村2025年度宜居宜业和美乡村建设新建垃圾中转站及公厕工程（分包一） |  |  | 第 5 页 共 6 页
序号 | 项目编码 | 项目名称 | 项目特征描述 | 计量单位 | 工程量 |  | 金额（元）
[7 empty] | 综合单价 | 综合合价 |  | 其中：暂估价
8 | 010507006001 | 化粪池 | 1.名称:玻璃钢化粪池（有效容积6立方米） 2.规格、型号:见图纸，化粪池做法参照图集14SS706 3.含土方开挖及回填 4.含基础 5.具体参数及要求以图纸为准 | 座 | 1
管涵及其他
9 | 040501001001 | 混凝土管 | 1、材质：承插式钢筋混凝土管(Ⅱ级管) 2、规格：d600 3、连接形式：橡胶圈接口 4、垫层、基础材质及厚度：100mm厚碎石垫层，120°C25混凝土基础 5、铺设深度：详见图纸 6、含基础模板制作、安拆 7、管道检验及实验要求：管道闭水试验 8、含接入检查井或窨井等产生的费用 9、具体做法及要求详见图纸 | m | 46
本页小计
注：为计取规费等的使用，可在表中增设其中：“定额人工费”。
表—08
分部分项工程和单价措施项目清单与计价表
工程名称：雨污水管网工程--市政排水 | [5 empty] | 标段：沭阳县新河镇沙河村2025年度宜居宜业和美乡村建设新建垃圾中转站及公厕工程（分包一） |  |  | 第 6 页 共 6 页
序号 | 项目编码 | 项目名称 | 项目特征描述 | 计量单位 | 工程量 |  | 金额（元）
[7 empty] | 综合单价 | 综合合价 |  | 其中：暂估价
10 | 040504006001 | 砌体出水口 | 1、砖砌一字出水口，参照图集苏S01-2021,页376 2、具体做法及要求以图纸为准 | 座 | 1
11 | 040501004003 | 管道交叉处理 | 给水管与排水管相交处,给水管从排水管上面绕过,给水管在排水管下铺设时给水管应加设混凝土套管,两头用水泥封闭,长度为5m。管道交叉时小管让大管,《建筑给水排水及采暖工程施工质量验收规范GB50242-2002》 | 项 | 1
分部分项合计
措施项目
单价措施合计
本页小计
合 计
注：为计取规费等的使用，可在表中增设其中：“定额人工费”。
表—08

## 表-11 总价措施项目清单与计价表【雨污水管网工程--市政
总价措施项目清单与计价表
工程名称：雨污水管网工程--市政排水 |  |  |  | 标段：沭阳县新河镇沙河村2025年度宜居宜业和美乡村建设新建垃圾中转站及公厕工程（分包一） |  |  |  | 第 1 页 共 2 页
序号 | 项目编码 | 项目名称 | 计算基础 |  | 费率 (%) | 金额 (元) | 调整 费率 (%) |  | 调整后 金额(元) | 备注
1 | 041109001001 | 安全文明施工费
1.1 | 1.1 | 基本费 | 分部分项合计+技术措施项目合计-分部分项设备费-技术措施项目设备费 |  | 1.5
1.2 | 1.2 | 增加费 | 分部分项合计+技术措施项目合计-分部分项设备费-技术措施项目设备费 |  | 0
1.3 | 1.3 | 扬尘污染防治增加费 | 分部分项合计+技术措施项目合计-分部分项设备费-技术措施项目设备费 |  | 0.31
2 | 041109010001 | 按质论价 | 分部分项合计+技术措施项目合计-分部分项设备费-技术措施项目设备费 |  | 0
3 | 041109002001 | 夜间施工 | 分部分项合计+技术措施项目合计-分部分项设备费-技术措施项目设备费
4 | 041109003001 | 二次搬运 | 分部分项合计+技术措施项目合计-分部分项设备费-技术措施项目设备费
5 | 041109004001 | 冬雨季施工 | 分部分项合计+技术措施项目合计-分部分项设备费-技术措施项目设备费
6 | 041109006001 | 地上、地下设施、建筑物的临时保护设施 | 分部分项合计+技术措施项目合计-分部分项设备费-技术措施项目设备费
7 | 041109007001 | 已完工程及设备保护 | 分部分项合计+技术措施项目合计-分部分项设备费-技术措施项目设备费
8 | 041109008001 | 临时设施 | 分部分项合计+技术措施项目合计-分部分项设备费-技术措施项目设备费
9 | 041109009001 | 赶工措施 | 分部分项合计+技术
编制人（造价人员）： |  |  |  | 复核人（造价工程师）：
表-11
总价措施项目清单与计价表
工程名称：雨污水管网工程--市政排水 |  |  |  | 标段：沭阳县新河镇沙河村2025年度宜居宜业和美乡村建设新建垃圾中转站及公厕工程（分包一） |  |  |  | 第 2 页 共 2 页
序号 | 项目编码 | 项目名称 | 计算基础 |  | 费率 (%) | 金额 (元) | 调整 费率 (%) |  | 调整后 金额(元) | 备注
措施项目合计-分部分项设备费-技术措施项目设备费
10 | 041109011001 | 建筑工人实名制 | 分部分项合计+技术措施项目合计-分部分项设备费-技术措施项目设备费 | [6 empty] | 建筑工人实名制设备由建筑工人工资专用账户开户银行提供的，建筑工人实名制费用按表中费率乘以0.5系数计取
11 | 041109012001 | 特殊施工降效 | 分部分项合计+技术措施项目合计-分部分项设备费-技术措施项目设备费
12 | 041109013001 | 交通组织维护 | 分部分项合计+技术措施项目合计-分部分项设备费-技术措施项目设备费
13 | 041109014001 | 协管费 | 分部分项合计+技术措施项目合计-分部分项设备费-技术措施项目设备费
14 | 041109015001 | 智慧工地费用 | 分部分项合计+技术措施项目合计-分部分项设备费-技术措施项目设备费
合 计
编制人（造价人员）： |  |  |  | 复核人（造价工程师）：
表-11

## 表-12 其他项目清单与计价汇总表【雨污水管网工程--市政
其他项目清单与计价汇总表
工程名称：雨污水管网工程--市政排水 |  | 标段：沭阳县新河镇沙河村2025年度宜居宜业和美乡村建设新建垃圾中转站及公厕工程（分包一） |  |  | 第 1 页 共 1 页
序号 | 项目名称 |  | 金额（元） | 结算金额（元） |  | 备注
一 | 其他项目
1 | 暂列金额 |  |  |  |  | 明细详见表-12-1
2 | 暂估价
2.1 | 材料(工程设备)暂估价 |  | - |  |  | 明细详见表-12-2
2.2 | 专业工程暂估价 |  |  |  |  | 明细详见表-12-3
3 | 计日工 |  |  |  |  | 明细详见表-12-4
4 | 总承包服务费 |  |  |  |  | 明细详见表-12-5
5 | 索赔与现场签证 |  | - |  |  | 明细详见表-12-6
合 计 | [5 empty] | —
表—12

## 表-13 规费、税金项目清单与计价表【雨污水管网工程--市
规费、税金项目清单与计价表
工程名称：雨污水管网工程--市政排水 |  |  | 标段：沭阳县新河镇沙河村2025年度宜居宜业和美乡村建设新建垃圾中转站及公厕工程（分包一） |  | 第 1 页 共 1 页
序号 | 项目名称 | 计算基础 |  | 计算基数 |  | 计算费率(%) | 金额(元)
1 | 规费 | 社会保险费+住房公积金+环境保护税
1.1 | 社会保险费 | 分部分项工程+措施项目+其他项目-分部分项设备费-技术措施项目设备费 |  |  |  | 2
1.2 | 住房公积金 | 分部分项工程+措施项目+其他项目-分部分项设备费-技术措施项目设备费 |  |  |  | 0.34
1.3 | 环境保护税 | 分部分项工程+措施项目+其他项目-分部分项设备费-技术措施项目设备费 |  |  |  | 0
2 | 税金 | 分部分项工程+措施项目+其他项目+规费-(甲供材料费+甲供主材费+甲供设备费)/1.01 |  |  |  | 9
合 计
表—13

## 表-08 分部分项工程和单价措施项目清单与计价表【室外给排
分部分项工程和单价措施项目清单与计价表
工程名称：室外给排水及消防工程--安装 | [5 empty] | 标段：沭阳县新河镇沙河村2025年度宜居宜业和美乡村建设新建垃圾中转站及公厕工程（分包一） |  |  | 第 1 页 共 4 页
序号 | 项目编码 | 项目名称 | 项目特征描述 | 计量单位 | 工程量 |  | 金额（元）
[7 empty] | 综合单价 | 综合合价 |  | 其中：暂估价
整个项目
1 | 010101003001 | 挖、填沟槽土方 | 1、管沟挖填土方,类别：综合 2、弃置处理：运距由各投标单位勘察现场，自行考虑 | m3 | 54.56
2 | 010401011003 | 水表井 | 1.水表井(含配套井盖)，水表井详见05S502-43 2.室外消火栓,阀门,水表井等设置地点应设置永久性标志。 3.具体详见图纸,投标人综合考虑,计入报价 | 座 | 2
3 | 010401011001 | 阀门井 | 1.阀门井(含配套井盖)，阀门井详见05S502-16 2.室外消火栓,阀门,水表井等设置地点应设置永久性标志。 3.具体详见图纸,投标人综合考虑,计入报价 | 座 | 2
本页小计
注：为计取规费等的使用，可在表中增设其中：“定额人工费”。
表—08
分部分项工程和单价措施项目清单与计价表
工程名称：室外给排水及消防工程--安装 | [5 empty] | 标段：沭阳县新河镇沙河村2025年度宜居宜业和美乡村建设新建垃圾中转站及公厕工程（分包一） |  |  | 第 2 页 共 4 页
序号 | 项目编码 | 项目名称 | 项目特征描述 | 计量单位 | 工程量 |  | 金额（元）
[7 empty] | 综合单价 | 综合合价 |  | 其中：暂估价
4 | 010401011002 | 水井 | 1.水井（含打井、水泵及增压罐等内容） 2. 配套水泵参数：QW50-30-30-7.5型潜水泵参数:流量15m3/h, 扬程25m,电机功率2.2kw,转速2900r/min 3.含配套管线及电源接入等内容 4.具体做法及要求详见图纸,需满足设计及实际使用需求，投标人综合考虑。 | 座 | 1
5 | 031001006001 | 塑料管 | 1.安装部位:室内 2.介质:冷水 3.材质、规格:PP-R，DN70 4.连接形式:热熔连接 5.压力试验及吹、洗设计要求:水压试验，水冲洗 6.具体参数及要求以图纸为准 | m | 9
本页小计
注：为计取规费等的使用，可在表中增设其中：“定额人工费”。
表—08
分部分项工程和单价措施项目清单与计价表
工程名称：室外给排水及消防工程--安装 | [5 empty] | 标段：沭阳县新河镇沙河村2025年度宜居宜业和美乡村建设新建垃圾中转站及公厕工程（分包一） |  |  | 第 3 页 共 4 页
序号 | 项目编码 | 项目名称 | 项目特征描述 | 计量单位 | 工程量 |  | 金额（元）
[7 empty] | 综合单价 | 综合合价 |  | 其中：暂估价
6 | 031001006008 | 塑料管 | 1.安装部位:室内 2.介质:冷水 3.材质、规格:PP-R，DN40 4.连接形式:热熔连接 5.压力试验及吹、洗设计要求:管道公称压力1.6MPa,水压试验，水冲洗 6.具体参数及要求以图纸为准 | m | 13.1
7 | 031001006007 | 塑料管 | 1.安装部位:室内 2.介质:冷水 3.材质、规格:PP-R，DN25 4.连接形式:热熔连接 5.压力试验及吹、洗设计要求:水压试验，水冲洗 6.具体参数及要求以图纸为准 | m | 46.08
8 | 031003001001 | 螺纹阀门 | 1.名称:闸阀 2.规格、压力等级:DN25 3.具体参数及要求以图纸为准 | 个 | 2
本页小计
注：为计取规费等的使用，可在表中增设其中：“定额人工费”。
表—08
分部分项工程和单价措施项目清单与计价表
工程名称：室外给排水及消防工程--安装 | [5 empty] | 标段：沭阳县新河镇沙河村2025年度宜居宜业和美乡村建设新建垃圾中转站及公厕工程（分包一） |  |  | 第 4 页 共 4 页
序号 | 项目编码 | 项目名称 | 项目特征描述 | 计量单位 | 工程量 |  | 金额（元）
[7 empty] | 综合单价 | 综合合价 |  | 其中：暂估价
9 | 030901011001 | 消防软管卷盘 | 1.名称:消防软管卷盘 2.规格、压力等级:DN25 3.室外消火栓,阀门,水表井等设置地点应设置永久性标志。 4.具体详见图纸,投标人综合考虑,计入报价 | 套 | 2
分部分项合计
措施项目
单价措施合计
本页小计
合 计
注：为计取规费等的使用，可在表中增设其中：“定额人工费”。
表—08

## 表-11 总价措施项目清单与计价表【室外给排水及消防工程-
总价措施项目清单与计价表
工程名称：室外给排水及消防工程--安装 |  |  |  | 标段：沭阳县新河镇沙河村2025年度宜居宜业和美乡村建设新建垃圾中转站及公厕工程（分包一） |  |  |  | 第 1 页 共 3 页
序号 | 项目编码 | 项目名称 | 计算基础 |  | 费率 (%) | 金额 (元) | 调整 费率 (%) |  | 调整后 金额(元) | 备注
1 | 031302001001 | 安全文明施工费
1.1 | 1.1 | 基本费 | 分部分项合计+技术措施项目合计-分部分项设备费-技术措施项目设备费 |  | 1.5
1.2 | 1.2 | 增加费 | 分部分项合计+技术措施项目合计-分部分项设备费-技术措施项目设备费 |  | 0
1.3 | 1.3 | 扬尘污染防治增加费 | 分部分项合计+技术措施项目合计-分部分项设备费-技术措施项目设备费 |  | 0.21
2 | 031302010001 | 按质论价 | 分部分项合计+技术措施项目合计-分部分项设备费-技术措施项目设备费 |  | 0
3 | 031302002001 | 夜间施工 | 分部分项合计+技术措施项目合计-分部分项设备费-技术措施项目设备费
4 | 031302003001 | 非夜间施工照明 | 分部分项合计+技术措施项目合计-分部分项设备费-技术措施项目设备费 | [6 empty] | 在计取非夜间施工照明费时，建筑工程、仿古工程、修缮土建部分仅地下室（地宫）部分可计取；单独装饰、安装工程、园林绿化工程、修缮安装部分仅特殊施工部位内施工项目可计取
5 | 031302004001 | 二次搬运 | 分部分项合计+技术措施项目合计-分部分项设备费-技术措施项目设备费
6 | 031302005001 | 冬雨季施工 | 分部分项合计+技术
编制人（造价人员）： |  |  |  | 复核人（造价工程师）：
表-11
总价措施项目清单与计价表
工程名称：室外给排水及消防工程--安装 |  |  |  | 标段：沭阳县新河镇沙河村2025年度宜居宜业和美乡村建设新建垃圾中转站及公厕工程（分包一） |  |  |  | 第 2 页 共 3 页
序号 | 项目编码 | 项目名称 | 计算基础 |  | 费率 (%) | 金额 (元) | 调整 费率 (%) |  | 调整后 金额(元) | 备注
措施项目合计-分部分项设备费-技术措施项目设备费
7 | 031302006001 | 已完工程及设备保护 | 分部分项合计+技术措施项目合计-分部分项设备费-技术措施项目设备费
8 | 031302008001 | 临时设施 | 分部分项合计+技术措施项目合计-分部分项设备费-技术措施项目设备费
9 | 031302009001 | 赶工措施 | 分部分项合计+技术措施项目合计-分部分项设备费-技术措施项目设备费
10 | 031302011001 | 住宅分户验收 | 分部分项合计+技术措施项目合计-分部分项设备费-技术措施项目设备费 | [6 empty] | 在计取住宅分户验收时，大型土石方工程、桩基工程和地下室部分不计入计费基础
11 | 031302012001 | 建筑工人实名制 | 分部分项合计+技术措施项目合计-分部分项设备费-技术措施项目设备费 | [6 empty] | 建筑工人实名制设备由建筑工人工资专用账户开户银行提供的，建筑工人实名制费用按表中费率乘以0.5系数计取
12 | 031302015001 | 智慧工地费用 | 分部分项合计+技术措施项目合计-分部分项设备费-技术措施项目设备费
13 | 031302013001 | 特殊施工降效 | 分部分项合计+技术措施项目合计-分部分项设备费-技术措施项目设备费
编制人（造价人员）： |  |  |  | 复核人（造价工程师）：
表-11
总价措施项目清单与计价表
工程名称：室外给排水及消防工程--安装 |  |  |  | 标段：沭阳县新河镇沙河村2025年度宜居宜业和美乡村建设新建垃圾中转站及公厕工程（分包一） |  |  |  | 第 3 页 共 3 页
序号 | 项目编码 | 项目名称 | 计算基础 |  | 费率 (%) | 金额 (元) | 调整 费率 (%) |  | 调整后 金额(元) | 备注
14 | 031302014001 | 协管费 | 分部分项合计+技术措施项目合计-分部分项设备费-技术措施项目设备费
合 计
编制人（造价人员）： |  |  |  | 复核人（造价工程师）：
表-11

## 表-12 其他项目清单与计价汇总表【室外给排水及消防工程-
其他项目清单与计价汇总表
工程名称：室外给排水及消防工程--安装 |  | 标段：沭阳县新河镇沙河村2025年度宜居宜业和美乡村建设新建垃圾中转站及公厕工程（分包一） |  |  | 第 1 页 共 1 页
序号 | 项目名称 |  | 金额（元） | 结算金额（元） |  | 备注
一 | 其他项目
1 | 暂列金额 |  |  |  |  | 明细详见表-12-1
2 | 暂估价
2.1 | 材料(工程设备)暂估价 |  | - |  |  | 明细详见表-12-2
2.2 | 专业工程暂估价 |  |  |  |  | 明细详见表-12-3
3 | 计日工 |  |  |  |  | 明细详见表-12-4
4 | 总承包服务费 |  |  |  |  | 明细详见表-12-5
5 | 索赔与现场签证 |  | - |  |  | 明细详见表-12-6
合 计 | [5 empty] | —
表—12

## 表-13 规费、税金项目清单与计价表【室外给排水及消防工程
规费、税金项目清单与计价表
工程名称：室外给排水及消防工程--安装 |  |  | 标段：沭阳县新河镇沙河村2025年度宜居宜业和美乡村建设新建垃圾中转站及公厕工程（分包一） |  | 第 1 页 共 1 页
序号 | 项目名称 | 计算基础 |  | 计算基数 |  | 计算费率(%) | 金额(元)
1 | 规费 | 社会保险费+住房公积金+环境保护税
1.1 | 社会保险费 | 分部分项工程+措施项目+其他项目-分部分项设备费-技术措施项目设备费 |  |  |  | 2.4
1.2 | 住房公积金 | 分部分项工程+措施项目+其他项目-分部分项设备费-技术措施项目设备费 |  |  |  | 0.42
1.3 | 环境保护税 | 分部分项工程+措施项目+其他项目-分部分项设备费-技术措施项目设备费 |  |  |  | 0
2 | 税金 | 分部分项工程+措施项目+其他项目+规费-(甲供材料费+甲供主材费+甲供设备费)/1.01 |  |  |  | 9
合 计
表—13

## 表-08 分部分项工程和单价措施项目清单与计价表【供配电接
分部分项工程和单价措施项目清单与计价表
工程名称：供配电接入工程 | [5 empty] | 标段：沭阳县新河镇沙河村2025年度宜居宜业和美乡村建设新建垃圾中转站及公厕工程（分包一） |  |  | 第 1 页 共 3 页
序号 | 项目编码 | 项目名称 | 项目特征描述 | 计量单位 | 工程量 |  | 金额（元）
[7 empty] | 综合单价 | 综合合价 |  | 其中：暂估价
整个项目
1 | 040803002001 | 电缆保护管 | 1.名称:电缆预埋管 2.材质:UPVC100，具体要求以图纸为准 3.配置形式:埋地敷设 4.管道基础:详见图纸，报价中包括但限于挖沟槽土、夯实回填土、余土外运、垫层、砼包封、模板等内容。 5.具体做法及要求以图纸为准，投标人综合报价 | m | 51.5
2 | 040205001001 | 电缆井 | 1、电缆井 2、具体做法及要求详见图纸 | 座 | 4
3 | 030408001001 | 垃圾站接电 | 垃圾站接电 1、垃圾站通电需4×50铜芯电缆约70米，三相配电箱带智能断路器开关的一面，15米电杆一根及零星辅材（包含铜芯线、线夹、控制开关）等内容 2、需满足设计及实际使用需求，投标人综合报价 | 项 | 1
本页小计
注：为计取规费等的使用，可在表中增设其中：“定额人工费”。
表—08
分部分项工程和单价措施项目清单与计价表
工程名称：供配电接入工程 | [5 empty] | 标段：沭阳县新河镇沙河村2025年度宜居宜业和美乡村建设新建垃圾中转站及公厕工程（分包一） |  |  | 第 2 页 共 3 页
序号 | 项目编码 | 项目名称 | 项目特征描述 | 计量单位 | 工程量 |  | 金额（元）
[7 empty] | 综合单价 | 综合合价 |  | 其中：暂估价
4 | 040805001001 | 太阳能灯 | 1、名称:LED太阳能路灯 （灯型双火非对称灯型） 2、 灯杆:优质Q235钢板经模压成型,灯杆表面热镀锌处理后表面聚脂粉体涂装(白色);灯杆壁厚≥4mm。 3、杆高6米,主灯悬挑长2.0米;副灯悬挑长1.5米,副灯安装高度约为4米,仰角均为10°。 4、灯具:主、副灯具结构均为一体化 LED光源,压铸铝壳及钢化玻璃透光罩, 灯罩防护等级IP65,维护系数0.6。 5、太阳能电池组件:单晶硅电池组件360W(60W×6)铅酸蓄电池200Ah×2(24V)、太阳能电池板为六块串并联,顶3块、下3块。 6、倾角:本设计根据本地区经纬范围:东经114°01' -- 114°D06',北纬31°46' -- 31°D52',确定太阳能电池板与地平 | 套 | 2
本页小计
注：为计取规费等的使用，可在表中增设其中：“定额人工费”。
表—08
分部分项工程和单价措施项目清单与计价表
工程名称：供配电接入工程 | [5 empty] | 标段：沭阳县新河镇沙河村2025年度宜居宜业和美乡村建设新建垃圾中转站及公厕工程（分包一） |  |  | 第 3 页 共 3 页
序号 | 项目编码 | 项目名称 | 项目特征描述 | 计量单位 | 工程量 |  | 金额（元）
[7 empty] | 综合单价 | 综合合价 |  | 其中：暂估价
线倾角为39%%D,偏西5°安装。 7、光源:主、副灯分别为85W、25W LED截光型灯。 8、路灯杆内穿线,各出线孔处要有橡胶套圈。 9、本地自然环境: (1)环境温度:-10~40摄氏度; (2)环境风速:最大为42m/s; (3)抗地震等级:7级;(4)耐腐蚀性能:30年。 10、基础及接地:钢筋混凝土基础，包含钢筋绑扎、混凝土浇筑、模板制作安装、土方开挖及回填、预埋件固定、防雷接地等 11、具体参数及做法详见图纸
分部分项合计
措施项目
单价措施合计
本页小计
合 计
注：为计取规费等的使用，可在表中增设其中：“定额人工费”。
表—08

## 表-11 总价措施项目清单与计价表【供配电接入工程】
总价措施项目清单与计价表
工程名称：供配电接入工程 |  |  |  | 标段：沭阳县新河镇沙河村2025年度宜居宜业和美乡村建设新建垃圾中转站及公厕工程（分包一） |  |  |  | 第 1 页 共 2 页
序号 | 项目编码 | 项目名称 | 计算基础 |  | 费率 (%) | 金额 (元) | 调整 费率 (%) |  | 调整后 金额(元) | 备注
1 | 041109001001 | 安全文明施工费
1.1 | 1.1 | 基本费 | 分部分项合计+技术措施项目合计-分部分项设备费-技术措施项目设备费 |  | 1.2
1.2 | 1.2 | 增加费 | 分部分项合计+技术措施项目合计-分部分项设备费-技术措施项目设备费 |  | 0
1.3 | 1.3 | 扬尘污染防治增加费 | 分部分项合计+技术措施项目合计-分部分项设备费-技术措施项目设备费 |  | 0.1
2 | 041109010001 | 按质论价 | 分部分项合计+技术措施项目合计-分部分项设备费-技术措施项目设备费 |  | 0
3 | 041109002001 | 夜间施工 | 分部分项合计+技术措施项目合计-分部分项设备费-技术措施项目设备费
4 | 041109003001 | 二次搬运 | 分部分项合计+技术措施项目合计-分部分项设备费-技术措施项目设备费
5 | 041109004001 | 冬雨季施工 | 分部分项合计+技术措施项目合计-分部分项设备费-技术措施项目设备费
6 | 041109006001 | 地上、地下设施、建筑物的临时保护设施 | 分部分项合计+技术措施项目合计-分部分项设备费-技术措施项目设备费
7 | 041109007001 | 已完工程及设备保护 | 分部分项合计+技术措施项目合计-分部分项设备费-技术措施项目设备费
8 | 041109008001 | 临时设施 | 分部分项合计+技术措施项目合计-分部分项设备费-技术措施项目设备费
9 | 041109009001 | 赶工措施 | 分部分项合计+技术
编制人（造价人员）： |  |  |  | 复核人（造价工程师）：
表-11
总价措施项目清单与计价表
工程名称：供配电接入工程 |  |  |  | 标段：沭阳县新河镇沙河村2025年度宜居宜业和美乡村建设新建垃圾中转站及公厕工程（分包一） |  |  |  | 第 2 页 共 2 页
序号 | 项目编码 | 项目名称 | 计算基础 |  | 费率 (%) | 金额 (元) | 调整 费率 (%) |  | 调整后 金额(元) | 备注
措施项目合计-分部分项设备费-技术措施项目设备费
10 | 041109011001 | 建筑工人实名制 | 分部分项合计+技术措施项目合计-分部分项设备费-技术措施项目设备费 | [6 empty] | 建筑工人实名制设备由建筑工人工资专用账户开户银行提供的，建筑工人实名制费用按表中费率乘以0.5系数计取
11 | 041109012001 | 特殊施工降效 | 分部分项合计+技术措施项目合计-分部分项设备费-技术措施项目设备费
12 | 041109013001 | 交通组织维护 | 分部分项合计+技术措施项目合计-分部分项设备费-技术措施项目设备费
13 | 041109014001 | 协管费 | 分部分项合计+技术措施项目合计-分部分项设备费-技术措施项目设备费
14 | 041109015001 | 智慧工地费用 | 分部分项合计+技术措施项目合计-分部分项设备费-技术措施项目设备费
合 计
编制人（造价人员）： |  |  |  | 复核人（造价工程师）：
表-11

## 表-12 其他项目清单与计价汇总表【供配电接入工程】
其他项目清单与计价汇总表
工程名称：供配电接入工程 |  | 标段：沭阳县新河镇沙河村2025年度宜居宜业和美乡村建设新建垃圾中转站及公厕工程（分包一） |  |  | 第 1 页 共 1 页
序号 | 项目名称 |  | 金额（元） | 结算金额（元） |  | 备注
一 | 其他项目
1 | 暂列金额 |  |  |  |  | 明细详见表-12-1
2 | 暂估价
2.1 | 材料(工程设备)暂估价 |  | - |  |  | 明细详见表-12-2
2.2 | 专业工程暂估价 |  |  |  |  | 明细详见表-12-3
3 | 计日工 |  |  |  |  | 明细详见表-12-4
4 | 总承包服务费 |  |  |  |  | 明细详见表-12-5
5 | 索赔与现场签证 |  | - |  |  | 明细详见表-12-6
合 计 | [5 empty] | —
表—12

## 表-13 规费、税金项目清单与计价表【供配电接入工程】
规费、税金项目清单与计价表
工程名称：供配电接入工程 |  |  | 标段：沭阳县新河镇沙河村2025年度宜居宜业和美乡村建设新建垃圾中转站及公厕工程（分包一） |  | 第 1 页 共 1 页
序号 | 项目名称 | 计算基础 |  | 计算基数 |  | 计算费率(%) | 金额(元)
1 | 规费 | 社会保险费+住房公积金+环境保护税
1.1 | 社会保险费 | 分部分项工程+措施项目+其他项目-分部分项设备费-技术措施项目设备费 |  |  |  | 2.1
1.2 | 住房公积金 | 分部分项工程+措施项目+其他项目-分部分项设备费-技术措施项目设备费 |  |  |  | 0.37
1.3 | 环境保护税 | 分部分项工程+措施项目+其他项目-分部分项设备费-技术措施项目设备费 |  |  |  | 0
2 | 税金 | 分部分项工程+措施项目+其他项目+规费-(甲供材料费+甲供主材费+甲供设备费)/1.01 |  |  |  | 9
合 计
表—13

## 表-08 分部分项工程和单价措施项目清单与计价表【监控工程
分部分项工程和单价措施项目清单与计价表
工程名称：监控工程--安装 | [5 empty] | 标段：沭阳县新河镇沙河村2025年度宜居宜业和美乡村建设新建垃圾中转站及公厕工程（分包一） |  |  | 第 1 页 共 4 页
序号 | 项目编码 | 项目名称 | 项目特征描述 | 计量单位 | 工程量 |  | 金额（元）
[7 empty] | 综合单价 | 综合合价 |  | 其中：暂估价
整个项目
1 | 030507008001 | 监控摄像设备 | 1、名称:安防监控 2、规格:400W像素1080P 3、安装高度:3.5米 4、具体参数及做法详见图纸 | 台 | 4
2 | 030501001001 | 支架 | 监控支架：壁挂支架 | 个 | 4
3 | 030411001001 | 配管 | 1、名称:配管 2、规格:PE-25 3、敷设方式:暗配 4、具体参数及做法详见图纸 5、该工程量根据图纸所示位置，按照综合用房外墙至图纸点位 | m | 57
4 | 030502005001 | 双绞线缆 | 1、名称:监控网线 2、规格:CAT6 3、敷设方式:管内敷设 4、具体参数及做法详见图纸 5、该工程量根据图纸所示位置，按照综合用房外墙至图纸点位 | m | 69
本页小计
注：为计取规费等的使用，可在表中增设其中：“定额人工费”。
表—08
分部分项工程和单价措施项目清单与计价表
工程名称：监控工程--安装 | [5 empty] | 标段：沭阳县新河镇沙河村2025年度宜居宜业和美乡村建设新建垃圾中转站及公厕工程（分包一） |  |  | 第 2 页 共 4 页
序号 | 项目编码 | 项目名称 | 项目特征描述 | 计量单位 | 工程量 |  | 金额（元）
[7 empty] | 综合单价 | 综合合价 |  | 其中：暂估价
5 | 030411004001 | 配线 | 1、名称:监控电源线 2、规格:RVV-2*1.5mm2 3、敷设方式:管内敷设 4、具体参数及做法详见图纸 5、该工程量根据图纸所示位置，按照综合用房外墙至图纸点位 | m | 49.5
6 | 040205001001 | 弱电井 | 1、弱电井，含配套井盖 2、具体参数及做法详见图纸 | 座 | 2
7 | 030501005001 | 机柜 | 1、弱电机柜（定制） 2、含配线架、理线架等 3、满足设计方案中相应设备安置要求，以甲方预留设备冗余量定制采购为准 4、具体参数及做法详见图纸 | 台 | 1
8 | 030404035001 | 插座 | 1、名称：PDU插座 2、具体参数及做法详见图纸 | 个 | 1
本页小计
注：为计取规费等的使用，可在表中增设其中：“定额人工费”。
表—08
分部分项工程和单价措施项目清单与计价表
工程名称：监控工程--安装 | [5 empty] | 标段：沭阳县新河镇沙河村2025年度宜居宜业和美乡村建设新建垃圾中转站及公厕工程（分包一） |  |  | 第 3 页 共 4 页
序号 | 项目编码 | 项目名称 | 项目特征描述 | 计量单位 | 工程量 |  | 金额（元）
[7 empty] | 综合单价 | 综合合价 |  | 其中：暂估价
9 | 030501012001 | 录像机 | 1、名称：8路硬盘录像机DVR 2、含监控录像硬盘（满足图纸监控点位需求、画质、时长、回放），满足甲方监控影相留存最低要求为准 3、具体参数及做法详见图纸 | 台 | 1
10 | 030501012002 | 交换机 | 1、名称：8口交换机 2、规格、材质：铁艺 3、具体参数及做法详见图纸 | 台 | 1
11 | 030501002001 | 显示器 | 1、名称：液晶显示器（监控） 2、具体参数及做法详见图纸 | 台 | 1
12 | 030501002002 | 电脑 | 1、名称：管理电脑，含液晶显示屏 2、含主机箱、电源、处理器、主板、显卡、散热、内存、SSD、键盘、鼠标等 3、具体参数及做法详见图纸 | 台 | 1
13 | 030501013001 | 辅材 | 完成本项目涉及到的辅材等，投标单位自行考虑报价 | 项 | 1
分部分项合计
措施项目
单价措施合计
本页小计
注：为计取规费等的使用，可在表中增设其中：“定额人工费”。
表—08
分部分项工程和单价措施项目清单与计价表
工程名称：监控工程--安装 | [5 empty] | 标段：沭阳县新河镇沙河村2025年度宜居宜业和美乡村建设新建垃圾中转站及公厕工程（分包一） |  |  | 第 4 页 共 4 页
合 计
注：为计取规费等的使用，可在表中增设其中：“定额人工费”。
表—08

## 表-11 总价措施项目清单与计价表【监控工程--安装】
总价措施项目清单与计价表
工程名称：监控工程--安装 |  |  |  | 标段：沭阳县新河镇沙河村2025年度宜居宜业和美乡村建设新建垃圾中转站及公厕工程（分包一） |  |  |  | 第 1 页 共 3 页
序号 | 项目编码 | 项目名称 | 计算基础 |  | 费率 (%) | 金额 (元) | 调整 费率 (%) |  | 调整后 金额(元) | 备注
1 | 031302001001 | 安全文明施工费
1.1 | 1.1 | 基本费 | 分部分项合计+技术措施项目合计-分部分项设备费-技术措施项目设备费 |  | 1.5
1.2 | 1.2 | 增加费 | 分部分项合计+技术措施项目合计-分部分项设备费-技术措施项目设备费 |  | 0
1.3 | 1.3 | 扬尘污染防治增加费 | 分部分项合计+技术措施项目合计-分部分项设备费-技术措施项目设备费 |  | 0.21
2 | 031302010001 | 按质论价 | 分部分项合计+技术措施项目合计-分部分项设备费-技术措施项目设备费 |  | 0
3 | 031302002001 | 夜间施工 | 分部分项合计+技术措施项目合计-分部分项设备费-技术措施项目设备费
4 | 031302003001 | 非夜间施工照明 | 分部分项合计+技术措施项目合计-分部分项设备费-技术措施项目设备费 | [6 empty] | 在计取非夜间施工照明费时，建筑工程、仿古工程、修缮土建部分仅地下室（地宫）部分可计取；单独装饰、安装工程、园林绿化工程、修缮安装部分仅特殊施工部位内施工项目可计取
5 | 031302004001 | 二次搬运 | 分部分项合计+技术措施项目合计-分部分项设备费-技术措施项目设备费
6 | 031302005001 | 冬雨季施工 | 分部分项合计+技术
编制人（造价人员）： |  |  |  | 复核人（造价工程师）：
表-11
总价措施项目清单与计价表
工程名称：监控工程--安装 |  |  |  | 标段：沭阳县新河镇沙河村2025年度宜居宜业和美乡村建设新建垃圾中转站及公厕工程（分包一） |  |  |  | 第 2 页 共 3 页
序号 | 项目编码 | 项目名称 | 计算基础 |  | 费率 (%) | 金额 (元) | 调整 费率 (%) |  | 调整后 金额(元) | 备注
措施项目合计-分部分项设备费-技术措施项目设备费
7 | 031302006001 | 已完工程及设备保护 | 分部分项合计+技术措施项目合计-分部分项设备费-技术措施项目设备费
8 | 031302008001 | 临时设施 | 分部分项合计+技术措施项目合计-分部分项设备费-技术措施项目设备费
9 | 031302009001 | 赶工措施 | 分部分项合计+技术措施项目合计-分部分项设备费-技术措施项目设备费
10 | 031302011001 | 住宅分户验收 | 分部分项合计+技术措施项目合计-分部分项设备费-技术措施项目设备费 | [6 empty] | 在计取住宅分户验收时，大型土石方工程、桩基工程和地下室部分不计入计费基础
11 | 031302012001 | 建筑工人实名制 | 分部分项合计+技术措施项目合计-分部分项设备费-技术措施项目设备费 | [6 empty] | 建筑工人实名制设备由建筑工人工资专用账户开户银行提供的，建筑工人实名制费用按表中费率乘以0.5系数计取
12 | 031302015001 | 智慧工地费用 | 分部分项合计+技术措施项目合计-分部分项设备费-技术措施项目设备费
13 | 031302013001 | 特殊施工降效 | 分部分项合计+技术措施项目合计-分部分项设备费-技术措施项目设备费
编制人（造价人员）： |  |  |  | 复核人（造价工程师）：
表-11
总价措施项目清单与计价表
工程名称：监控工程--安装 |  |  |  | 标段：沭阳县新河镇沙河村2025年度宜居宜业和美乡村建设新建垃圾中转站及公厕工程（分包一） |  |  |  | 第 3 页 共 3 页
序号 | 项目编码 | 项目名称 | 计算基础 |  | 费率 (%) | 金额 (元) | 调整 费率 (%) |  | 调整后 金额(元) | 备注
14 | 031302014001 | 协管费 | 分部分项合计+技术措施项目合计-分部分项设备费-技术措施项目设备费
合 计
编制人（造价人员）： |  |  |  | 复核人（造价工程师）：
表-11

## 表-12 其他项目清单与计价汇总表【监控工程--安装】
其他项目清单与计价汇总表
工程名称：监控工程--安装 |  | 标段：沭阳县新河镇沙河村2025年度宜居宜业和美乡村建设新建垃圾中转站及公厕工程（分包一） |  |  | 第 1 页 共 1 页
序号 | 项目名称 |  | 金额（元） | 结算金额（元） |  | 备注
一 | 其他项目
1 | 暂列金额 |  |  |  |  | 明细详见表-12-1
2 | 暂估价
2.1 | 材料(工程设备)暂估价 |  | - |  |  | 明细详见表-12-2
2.2 | 专业工程暂估价 |  |  |  |  | 明细详见表-12-3
3 | 计日工 |  |  |  |  | 明细详见表-12-4
4 | 总承包服务费 |  |  |  |  | 明细详见表-12-5
5 | 索赔与现场签证 |  | - |  |  | 明细详见表-12-6
合 计 | [5 empty] | —
表—12

## 表-13 规费、税金项目清单与计价表【监控工程--安装】
规费、税金项目清单与计价表
工程名称：监控工程--安装 |  |  | 标段：沭阳县新河镇沙河村2025年度宜居宜业和美乡村建设新建垃圾中转站及公厕工程（分包一） |  | 第 1 页 共 1 页
序号 | 项目名称 | 计算基础 |  | 计算基数 |  | 计算费率(%) | 金额(元)
1 | 规费 | 社会保险费+住房公积金+环境保护税
1.1 | 社会保险费 | 分部分项工程+措施项目+其他项目-分部分项设备费-技术措施项目设备费 |  |  |  | 2.4
1.2 | 住房公积金 | 分部分项工程+措施项目+其他项目-分部分项设备费-技术措施项目设备费 |  |  |  | 0.42
1.3 | 环境保护税 | 分部分项工程+措施项目+其他项目-分部分项设备费-技术措施项目设备费 |  |  |  | 0
2 | 税金 | 分部分项工程+措施项目+其他项目+规费-(甲供材料费+甲供主材费+甲供设备费)/1.01 |  |  |  | 9
合 计
表—13