## 扉-1 招标工程量清单扉页
|  | 沭阳县建陵高级中学宿舍楼卫生间改造、阳台封闭工程 |  |  | 工程
招 标 工 程 量 清 单
招 标 人： |  |  | 造价咨询人：
| （单位盖章） |  |  | (单位资质专用章)
法定代表人 或其授权人： |  |  | 法定代表人 或其授权人：
| (签字或盖章) |  |  | (签字或盖章)
编 制 人： |  |  | 复 核 人：
| (造价人员签字盖专用章) |  |  | (造价工程师签字盖专用章)
编 制 时 间： |  |  | 复 核 时 间：
扉-1

## 表-08 分部分项工程和单价措施项目清单与计价表【宿舍楼卫
分部分项工程和单价措施项目清单与计价表
工程名称：宿舍楼卫生间改造工程【建筑修缮工程】 | [5 empty] | 标段：沭阳县建陵高级中学宿舍楼卫生间改造、阳台封闭工程 |  |  | 第 1 页 共 4 页
序号 | 项目编码 | 项目名称 | 项目特征描述 | 计量单位 | 工程量 |  | 金额（元）
[7 empty] | 综合单价 | 综合合价 |  | 其中：暂估价
拆除工程
1 | 011601001001 | 大便槽拆除 | 1、大便槽及隔板拆除（含装饰面层）； 2、拆除的垃圾运到校外垃圾集中堆放点，运距自行考虑； | m | 433
2 | 011601001002 | 盥洗槽拆除 | 1、拆除盥洗槽（含装饰面层）、槽腿（含装饰面层）； 2、拆除的垃圾运到校外垃圾集中堆放点，运距自行考虑； | m | 156
3 | 011605001001 | 楼面地板砖拆除 | 1、地板砖拆除（含粘结层）； 2、拆除的垃圾运到校外垃圾集中堆放点，运距自行考虑； | m2 | 494.85
4 | 011605002001 | 内墙瓷砖拆除 | 1、内墙瓷砖拆除（含粘结层）； 2、拆除的垃圾运到校外垃圾集中堆放点，运距自行考虑； | m2 | 1135.8
5 | 011608002002 | 铲除墙面涂料及抹灰层 | 铲除墙面涂料及抹灰层 | m2 | 1515.314
6 | 011608002001 | 铲除天棚涂料及抹灰层 | 铲除天棚涂料及抹灰层 | m2 | 985.6
墙地顶装饰工程
本页小计
注：为计取规费等的使用，可在表中增设其中：“定额人工费”。
表—08
分部分项工程和单价措施项目清单与计价表
工程名称：宿舍楼卫生间改造工程【建筑修缮工程】 | [5 empty] | 标段：沭阳县建陵高级中学宿舍楼卫生间改造、阳台封闭工程 |  |  | 第 2 页 共 4 页
序号 | 项目编码 | 项目名称 | 项目特征描述 | 计量单位 | 工程量 |  | 金额（元）
[7 empty] | 综合单价 | 综合合价 |  | 其中：暂估价
7 | 011102003002 | 防滑地砖(有防水层)(防滑等级Bd) | 1、300*300*10厚防滑地砖面层(防滑等级中;高Bd,静摩擦系数0.6≤COF<0.7),干水泥擦缝 2、30厚1:3干硬性水泥砂浆结合层,表面撒水泥粉 3、2.0厚聚合物水泥防水灰浆 4、1.5厚JS-Ⅱ防水涂料,反上300mm 5、最薄20厚1:3水泥砂浆找坡层,抹平 6、聚合物水泥浆一道 7、结构面层(拆除完面层) | m2 | 431.184
8 | 011204003002 | 防水面砖内墙面【1.8米以下墙裙】 | 1、5厚DTA砂浆,贴300*600*10厚面砖,1:1水泥砂浆勾深缝后纯白水泥膏擦缝 2、2厚聚合物水泥防水涂料 3、9厚DPM15砂浆(1:3水泥砂浆)打底抹平 | m2 | 1426.8
9 | 011406001003 | 内墙抹灰(1.8米以上墙面) | 3、压入耐碱玻纤网(砌体墙面设) 4、5厚M7.5混合砂浆面层 5、15厚M5.0混合砂浆找平层 | m2 | 1018.8
本页小计
注：为计取规费等的使用，可在表中增设其中：“定额人工费”。
表—08
分部分项工程和单价措施项目清单与计价表
工程名称：宿舍楼卫生间改造工程【建筑修缮工程】 | [5 empty] | 标段：沭阳县建陵高级中学宿舍楼卫生间改造、阳台封闭工程 |  |  | 第 3 页 共 4 页
序号 | 项目编码 | 项目名称 | 项目特征描述 | 计量单位 | 工程量 |  | 金额（元）
[7 empty] | 综合单价 | 综合合价 |  | 其中：暂估价
10 | 011301001001 | 天棚防潮层 | 1、10厚聚合物水泥防水灰浆(防潮层) 2、钢筋混凝土楼板基层清理 | m2 | 985.6
11 | 011406001005 | 内墙涂料(1.8米以上墙面) | 1、刷白色内墙涂料两遍 2、批腻子两道 | m2 | 1018.8
12 | 011406001004 | 天棚涂料 | 1、刷白色内墙涂料两遍 2、批腻子两道 | m2 | 985.6
其他装饰工程
13 | 011105001001 | 大便槽（1楼） | 1、局部锯缝拆除地坪，土方下挖（挖方并外运） 2、基地夯实 3、10cm厚碎石垫层 4、10cm厚C20混凝土垫层 5、砖砌台阶：Mu10混凝土实心砖，M5水泥砂浆 6、10cm厚C20混凝土排水沟，找出2%坡 7、.8厚不锈钢板压制成品大便槽定制安装,展开宽度约1.1m，硅酮胶满贴 8、台阶面贴地砖：300*300*10厚防滑地砖，2-3cm厚1:2水泥砂浆粘贴 9、详见图纸 | m | 84.4
本页小计
注：为计取规费等的使用，可在表中增设其中：“定额人工费”。
表—08
分部分项工程和单价措施项目清单与计价表
工程名称：宿舍楼卫生间改造工程【建筑修缮工程】 | [5 empty] | 标段：沭阳县建陵高级中学宿舍楼卫生间改造、阳台封闭工程 |  |  | 第 4 页 共 4 页
序号 | 项目编码 | 项目名称 | 项目特征描述 | 计量单位 | 工程量 |  | 金额（元）
[7 empty] | 综合单价 | 综合合价 |  | 其中：暂估价
14 | 011105001002 | 大便槽（其他楼层） | 1、砖砌台阶：Mu10混凝土实心砖，M5水泥砂浆 2、10cm厚C20混凝土排水沟，找出2%坡 3、0.8厚不锈钢板压制成品大便槽定制安装,展开宽度约1.1m，硅酮胶满贴 4、台阶面贴地砖：300*300*10厚防滑地砖，2cm厚1:2水泥砂浆粘贴 5、详见图纸 | m | 337.6
15 | 011105001003 | 洗漱池 | 盥洗槽做法参见16J914-1-XT22,台面面层材质为瓷砖 | m | 196
16 | 011210005002 | 卫生间隔断 H=1.8m | 淋浴间隔断、卫生间隔断做法均详参16J914-1-(4/XT10) | m2 | 1356.3
分部分项合计
措施项目
17 | 011703001001 | 垂直运输 | 垂直运输，材料上楼费用 | 项 | 1
单价措施合计
本页小计
合 计
注：为计取规费等的使用，可在表中增设其中：“定额人工费”。
表—08

## 表-11 总价措施项目清单与计价表【宿舍楼卫生间改造工程【
总价措施项目清单与计价表
工程名称：宿舍楼卫生间改造工程【建筑修缮工程】 |  |  |  | 标段：沭阳县建陵高级中学宿舍楼卫生间改造、阳台封闭工程 |  |  |  | 第 1 页 共 2 页
序号 | 项目编码 | 项目名称 | 计算基础 |  | 费率 (%) | 金额 (元) | 调整 费率 (%) |  | 调整后 金额(元) | 备注
1 | 011707001001 | 安全文明施工费
1.1 | 1.1 | 基本费 | 分部分项合计+技术措施项目合计-分部分项设备费-技术措施项目设备费 |  | 1.5
1.2 | 1.2 | 增加费 | 分部分项合计+技术措施项目合计-分部分项设备费-技术措施项目设备费 |  | 0
1.3 | 1.3 | 扬尘污染防治增加费 | 分部分项合计+技术措施项目合计-分部分项设备费-技术措施项目设备费 |  | 0.21
2 | 011707010001 | 按质论价 | 分部分项合计+技术措施项目合计-分部分项设备费-技术措施项目设备费 |  | 0
3 | 011707002001 | 夜间施工 | 分部分项合计+技术措施项目合计-分部分项设备费-技术措施项目设备费
4 | 011707003001 | 非夜间施工照明 | 分部分项合计+技术措施项目合计-分部分项设备费-技术措施项目设备费 | [6 empty] | 在计取非夜间施工照明费时，建筑工程、仿古工程、修缮土建部分仅地下室（地宫）部分可计取；单独装饰、安装工程、园林绿化工程、修缮安装部分仅特殊施工部位内施工项目可计取
5 | 011707004001 | 二次搬运 | 分部分项合计+技术措施项目合计-分部分项设备费-技术措施项目设备费
6 | 011707005001 | 冬雨季施工 | 分部分项合计+技术措施项目合计-分部
编制人（造价人员）： |  |  |  | 复核人（造价工程师）：
表-11
总价措施项目清单与计价表
工程名称：宿舍楼卫生间改造工程【建筑修缮工程】 |  |  |  | 标段：沭阳县建陵高级中学宿舍楼卫生间改造、阳台封闭工程 |  |  |  | 第 2 页 共 2 页
序号 | 项目编码 | 项目名称 | 计算基础 |  | 费率 (%) | 金额 (元) | 调整 费率 (%) |  | 调整后 金额(元) | 备注
分项设备费-技术措施项目设备费
7 | 011707006001 | 地上、地下设施、建筑物的临时保护设施 | 分部分项合计+技术措施项目合计-分部分项设备费-技术措施项目设备费
8 | 011707007001 | 已完工程及设备保护 | 分部分项合计+技术措施项目合计-分部分项设备费-技术措施项目设备费
9 | 011707008001 | 临时设施 | 分部分项合计+技术措施项目合计-分部分项设备费-技术措施项目设备费
10 | 011707009001 | 赶工措施 | 分部分项合计+技术措施项目合计-分部分项设备费-技术措施项目设备费
11 | 011707011001 | 建筑工人实名制 | 分部分项合计+技术措施项目合计-分部分项设备费-技术措施项目设备费 | [6 empty] | 建筑工人实名制设备由建筑工人工资专用账户开户银行提供的，建筑工人实名制费用按表中费率乘以0.5系数计取
12 | 011707013001 | 特殊施工降效 | 分部分项合计+技术措施项目合计-分部分项设备费-技术措施项目设备费
13 | 011707014001 | 协管费 | 分部分项合计+技术措施项目合计-分部分项设备费-技术措施项目设备费
合 计
编制人（造价人员）： |  |  |  | 复核人（造价工程师）：
表-11

## 表-13 规费、税金项目清单与计价表【宿舍楼卫生间改造工程
规费、税金项目清单与计价表
工程名称：宿舍楼卫生间改造工程【建筑修缮工程】 |  |  | 标段：沭阳县建陵高级中学宿舍楼卫生间改造、阳台封闭工程 |  | 第 1 页 共 1 页
序号 | 项目名称 | 计算基础 |  | 计算基数 |  | 计算费率(%) | 金额(元)
1 | 规费 | 社会保险费+住房公积金+环境保护税
1.1 | 社会保险费 | 分部分项工程+措施项目+其他项目-分部分项设备费-技术措施项目设备费 |  |  |  | 3.8
1.2 | 住房公积金 | 分部分项工程+措施项目+其他项目-分部分项设备费-技术措施项目设备费 |  |  |  | 0.67
1.3 | 环境保护税 | 分部分项工程+措施项目+其他项目-分部分项设备费-技术措施项目设备费 |  |  |  | 0
2 | 税金 | 分部分项工程+措施项目+其他项目+规费-(甲供材料费+甲供主材费+甲供设备费)/1.01 |  |  |  | 9
合 计
表—13

## 表-08 分部分项工程和单价措施项目清单与计价表【宿舍楼卫_1
分部分项工程和单价措施项目清单与计价表
工程名称：宿舍楼卫生间改造工程【安装修缮工程】 | [5 empty] | 标段：沭阳县建陵高级中学宿舍楼卫生间改造、阳台封闭工程 |  |  | 第 1 页 共 9 页
序号 | 项目编码 | 项目名称 | 项目特征描述 | 计量单位 | 工程量 |  | 金额（元）
[7 empty] | 综合单价 | 综合合价 |  | 其中：暂估价
电气系统
1 | 011613001001 | 灯具拆除 | 1.拆除灯具 2.拆除后清运下楼，运至招标人指定地点 | 套 | 80
2 | 030404033001 | 风扇拆除 | 1.拆除排气扇 2.拆除后清运下楼，运至招标人指定地点 | 台 | 20
3 | 030404034001 | 开关插座拆除 | 1.拆除开关插座 2.拆除后清运下楼，运至招标人指定地点 | 个 | 40
4 | 030412002001 | 工厂灯 | 1.名称:LED灯 2.型号:220V 32W 3.安装形式:吸顶 | 套 | 80
5 | 030404033002 | 风扇 | 1.名称:卫生间排气扇 2.型号:220V 40W 3.安装方式:吸顶 | 台 | 20
6 | 030404034002 | 照明开关 | 1.名称:单联密闭防水开关 2.安装方式:距地1.3嵌墙暗装 | 个 | 20
7 | 030404034003 | 照明开关 | 1.名称:三联密闭防水开关 2.安装方式:距地1.3嵌墙暗装 | 个 | 20
8 | 030411001001 | 配管 | 1.名称:电气配管 2.材质:PC 3.规格:DN16 4.配置形式:暗装 | m | 464.6
本页小计
注：为计取规费等的使用，可在表中增设其中：“定额人工费”。
表—08
分部分项工程和单价措施项目清单与计价表
工程名称：宿舍楼卫生间改造工程【安装修缮工程】 | [5 empty] | 标段：沭阳县建陵高级中学宿舍楼卫生间改造、阳台封闭工程 |  |  | 第 2 页 共 9 页
序号 | 项目编码 | 项目名称 | 项目特征描述 | 计量单位 | 工程量 |  | 金额（元）
[7 empty] | 综合单价 | 综合合价 |  | 其中：暂估价
9 | 030411004001 | 配线 | 1.名称:管内配线 2.配线形式:BYJ-2.5mm2 | m | 1383.06
10 | 030409008001 | 等电位端子箱、测试板 | 1.名称:分等电位联结端子箱 | 台 | 20
11 | 030413002001 | 凿（压)槽 | 1.名称:楼地面开墙槽 2.规格:DN20以内 3.填充(恢复)方式:墙地面恢复同原墙地面 | m | 80
给水系统
12 | 031001006001 | 塑料管 | 1.拆除给水管道公称直径50mm以内 2.拆除后清运下楼，运至招标人指定地点 | m | 450
13 | 031004014001 | 给、排水附(配)件 | 1.拆除水龙头 2.拆除后清运下楼，运至招标人指定地点 | 个 | 220
14 | 031001006002 | 塑料管 | 1.安装部位:室内 2.介质:给水 3.材质、规格:PP-R-DN50 4.连接形式:热熔连接 5.压力试验及吹、洗设计要求:消毒冲洗 6.包含管件制作安装 7.安装部位:室内给水主立管 | m | 87.2
本页小计
注：为计取规费等的使用，可在表中增设其中：“定额人工费”。
表—08
分部分项工程和单价措施项目清单与计价表
工程名称：宿舍楼卫生间改造工程【安装修缮工程】 | [5 empty] | 标段：沭阳县建陵高级中学宿舍楼卫生间改造、阳台封闭工程 |  |  | 第 3 页 共 9 页
序号 | 项目编码 | 项目名称 | 项目特征描述 | 计量单位 | 工程量 |  | 金额（元）
[7 empty] | 综合单价 | 综合合价 |  | 其中：暂估价
15 | 031001006003 | 塑料管 | 1.安装部位:室内 2.介质:给水 3.材质、规格:PP-R-DN40 4.连接形式:热熔连接 5.压力试验及吹、洗设计要求:消毒冲洗 6.包含管件制作安装 | m | 286
16 | 031001006004 | 塑料管 | 1.安装部位:室内 2.介质:给水、热水 3.材质、规格:PP-R-DN20 4.连接形式:热熔连接 5.压力试验及吹、洗设计要求:消毒冲洗 6.包含直接、弯头等管件制作安装 7.安装部位:室内主立管至各卫生洁具、淋浴器支管暗敷 | m | 139.04
本页小计
注：为计取规费等的使用，可在表中增设其中：“定额人工费”。
表—08
分部分项工程和单价措施项目清单与计价表
工程名称：宿舍楼卫生间改造工程【安装修缮工程】 | [5 empty] | 标段：沭阳县建陵高级中学宿舍楼卫生间改造、阳台封闭工程 |  |  | 第 4 页 共 9 页
序号 | 项目编码 | 项目名称 | 项目特征描述 | 计量单位 | 工程量 |  | 金额（元）
[7 empty] | 综合单价 | 综合合价 |  | 其中：暂估价
17 | 031001006005 | 塑料管 | 1.安装部位:室内 2.介质:给水 3.材质、规格:PP-R-DN15 4.连接形式:热熔连接 5.压力试验及吹、洗设计要求:消毒冲洗 6.包含直接、弯头等管件制作安装 7.安装部位:室内主立管至各卫生洁具、淋浴器支管暗敷 | m | 44
18 | 031003001001 | 螺纹阀门 | 1.类型:截止阀 2.材质:阀体铜芯 3.规格、压力等级:DN40 4.连接形式:螺纹连接 | 个 | 20
19 | 031004014002 | 给、排水附(配)件 | 1.名称:水龙头 2.型号、规格:铜芯 DN15 | 个 | 220
20 | 031002003001 | 套管 | 1.过墙过楼板钢套管制作、安装 DN100 | 个 | 24
21 | 030413003001 | 打洞（孔） | 1.混凝土墙、楼板打孔孔径100mm以内 | 个 | 24
22 | 030413002002 | 凿（压)槽 | 1.名称:楼地面开墙槽 2.规格:DN50以内 3.填充(恢复)方式:墙地面恢复同原墙地面 | m | 286
热水系统
本页小计
注：为计取规费等的使用，可在表中增设其中：“定额人工费”。
表—08
分部分项工程和单价措施项目清单与计价表
工程名称：宿舍楼卫生间改造工程【安装修缮工程】 | [5 empty] | 标段：沭阳县建陵高级中学宿舍楼卫生间改造、阳台封闭工程 |  |  | 第 5 页 共 9 页
序号 | 项目编码 | 项目名称 | 项目特征描述 | 计量单位 | 工程量 |  | 金额（元）
[7 empty] | 综合单价 | 综合合价 |  | 其中：暂估价
23 | 031001006006 | 塑料管 | 1.拆除给水管道公称直径50mm以内 2.拆除后清运下楼，运至招标人指定地点 | m | 340
24 | 031001006007 | 塑料管 | 1.安装部位:室内 2.介质:热水 3.材质、规格:PP-R-DN40 4.连接形式:热熔连接 5.压力试验及吹、洗设计要求:消毒冲洗 6.包含管件制作安装 | m | 271.8
25 | 031001006008 | 塑料管 | 1.安装部位:室内 2.介质:热水 3.材质、规格:PP-R-DN25 4.连接形式:热熔连接 5.压力试验及吹、洗设计要求:消毒冲洗 6.包含管件制作安装 7.安装部位:室内主立管至各卫生洁具、淋浴器支管暗敷 | m | 2
本页小计
注：为计取规费等的使用，可在表中增设其中：“定额人工费”。
表—08
分部分项工程和单价措施项目清单与计价表
工程名称：宿舍楼卫生间改造工程【安装修缮工程】 | [5 empty] | 标段：沭阳县建陵高级中学宿舍楼卫生间改造、阳台封闭工程 |  |  | 第 6 页 共 9 页
序号 | 项目编码 | 项目名称 | 项目特征描述 | 计量单位 | 工程量 |  | 金额（元）
[7 empty] | 综合单价 | 综合合价 |  | 其中：暂估价
26 | 031001006009 | 塑料管 | 1.安装部位:室内 2.介质:热水 3.材质、规格:PP-R-DN15 4.连接形式:热熔连接 5.压力试验及吹、洗设计要求:消毒冲洗 6.包含直接、弯头等管件制作安装 7.安装部位:室内主立管至各卫生洁具、淋浴器支管暗敷 | m | 44
27 | 031003001002 | 螺纹阀门 | 1.类型:截止阀 2.材质:阀体铜芯 3.规格、压力等级:DN40 4.连接形式:螺纹连接 | 个 | 40
28 | 030413002004 | 凿（压)槽 | 1.名称:楼地面开墙槽 2.规格:DN50以内 3.填充(恢复)方式:墙地面恢复同原墙地面 | m | 272
排水系统
29 | 031001006010 | 塑料管 | 1.拆除排水管道公称直径50mm以内 2.拆除后清运下楼，运至招标人指定地点 | m | 128.6
本页小计
注：为计取规费等的使用，可在表中增设其中：“定额人工费”。
表—08
分部分项工程和单价措施项目清单与计价表
工程名称：宿舍楼卫生间改造工程【安装修缮工程】 | [5 empty] | 标段：沭阳县建陵高级中学宿舍楼卫生间改造、阳台封闭工程 |  |  | 第 7 页 共 9 页
序号 | 项目编码 | 项目名称 | 项目特征描述 | 计量单位 | 工程量 |  | 金额（元）
[7 empty] | 综合单价 | 综合合价 |  | 其中：暂估价
30 | 031001006011 | 塑料管 | 1.拆除排水管道公称直径100mm以内 2.拆除后清运下楼，运至招标人指定地点 | m | 192
31 | 031001006012 | 塑料管 | 1.拆除排水管道公称直径150mm以内 2.拆除后清运下楼，运至招标人指定地点 | m | 39
32 | 031001006013 | 塑料管 | 1.拆除排水管道公称直径200mm以内 2.拆除后清运下楼，运至招标人指定地点 | m | 192
33 | 031001006014 | 塑料管 | 1.安装部位:室内 2.介质: 排水 3.材质、规格:PVC-U塑料排水管De200 4.连接形式:承插粘接 5.包含管件制作安装 7.安装部位:排水主管道 | m | 192
34 | 031001006015 | 塑料管 | 1.安装部位:室内 2.介质: 排水 3.材质、规格:PVC-U塑料排水管De160 4.连接形式:承插粘接 5.包含管件制作安装 7.安装部位:卫生间排水管更换 | m | 39
本页小计
注：为计取规费等的使用，可在表中增设其中：“定额人工费”。
表—08
分部分项工程和单价措施项目清单与计价表
工程名称：宿舍楼卫生间改造工程【安装修缮工程】 | [5 empty] | 标段：沭阳县建陵高级中学宿舍楼卫生间改造、阳台封闭工程 |  |  | 第 8 页 共 9 页
序号 | 项目编码 | 项目名称 | 项目特征描述 | 计量单位 | 工程量 |  | 金额（元）
[7 empty] | 综合单价 | 综合合价 |  | 其中：暂估价
35 | 031001006016 | 塑料管 | 1.安装部位:室内 2.介质: 排水 3.材质、规格:PVC-U塑料排水管De110 4.连接形式:承插粘接 5.包含管件制作安装 7.安装部位:排水主管道 | m | 192
36 | 031001006017 | 塑料管 | 1.安装部位:室内 2.介质: 排水 3.材质、规格:PVC-U塑料排水管De50 4.连接形式:承插粘接 5.包含管件制作安装 7.安装部位:卫生间排水管更换 | m | 128.6
37 | 031004014003 | 给、排水附(配)件 | 1.名称:地漏 2.型号、规格:DN50 | 个 | 80
38 | 031004014004 | 给、排水附(配)件 | 1.名称:大便槽排水口 2.型号、规格:DN150 | 个 | 40
39 | 031002003002 | 套管 | 1.过墙过楼板钢套管制作、安装 DN250 | 个 | 96
40 | 031002003003 | 套管 | 1.刚性防水套管制作、安装 DN250 | 个 | 16
本页小计
注：为计取规费等的使用，可在表中增设其中：“定额人工费”。
表—08
分部分项工程和单价措施项目清单与计价表
工程名称：宿舍楼卫生间改造工程【安装修缮工程】 | [5 empty] | 标段：沭阳县建陵高级中学宿舍楼卫生间改造、阳台封闭工程 |  |  | 第 9 页 共 9 页
序号 | 项目编码 | 项目名称 | 项目特征描述 | 计量单位 | 工程量 |  | 金额（元）
[7 empty] | 综合单价 | 综合合价 |  | 其中：暂估价
41 | 030413003002 | 打洞（孔） | 1.混凝土墙、楼板打孔孔径250mm以内 2.根据图纸及现场要求开孔，最终以实际发生为准 | 项 | 1
垃圾外运
42 | 060102002001 | 垃圾外运 | 1.垃圾外运 2.包含安装工程拆除后的所有垃圾运至校外的相关费用 | 项 | 1
分部分项合计
措施项目
43 | 031301017001 | 脚手架搭拆 |  | 项 | 1
单价措施合计
本页小计
合 计
注：为计取规费等的使用，可在表中增设其中：“定额人工费”。
表—08

## 表-11 总价措施项目清单与计价表【宿舍楼卫生间改造工程【_1
总价措施项目清单与计价表
工程名称：宿舍楼卫生间改造工程【安装修缮工程】 |  |  |  | 标段：沭阳县建陵高级中学宿舍楼卫生间改造、阳台封闭工程 |  |  |  | 第 1 页 共 2 页
序号 | 项目编码 | 项目名称 | 计算基础 |  | 费率 (%) | 金额 (元) | 调整 费率 (%) |  | 调整后 金额(元) | 备注
1 | 031302001001 | 安全文明施工费
1.1 | 1.1 | 基本费 | 分部分项合计+技术措施项目合计-分部分项设备费-技术措施项目设备费 |  | 1.5
1.2 | 1.2 | 增加费 | 分部分项合计+技术措施项目合计-分部分项设备费-技术措施项目设备费 |  | 0
1.3 | 1.3 | 扬尘污染防治增加费 | 分部分项合计+技术措施项目合计-分部分项设备费-技术措施项目设备费 |  | 0.21
2 | 031302010001 | 按质论价 | 分部分项合计+技术措施项目合计-分部分项设备费-技术措施项目设备费 |  | 0
3 | 031302002001 | 夜间施工 | 分部分项合计+技术措施项目合计-分部分项设备费-技术措施项目设备费
4 | 031302003001 | 非夜间施工照明 | 分部分项合计+技术措施项目合计-分部分项设备费-技术措施项目设备费 | [6 empty] | 在计取非夜间施工照明费时，建筑工程、仿古工程、修缮土建部分仅地下室（地宫）部分可计取；单独装饰、安装工程、园林绿化工程、修缮安装部分仅特殊施工部位内施工项目可计取
5 | 031302004001 | 二次搬运 | 分部分项合计+技术措施项目合计-分部分项设备费-技术措施项目设备费
6 | 031302005001 | 冬雨季施工 | 分部分项合计+技术措施项目合计-分部
编制人（造价人员）： |  |  |  | 复核人（造价工程师）：
表-11
总价措施项目清单与计价表
工程名称：宿舍楼卫生间改造工程【安装修缮工程】 |  |  |  | 标段：沭阳县建陵高级中学宿舍楼卫生间改造、阳台封闭工程 |  |  |  | 第 2 页 共 2 页
序号 | 项目编码 | 项目名称 | 计算基础 |  | 费率 (%) | 金额 (元) | 调整 费率 (%) |  | 调整后 金额(元) | 备注
分项设备费-技术措施项目设备费
7 | 031302006001 | 已完工程及设备保护 | 分部分项合计+技术措施项目合计-分部分项设备费-技术措施项目设备费
8 | 031302008001 | 临时设施 | 分部分项合计+技术措施项目合计-分部分项设备费-技术措施项目设备费
9 | 031302009001 | 赶工措施 | 分部分项合计+技术措施项目合计-分部分项设备费-技术措施项目设备费
10 | 031302011001 | 建筑工人实名制 | 分部分项合计+技术措施项目合计-分部分项设备费-技术措施项目设备费 | [6 empty] | 建筑工人实名制设备由建筑工人工资专用账户开户银行提供的，建筑工人实名制费用按表中费率乘以0.5系数计取
11 | 031302013001 | 特殊施工降效 | 分部分项合计+技术措施项目合计-分部分项设备费-技术措施项目设备费
12 | 031302014001 | 协管费 | 分部分项合计+技术措施项目合计-分部分项设备费-技术措施项目设备费
13 | 031302015001 | 智慧工地费用 | 分部分项合计+技术措施项目合计-分部分项设备费-技术措施项目设备费
合 计
编制人（造价人员）： |  |  |  | 复核人（造价工程师）：
表-11

## 表-13 规费、税金项目清单与计价表【宿舍楼卫生间改造工程_1
规费、税金项目清单与计价表
工程名称：宿舍楼卫生间改造工程【安装修缮工程】 |  |  | 标段：沭阳县建陵高级中学宿舍楼卫生间改造、阳台封闭工程 |  | 第 1 页 共 1 页
序号 | 项目名称 | 计算基础 |  | 计算基数 |  | 计算费率(%) | 金额(元)
1 | 规费 | 社会保险费+住房公积金+环境保护税
1.1 | 社会保险费 | 分部分项工程+措施项目+其他项目-分部分项设备费-技术措施项目设备费 |  |  |  | 3.8
1.2 | 住房公积金 | 分部分项工程+措施项目+其他项目-分部分项设备费-技术措施项目设备费 |  |  |  | 0.67
1.3 | 环境保护税 | 分部分项工程+措施项目+其他项目-分部分项设备费-技术措施项目设备费 |  |  |  | 0
2 | 税金 | 分部分项工程+措施项目+其他项目+规费-(甲供材料费+甲供主材费+甲供设备费)/1.01 |  |  |  | 9
合 计
表—13

## 表-08 分部分项工程和单价措施项目清单与计价表【宿舍楼阳
分部分项工程和单价措施项目清单与计价表
工程名称：宿舍楼阳台封闭工程【建筑修缮工程】 | [5 empty] | 标段：沭阳县建陵高级中学宿舍楼卫生间改造、阳台封闭工程 |  |  | 第 1 页 共 1 页
序号 | 项目编码 | 项目名称 | 项目特征描述 | 计量单位 | 工程量 |  | 金额（元）
[7 empty] | 综合单价 | 综合合价 |  | 其中：暂估价
封阳台工程
1 | 010807001001 | 断桥铝合金窗 | 1、80系列断桥铝合金型材，外灰内白，壁厚1.4，5+9A+5mm中空钢化玻璃 3、洞口尺寸：以现场为准 4、造型、分格样式、开启方式等具体事宜现场与建设单位商定 | m2 | 683.424
分部分项合计
措施项目
单价措施合计
本页小计
合 计
注：为计取规费等的使用，可在表中增设其中：“定额人工费”。
表—08

## 表-11 总价措施项目清单与计价表【宿舍楼阳台封闭工程【建
总价措施项目清单与计价表
工程名称：宿舍楼阳台封闭工程【建筑修缮工程】 |  |  |  | 标段：沭阳县建陵高级中学宿舍楼卫生间改造、阳台封闭工程 |  |  |  | 第 1 页 共 2 页
序号 | 项目编码 | 项目名称 | 计算基础 |  | 费率 (%) | 金额 (元) | 调整 费率 (%) |  | 调整后 金额(元) | 备注
1 | 011707001001 | 安全文明施工费
1.1 | 1.1 | 基本费 | 分部分项合计+技术措施项目合计-分部分项设备费-技术措施项目设备费 |  | 1.5
1.2 | 1.2 | 增加费 | 分部分项合计+技术措施项目合计-分部分项设备费-技术措施项目设备费 |  | 0
1.3 | 1.3 | 扬尘污染防治增加费 | 分部分项合计+技术措施项目合计-分部分项设备费-技术措施项目设备费 |  | 0.21
2 | 011707010001 | 按质论价 | 分部分项合计+技术措施项目合计-分部分项设备费-技术措施项目设备费 |  | 0
3 | 011707002001 | 夜间施工 | 分部分项合计+技术措施项目合计-分部分项设备费-技术措施项目设备费
4 | 011707003001 | 非夜间施工照明 | 分部分项合计+技术措施项目合计-分部分项设备费-技术措施项目设备费 | [6 empty] | 在计取非夜间施工照明费时，建筑工程、仿古工程、修缮土建部分仅地下室（地宫）部分可计取；单独装饰、安装工程、园林绿化工程、修缮安装部分仅特殊施工部位内施工项目可计取
5 | 011707004001 | 二次搬运 | 分部分项合计+技术措施项目合计-分部分项设备费-技术措施项目设备费
6 | 011707005001 | 冬雨季施工 | 分部分项合计+技术措施项目合计-分部
编制人（造价人员）： |  |  |  | 复核人（造价工程师）：
表-11
总价措施项目清单与计价表
工程名称：宿舍楼阳台封闭工程【建筑修缮工程】 |  |  |  | 标段：沭阳县建陵高级中学宿舍楼卫生间改造、阳台封闭工程 |  |  |  | 第 2 页 共 2 页
序号 | 项目编码 | 项目名称 | 计算基础 |  | 费率 (%) | 金额 (元) | 调整 费率 (%) |  | 调整后 金额(元) | 备注
分项设备费-技术措施项目设备费
7 | 011707006001 | 地上、地下设施、建筑物的临时保护设施 | 分部分项合计+技术措施项目合计-分部分项设备费-技术措施项目设备费
8 | 011707007001 | 已完工程及设备保护 | 分部分项合计+技术措施项目合计-分部分项设备费-技术措施项目设备费
9 | 011707008001 | 临时设施 | 分部分项合计+技术措施项目合计-分部分项设备费-技术措施项目设备费
10 | 011707009001 | 赶工措施 | 分部分项合计+技术措施项目合计-分部分项设备费-技术措施项目设备费
11 | 011707011001 | 建筑工人实名制 | 分部分项合计+技术措施项目合计-分部分项设备费-技术措施项目设备费 | [6 empty] | 建筑工人实名制设备由建筑工人工资专用账户开户银行提供的，建筑工人实名制费用按表中费率乘以0.5系数计取
12 | 011707013001 | 特殊施工降效 | 分部分项合计+技术措施项目合计-分部分项设备费-技术措施项目设备费
13 | 011707014001 | 协管费 | 分部分项合计+技术措施项目合计-分部分项设备费-技术措施项目设备费
合 计
编制人（造价人员）： |  |  |  | 复核人（造价工程师）：
表-11

## 表-13 规费、税金项目清单与计价表【宿舍楼阳台封闭工程【
规费、税金项目清单与计价表
工程名称：宿舍楼阳台封闭工程【建筑修缮工程】 |  |  | 标段：沭阳县建陵高级中学宿舍楼卫生间改造、阳台封闭工程 |  | 第 1 页 共 1 页
序号 | 项目名称 | 计算基础 |  | 计算基数 |  | 计算费率(%) | 金额(元)
1 | 规费 | 社会保险费+住房公积金+环境保护税
1.1 | 社会保险费 | 分部分项工程+措施项目+其他项目-分部分项设备费-技术措施项目设备费 |  |  |  | 3.8
1.2 | 住房公积金 | 分部分项工程+措施项目+其他项目-分部分项设备费-技术措施项目设备费 |  |  |  | 0.67
1.3 | 环境保护税 | 分部分项工程+措施项目+其他项目-分部分项设备费-技术措施项目设备费 |  |  |  | 0
2 | 税金 | 分部分项工程+措施项目+其他项目+规费-(甲供材料费+甲供主材费+甲供设备费)/1.01 |  |  |  | 9
合 计
表—13