## 封-1 招标工程量清单封面
|  | 装饰工程 |  | 工程
招 标 工 程 量 清 单
招 标 人：
(单位盖章)
造价咨询人：
(单位盖章)
年 月 日
封-1

## 扉-1 招标工程量清单扉页
|  | 装饰工程 |  |  | 工程
招 标 工 程 量 清 单
招 标 人： |  |  | 造价咨询人：
| （单位盖章） |  |  | (单位资质专用章)
法定代表人 或其授权人： |  |  | 法定代表人 或其授权人：
| (签字或盖章) |  |  | (签字或盖章)
编 制 人： |  |  | 复 核 人：
| (造价人员签字盖专用章) |  |  | (造价工程师签字盖专用章)
编 制 时 间： |  |  | 复 核 时 间：
扉-1

## 表-01 总说明
总 说 明
工程名称： 装饰工程 | 第 1 页 共 1 页
表-01

## 表-08 分部分项工程和单价措施项目清单与计价表
分部分项工程和单价措施项目清单与计价表
工程名称：装饰工程 | [5 empty] | 标段：灌云县小伊中心小学“小学语文统整学习课程实践基地”装修提升改造项目 |  |  | 第 1 页 共 94 页
序号 | 项目编码 | 项目名称 | 项目特征描述 | 计量单位 | 工程量 |  | 金额（元）
[7 empty] | 综合单价 | 综合合价 |  | 其中：暂估价
一层装饰部分
本页小计
注：为计取规费等的使用，可在表中增设其中：“定额人工费”。
表—08
分部分项工程和单价措施项目清单与计价表
工程名称：装饰工程 | [5 empty] | 标段：灌云县小伊中心小学“小学语文统整学习课程实践基地”装修提升改造项目 |  |  | 第 2 页 共 94 页
序号 | 项目编码 | 项目名称 | 项目特征描述 | 计量单位 | 工程量 |  | 金额（元）
[7 empty] | 综合单价 | 综合合价 |  | 其中：暂估价
1 | 011302001015 | PT-02白色无机涂料 防火石膏板吊顶 | 1.用M8膨胀螺栓连∅8镀锌吊杆,吊杆用膨胀螺栓固定膨胀螺栓须做防腐处理，当吊杆与设备相遇时，应调整并增设吊杆 2.U系列轻钢龙骨：50主龙:50*15*1.5,@900，50副龙:50*20*0.6,@300 3.双层9.5mm厚防火纸面石膏板,用自攻螺钉与龙骨固定 4.孔眼用腻子填平(防锈),阴、阳角及板接缝处分别贴专用封缝粘结带带 5.批腻子3遍、PT-02白色无机涂料 3遍 6、吊顶上面高度≥1500,<2000时的需要做斜撑或吊管;高度≥2000,<3000的需要做钢架转换层,钢架转换层采用5#角钢制作;高度≥3000的需要结构专业专业出图。反支撑做法参见国标图集12J502-2/A31 7、所有木质基层,必须做阻燃 | m2 | 84.85
本页小计
注：为计取规费等的使用，可在表中增设其中：“定额人工费”。
表—08
分部分项工程和单价措施项目清单与计价表
工程名称：装饰工程 | [5 empty] | 标段：灌云县小伊中心小学“小学语文统整学习课程实践基地”装修提升改造项目 |  |  | 第 3 页 共 94 页
序号 | 项目编码 | 项目名称 | 项目特征描述 | 计量单位 | 工程量 |  | 金额（元）
[7 empty] | 综合单价 | 综合合价 |  | 其中：暂估价
浸泡处理,确保防火等级达到B1级以上,及防腐、防虫、防蛀处理,同时确保环保规范要求 8、不尽事宜详见施工图设计、施工说明、节点大样、材料表
本页小计
注：为计取规费等的使用，可在表中增设其中：“定额人工费”。
表—08
分部分项工程和单价措施项目清单与计价表
工程名称：装饰工程 | [5 empty] | 标段：灌云县小伊中心小学“小学语文统整学习课程实践基地”装修提升改造项目 |  |  | 第 4 页 共 94 页
序号 | 项目编码 | 项目名称 | 项目特征描述 | 计量单位 | 工程量 |  | 金额（元）
[7 empty] | 综合单价 | 综合合价 |  | 其中：暂估价
2 | 011302002004 | 吊顶 PC01 50*80木纹铝方通 | 1.用M8膨胀螺栓连∅8镀锌吊杆,吊杆用膨胀螺栓固定膨胀螺栓须做防腐处理，当吊杆与设备相遇时，应调整并增设吊杆 2.U系列轻钢龙骨：50主龙:50*15*1.5,@900，50副龙:50*20*0.6,@300 3.单层9.5mm厚纸面石膏板,用自攻螺钉与龙骨固定 4.孔眼用腻子填平(防锈),阴、阳角及板接缝处分别贴专用封缝粘结带带 5.批腻子3遍、PT-01白色无机涂料 3遍 6、铝方通吊件 7、PC01 50*80木纹铝方通 8、吊顶上面高度≥1500,<2000时的需要做斜撑或吊管;高度≥2000,<3000的需要做钢架转换层,钢架转换层采用5#角钢制作;高度≥3000的需要结构专业专业出图。反支撑做法参见国标图集 | m2 | 14.88
本页小计
注：为计取规费等的使用，可在表中增设其中：“定额人工费”。
表—08
分部分项工程和单价措施项目清单与计价表
工程名称：装饰工程 | [5 empty] | 标段：灌云县小伊中心小学“小学语文统整学习课程实践基地”装修提升改造项目 |  |  | 第 5 页 共 94 页
序号 | 项目编码 | 项目名称 | 项目特征描述 | 计量单位 | 工程量 |  | 金额（元）
[7 empty] | 综合单价 | 综合合价 |  | 其中：暂估价
12J502-2/A31 9、所有木质基层,必须做阻燃浸泡处理,确保防火等级达到B1级以上,及防腐、防虫、防蛀处理,同时确保环保规范要求 10、不尽事宜详见施工图设计、施工说明、节点大样、材料表
3 | 011502001015 | 吊顶金属装饰线 | 1、吊顶 PC02玫瑰金不锈钢走边 2、不尽事宜详见施工图设计、施工说明、节点大样01/DT-01、材料表 | m | 40.43
4 | 011508004006 | 金属字 | 1、吊顶 PC02玫瑰金不锈钢字 2、不尽事宜详见施工图设计、施工说明、节点大样01/DT-01、材料表 | 个 | 4
本页小计
注：为计取规费等的使用，可在表中增设其中：“定额人工费”。
表—08
分部分项工程和单价措施项目清单与计价表
工程名称：装饰工程 | [5 empty] | 标段：灌云县小伊中心小学“小学语文统整学习课程实践基地”装修提升改造项目 |  |  | 第 6 页 共 94 页
序号 | 项目编码 | 项目名称 | 项目特征描述 | 计量单位 | 工程量 |  | 金额（元）
[7 empty] | 综合单价 | 综合合价 |  | 其中：暂估价
5 | 011207002003 | 定制浮雕墙面 | 1、木龙骨阻燃处理 2、基层板阻燃处理 3、定制浮雕墙面（15mm厚PVC板打底/浮雕字PVC板雕刻） 4、所有木质基层,必须做阻燃浸泡处理,确保防火等级达到B1级以上,及防腐、防虫、防蛀处理,同时确保环保规范要求 5、不尽事宜详见施工图设计、施工说明、节点大样、材料表 6、部位：大厅、1F立面图01 | m2 | 16.9
6 | 011407001007 | 墙面喷刷涂料 | 1、PT01 白色无机涂料 三遍 2、腻子二遍 3、所有木质基层,必须做阻燃浸泡处理,确保防火等级达到B1级以上,及防腐、防虫、防蛀处理,同时确保环保规范要求 5、不尽事宜详见施工图设计、施工说明、节点大样、材料表 6、部位：大厅、1F立面图01 | m2 | 13.02
本页小计
注：为计取规费等的使用，可在表中增设其中：“定额人工费”。
表—08
分部分项工程和单价措施项目清单与计价表
工程名称：装饰工程 | [5 empty] | 标段：灌云县小伊中心小学“小学语文统整学习课程实践基地”装修提升改造项目 |  |  | 第 7 页 共 94 页
序号 | 项目编码 | 项目名称 | 项目特征描述 | 计量单位 | 工程量 |  | 金额（元）
[7 empty] | 综合单价 | 综合合价 |  | 其中：暂估价
7 | 011207001070 | PC01 50*80木纹铝方通/0.5mm厚 | 1、专用配套安装件 2、PC01 50*80木纹铝方通/0.5mm厚 3、所有木质基层,必须做阻燃浸泡处理,确保防火等级达到B1级以上,及防腐、防虫、防蛀处理,同时确保环保规范要求 4、不尽事宜详见施工图设计、施工说明、节点大样、材料表 5、部位：大厅、1F立面图01 | m2 | 2.6
8 | 011207001204 | WD02 仿木纹铝单板/2.5mm厚 | 1、木龙骨阻燃处理 2、基层板阻燃处理 3、WD02 仿木纹铝单板/2.5mm厚 4、所有木质基层,必须做阻燃浸泡处理,确保防火等级达到B1级以上,及防腐、防虫、防蛀处理,同时确保环保规范要求 5、不尽事宜详见施工图设计、施工说明、节点大样、材料表 6、部位：大厅、1F立面图01 | m2 | 13.53
本页小计
注：为计取规费等的使用，可在表中增设其中：“定额人工费”。
表—08
分部分项工程和单价措施项目清单与计价表
工程名称：装饰工程 | [5 empty] | 标段：灌云县小伊中心小学“小学语文统整学习课程实践基地”装修提升改造项目 |  |  | 第 8 页 共 94 页
序号 | 项目编码 | 项目名称 | 项目特征描述 | 计量单位 | 工程量 |  | 金额（元）
[7 empty] | 综合单价 | 综合合价 |  | 其中：暂估价
9 | 011207001073 | WD01仿木纹格栅铝单板/2.5厚 | 1、木龙骨阻燃处理 2、基层板阻燃处理 3、WD01仿木纹格栅铝单板/2.5厚 4、所有木质基层,必须做阻燃浸泡处理,确保防火等级达到B1级以上,及防腐、防虫、防蛀处理,同时确保环保规范要求 5、不尽事宜详见施工图设计、施工说明、节点大样、材料表 6、部位：大厅、1F立面图01 | m2 | 4.86
10 | 011508002001 | 白色亚克力发光字/10mm厚 | 1、“办理理念：。。。为中心；校训、校风、教风、学风..等” 2、所有木质基层,必须做阻燃浸泡处理,确保防火等级达到B1级以上,及防腐、防虫、防蛀处理,同时确保环保规范要求 3、不尽事宜详见施工图设计、施工说明、节点大样、材料表 4、部位：大厅、1F立面图01 | 项 | 1
本页小计
注：为计取规费等的使用，可在表中增设其中：“定额人工费”。
表—08
分部分项工程和单价措施项目清单与计价表
工程名称：装饰工程 | [5 empty] | 标段：灌云县小伊中心小学“小学语文统整学习课程实践基地”装修提升改造项目 |  |  | 第 9 页 共 94 页
序号 | 项目编码 | 项目名称 | 项目特征描述 | 计量单位 | 工程量 |  | 金额（元）
[7 empty] | 综合单价 | 综合合价 |  | 其中：暂估价
11 | 011501004001 | 储物柜 | 1、定制木饰面储物柜，深度450mm 2、免漆板18mm+背板5mm厚 3、不尽事宜详见施工图设计、施工说明、节点大样、材料表 部位：教室 | m2 | 61.56
12 | 011207001074 | 白色毛毡板10mm厚 | 1、18mm阻燃板基层 2、实木木线条收口/2x4cm，白色毛毡板/软木板10mm厚，最终以建设单位选样为准 3、所有木质基层,必须做阻燃浸泡处理,确保防火等级达到B1级以上,及防腐、防虫、防蛀处理,同时确保环保规范要求 4、不尽事宜详见施工图设计、施工说明、节点大样、材料表 5、部位：教室 | m2 | 88.26
本页小计
注：为计取规费等的使用，可在表中增设其中：“定额人工费”。
表—08
分部分项工程和单价措施项目清单与计价表
工程名称：装饰工程 | [5 empty] | 标段：灌云县小伊中心小学“小学语文统整学习课程实践基地”装修提升改造项目 |  |  | 第 10 页 共 94 页
序号 | 项目编码 | 项目名称 | 项目特征描述 | 计量单位 | 工程量 |  | 金额（元）
[7 empty] | 综合单价 | 综合合价 |  | 其中：暂估价
13 | 011508002002 | 红色浮雕字PVC板国旗+雕刻字/18MM | 1、“勤奋上进、自律好学+国旗” 2、所有木质基层,必须做阻燃浸泡处理,确保防火等级达到B1级以上,及防腐、防虫、防蛀处理,同时确保环保规范要求 3、不尽事宜详见施工图设计、施工说明、节点大样、材料表 4、部位：教室 | 套 | 6
14 | 011508002003 | 白色亚克力板3mm厚/双层可夹A4字 | 1、白色亚克力板3mm厚/双层可夹A4字 2、尺寸详见立面图纸，每个教室7个为一套 3、所有木质基层,必须做阻燃浸泡处理,确保防火等级达到B1级以上,及防腐、防虫、防蛀处理,同时确保环保规范要求 4、不尽事宜详见施工图设计、施工说明、节点大样、材料表 5、部位：教室 | 套 | 6
本页小计
注：为计取规费等的使用，可在表中增设其中：“定额人工费”。
表—08
分部分项工程和单价措施项目清单与计价表
工程名称：装饰工程 | [5 empty] | 标段：灌云县小伊中心小学“小学语文统整学习课程实践基地”装修提升改造项目 |  |  | 第 11 页 共 94 页
序号 | 项目编码 | 项目名称 | 项目特征描述 | 计量单位 | 工程量 |  | 金额（元）
[7 empty] | 综合单价 | 综合合价 |  | 其中：暂估价
15 | 011207001205 | 白色毛毡板10mm厚 | 1、18mm阻燃板基层 2、实木木线条收口/2x4cm，白色毛毡板/软木板10mm厚，最终以建设单位选样为准 3、所有木质基层,必须做阻燃浸泡处理,确保防火等级达到B1级以上,及防腐、防虫、防蛀处理,同时确保环保规范要求 4、不尽事宜详见施工图设计、施工说明、节点大样、材料表 5、部位：走道 | m2 | 30.78
16 | 011508002004 | 班级风采+班级荣誉展示框 | 1、白色亚克力板3mm厚/双层可夹A4字 2、尺寸详见立面图纸01/1F-EL-04，8个为一套 3、所有木质基层,必须做阻燃浸泡处理,确保防火等级达到B1级以上,及防腐、防虫、防蛀处理,同时确保环保规范要求 4、不尽事宜详见施工图设计、施工说明、节点大样、材料表 5、部位：走道 | 套 | 6
本页小计
注：为计取规费等的使用，可在表中增设其中：“定额人工费”。
表—08
分部分项工程和单价措施项目清单与计价表
工程名称：装饰工程 | [5 empty] | 标段：灌云县小伊中心小学“小学语文统整学习课程实践基地”装修提升改造项目 |  |  | 第 12 页 共 94 页
序号 | 项目编码 | 项目名称 | 项目特征描述 | 计量单位 | 工程量 |  | 金额（元）
[7 empty] | 综合单价 | 综合合价 |  | 其中：暂估价
17 | 011508002005 | “班级风采+班级荣誉”字 | 1、白色亚克力字/10mm厚，“班级风采+班级荣誉”字 2、尺寸详见立面图纸01/1F-EL-04 3、所有木质基层,必须做阻燃浸泡处理,确保防火等级达到B1级以上,及防腐、防虫、防蛀处理,同时确保环保规范要求 4、不尽事宜详见施工图设计、施工说明、节点大样、材料表 5、部位：走道 | 套 | 6
18 | 011501004009 | 楼梯下壁柜/定制蓝色造型/，木饰面/pvc板3mm厚组合墙面 | 1、定制木饰面储物柜，深度450mm 2、免漆板18mm+背板5mm厚/定制蓝色造型/单色免漆板18mm/pvc板3mm厚等 3、不尽事宜详见施工图设计、施工说明、节点大样、材料表 部位：楼梯下1F立面图05 | m2 | 6.91
本页小计
注：为计取规费等的使用，可在表中增设其中：“定额人工费”。
表—08
分部分项工程和单价措施项目清单与计价表
工程名称：装饰工程 | [5 empty] | 标段：灌云县小伊中心小学“小学语文统整学习课程实践基地”装修提升改造项目 |  |  | 第 13 页 共 94 页
序号 | 项目编码 | 项目名称 | 项目特征描述 | 计量单位 | 工程量 |  | 金额（元）
[7 empty] | 综合单价 | 综合合价 |  | 其中：暂估价
19 | 011501005002 | 定制木饰面卡座、下方层板柜 | 1、定制木饰面卡座、定制木饰面储物柜,免漆板18mm+背板5mm厚 2、定制软垫/人造皮,内海绵100mm/深450cm 3、不尽事宜详见施工图设计、施工说明、节点大样、材料表 部位：楼梯下01/1F-EL-05、01/1F-EL-07 | m | 4.2
20 | 050102008001 | 绿植区/仿真树一套 | 1、绿植区/仿真树一套（160厘米旅人蕉*1120厘米龙血树*1100厘米白头芦苇:*190厘米凤尾竹*1蓝花楹小把*1植物小把*8假山*1苔藓*2造景前大号蕨类*2；琴叶榕小把*1；动物(兔子) *1定制木饰面柜,免漆板18mm；白色石子50斤*1；珍珠棉*2） 2、定制木饰面柜2000*600*500mm,免漆板18mm 2、具体详见设计图纸 3、具体由建设单位选样确定 | 套 | 1
本页小计
注：为计取规费等的使用，可在表中增设其中：“定额人工费”。
表—08
分部分项工程和单价措施项目清单与计价表
工程名称：装饰工程 | [5 empty] | 标段：灌云县小伊中心小学“小学语文统整学习课程实践基地”装修提升改造项目 |  |  | 第 14 页 共 94 页
序号 | 项目编码 | 项目名称 | 项目特征描述 | 计量单位 | 工程量 |  | 金额（元）
[7 empty] | 综合单价 | 综合合价 |  | 其中：暂估价
21 | 011508002006 | 定制广告板/10mm白色亚克力板打底/写真覆膜内容 | 1、定制广告板/10mm白色亚克力板打底/写真覆膜内容 2、尺寸详见立面图纸 3、所有木质基层,必须做阻燃浸泡处理,确保防火等级达到B1级以上,及防腐、防虫、防蛀处理,同时确保环保规范要求 4、不尽事宜详见施工图设计、施工说明、节点大样、材料表 5、部位：楼梯01/1F-EL-06 | m2 | 76
22 | 011501005004 | 定制木饰面卡座、下方储物柜 | 1、定制木饰面卡座、定制木饰面储物柜,免漆板18mm+背板5mm厚 2、定制软垫/人造皮,内海绵100mm/深450cm 3、不尽事宜详见施工图设计、施工说明、节点大样、材料表 部位：楼梯下04/1F-EL-07 | m | 3.34
本页小计
注：为计取规费等的使用，可在表中增设其中：“定额人工费”。
表—08
分部分项工程和单价措施项目清单与计价表
工程名称：装饰工程 | [5 empty] | 标段：灌云县小伊中心小学“小学语文统整学习课程实践基地”装修提升改造项目 |  |  | 第 15 页 共 94 页
序号 | 项目编码 | 项目名称 | 项目特征描述 | 计量单位 | 工程量 |  | 金额（元）
[7 empty] | 综合单价 | 综合合价 |  | 其中：暂估价
23 | 011207001206 | 顶部木饰面造型 | 1、木龙骨阻燃处理 2、基层板阻燃处理 3、木饰面造型/免漆板/18mm 4、所有木质基层,必须做阻燃浸泡处理,确保防火等级达到B1级以上,及防腐、防虫、防蛀处理,同时确保环保规范要求 5、不尽事宜详见施工图设计、施工说明、节点大样、材料表 6、部位：楼梯下05/1F-EL-08 7、工程量按照顶部投影面积计算 | m2 | 6.13
本页小计
注：为计取规费等的使用，可在表中增设其中：“定额人工费”。
表—08
分部分项工程和单价措施项目清单与计价表
工程名称：装饰工程 | [5 empty] | 标段：灌云县小伊中心小学“小学语文统整学习课程实践基地”装修提升改造项目 |  |  | 第 16 页 共 94 页
序号 | 项目编码 | 项目名称 | 项目特征描述 | 计量单位 | 工程量 |  | 金额（元）
[7 empty] | 综合单价 | 综合合价 |  | 其中：暂估价
24 | 011207001207 | 墙面木饰面造型 | 1、木龙骨阻燃处理 2、基层板阻燃处理 3、木饰面造型/免漆板/18mm 4、所有木质基层,必须做阻燃浸泡处理,确保防火等级达到B1级以上,及防腐、防虫、防蛀处理,同时确保环保规范要求 5、不尽事宜详见施工图设计、施工说明、节点大样、材料表 6、部位：楼梯下05/1F-EL-08 7、工程量按照顶部投影面积计算 | m2 | 5.44
25 | 011207001076 | WP01山水墙布 | 1、界面剂、专用粉刷腻子 5、腻子批嵌+基膜、墙布 3、WP01山水墙布 4、不尽事宜详见施工图设计、施工说明、节点大样、材料表 部位：楼梯下04/1F-EL-07、05/1F-EL-08 | m2 | 7.3
本页小计
注：为计取规费等的使用，可在表中增设其中：“定额人工费”。
表—08
分部分项工程和单价措施项目清单与计价表
工程名称：装饰工程 | [5 empty] | 标段：灌云县小伊中心小学“小学语文统整学习课程实践基地”装修提升改造项目 |  |  | 第 17 页 共 94 页
序号 | 项目编码 | 项目名称 | 项目特征描述 | 计量单位 | 工程量 |  | 金额（元）
[7 empty] | 综合单价 | 综合合价 |  | 其中：暂估价
26 | 011508002007 | 定制广告板/10mm白色亚克力板打底/写真覆膜内容 | 1、定制广告板/10mm白色亚克力板打底/写真覆膜内容 2、尺寸详见立面图纸，每个教室7个为一套 3、所有木质基层,必须做阻燃浸泡处理,确保防火等级达到B1级以上,及防腐、防虫、防蛀处理,同时确保环保规范要求 4、不尽事宜详见施工图设计、施工说明、节点大样、材料表 5、部位：楼梯05/1F-EL-08 | m2 | 4.25
27 | 011508002008 | 白色亚克力底板/10mm厚/圆盘 | 1、白色亚克力底板/10mm厚/圆盘 2、尺寸详见立面图纸 3、所有木质基层,必须做阻燃浸泡处理,确保防火等级达到B1级以上,及防腐、防虫、防蛀处理,同时确保环保规范要求 4、不尽事宜详见施工图设计、施工说明、节点大样、材料表 5、部位：楼梯05/1F-EL-08 | 套 | 1
本页小计
注：为计取规费等的使用，可在表中增设其中：“定额人工费”。
表—08
分部分项工程和单价措施项目清单与计价表
工程名称：装饰工程 | [5 empty] | 标段：灌云县小伊中心小学“小学语文统整学习课程实践基地”装修提升改造项目 |  |  | 第 18 页 共 94 页
序号 | 项目编码 | 项目名称 | 项目特征描述 | 计量单位 | 工程量 |  | 金额（元）
[7 empty] | 综合单价 | 综合合价 |  | 其中：暂估价
28 | 011508002014 | 门牌（白色亚克力板字/双层） | 1、门牌（白色亚克力板字/双层） 2、白色亚克力字/二次细化校方确认 3、所有木质基层,必须做阻燃浸泡处理,确保防火等级达到B1级以上,及防腐、防虫、防蛀处理,同时确保环保规范要求 4、不尽事宜详见施工图设计、施工说明、节点大样、材料表 5、部位：走道 | 套 | 12
二层装饰部分
29 | 011501004010 | 储物柜 | 1、定制木饰面储物柜，深度450mm 2、免漆板18mm+背板5mm厚 3、不尽事宜详见施工图设计、施工说明、节点大样、材料表 部位：教室 | m2 | 61.56
本页小计
注：为计取规费等的使用，可在表中增设其中：“定额人工费”。
表—08
分部分项工程和单价措施项目清单与计价表
工程名称：装饰工程 | [5 empty] | 标段：灌云县小伊中心小学“小学语文统整学习课程实践基地”装修提升改造项目 |  |  | 第 19 页 共 94 页
序号 | 项目编码 | 项目名称 | 项目特征描述 | 计量单位 | 工程量 |  | 金额（元）
[7 empty] | 综合单价 | 综合合价 |  | 其中：暂估价
30 | 011207001208 | 白色毛毡板10mm厚 | 1、18mm阻燃板基层 2、实木木线条收口/2x4cm，白色毛毡板/软木板10mm厚，最终以建设单位选样为准 3、所有木质基层,必须做阻燃浸泡处理,确保防火等级达到B1级以上,及防腐、防虫、防蛀处理,同时确保环保规范要求 4、不尽事宜详见施工图设计、施工说明、节点大样、材料表 5、部位：教室 | m2 | 101.83
31 | 011508002009 | 红色浮雕字PVC板国旗+雕刻字/18MM | 1、“勤奋上进、自律好学+国旗” 2、所有木质基层,必须做阻燃浸泡处理,确保防火等级达到B1级以上,及防腐、防虫、防蛀处理,同时确保环保规范要求 3、不尽事宜详见施工图设计、施工说明、节点大样、材料表 4、部位：教室 | 套 | 6
本页小计
注：为计取规费等的使用，可在表中增设其中：“定额人工费”。
表—08
分部分项工程和单价措施项目清单与计价表
工程名称：装饰工程 | [5 empty] | 标段：灌云县小伊中心小学“小学语文统整学习课程实践基地”装修提升改造项目 |  |  | 第 20 页 共 94 页
序号 | 项目编码 | 项目名称 | 项目特征描述 | 计量单位 | 工程量 |  | 金额（元）
[7 empty] | 综合单价 | 综合合价 |  | 其中：暂估价
32 | 011508002010 | 白色亚克力板3mm厚/双层可夹A4字 | 1、白色亚克力板3mm厚/双层可夹A4字 2、尺寸详见立面图纸，每个教室7个为一套 3、所有木质基层,必须做阻燃浸泡处理,确保防火等级达到B1级以上,及防腐、防虫、防蛀处理,同时确保环保规范要求 4、不尽事宜详见施工图设计、施工说明、节点大样、材料表 5、部位：教室 | 套 | 6
33 | 011508002031 | 亚克力板、字装饰组合造型图案 | 1、白色亚克力板10mm厚 2、白色亚克力字5mm厚"和、出淤泥而不染，..." 2、尺寸详见立面图纸 3、所有木质基层,必须做阻燃浸泡处理,确保防火等级达到B1级以上,及防腐、防虫、防蛀处理,同时确保环保规范要求 4、不尽事宜详见施工图设计、施工说明、节点大样、材料表 5、部位：办公室03/2F-EL-01 | m2 | 4.41
本页小计
注：为计取规费等的使用，可在表中增设其中：“定额人工费”。
表—08
分部分项工程和单价措施项目清单与计价表
工程名称：装饰工程 | [5 empty] | 标段：灌云县小伊中心小学“小学语文统整学习课程实践基地”装修提升改造项目 |  |  | 第 21 页 共 94 页
序号 | 项目编码 | 项目名称 | 项目特征描述 | 计量单位 | 工程量 |  | 金额（元）
[7 empty] | 综合单价 | 综合合价 |  | 其中：暂估价
34 | 011508002032 | 亚克力板、字装饰组合造型图案 | 1、白色亚克力板10mm厚 2、白色亚克力字5mm厚“培养...，对待...，办园特色...等" 2、尺寸详见立面图纸 3、所有木质基层,必须做阻燃浸泡处理,确保防火等级达到B1级以上,及防腐、防虫、防蛀处理,同时确保环保规范要求 4、不尽事宜详见施工图设计、施工说明、节点大样、材料表 5、部位：办公室02/2F-EL-02 | m2 | 15.53
本页小计
注：为计取规费等的使用，可在表中增设其中：“定额人工费”。
表—08
分部分项工程和单价措施项目清单与计价表
工程名称：装饰工程 | [5 empty] | 标段：灌云县小伊中心小学“小学语文统整学习课程实践基地”装修提升改造项目 |  |  | 第 22 页 共 94 页
序号 | 项目编码 | 项目名称 | 项目特征描述 | 计量单位 | 工程量 |  | 金额（元）
[7 empty] | 综合单价 | 综合合价 |  | 其中：暂估价
35 | 011508002033 | 亚克力板、字装饰组合造型图案 | 1、白色亚克力板10mm厚 2、白色亚克力字5mm厚“仁、义...等" 2、尺寸详见立面图纸 3、所有木质基层,必须做阻燃浸泡处理,确保防火等级达到B1级以上,及防腐、防虫、防蛀处理,同时确保环保规范要求 4、不尽事宜详见施工图设计、施工说明、节点大样、材料表 5、部位：办公室04/2F-EL-02 | m2 | 9.5
36 | 011207001209 | 白色毛毡板10mm厚 | 1、18mm阻燃板基层 2、实木木线条收口/2x4cm，白色毛毡板/软木板10mm厚，最终以建设单位选样为准 3、所有木质基层,必须做阻燃浸泡处理,确保防火等级达到B1级以上,及防腐、防虫、防蛀处理,同时确保环保规范要求 4、不尽事宜详见施工图设计、施工说明、节点大样、材料表 5、部位：走道 | m2 | 30.78
本页小计
注：为计取规费等的使用，可在表中增设其中：“定额人工费”。
表—08
分部分项工程和单价措施项目清单与计价表
工程名称：装饰工程 | [5 empty] | 标段：灌云县小伊中心小学“小学语文统整学习课程实践基地”装修提升改造项目 |  |  | 第 23 页 共 94 页
序号 | 项目编码 | 项目名称 | 项目特征描述 | 计量单位 | 工程量 |  | 金额（元）
[7 empty] | 综合单价 | 综合合价 |  | 其中：暂估价
37 | 011508002011 | 班级风采+班级荣誉展示框 | 1、白色亚克力板3mm厚/双层可夹A4字 2、尺寸详见立面图纸01/1F-EL-04，8个为一套 3、所有木质基层,必须做阻燃浸泡处理,确保防火等级达到B1级以上,及防腐、防虫、防蛀处理,同时确保环保规范要求 4、不尽事宜详见施工图设计、施工说明、节点大样、材料表 5、部位：走道 | 套 | 6
38 | 011508002012 | “班级风采+班级荣誉”字 | 1、白色亚克力字/10mm厚，“班级风采+班级荣誉”字 2、尺寸详见立面图纸01/1F-EL-04 3、所有木质基层,必须做阻燃浸泡处理,确保防火等级达到B1级以上,及防腐、防虫、防蛀处理,同时确保环保规范要求 4、不尽事宜详见施工图设计、施工说明、节点大样、材料表 5、部位：走道 | 套 | 6
本页小计
注：为计取规费等的使用，可在表中增设其中：“定额人工费”。
表—08
分部分项工程和单价措施项目清单与计价表
工程名称：装饰工程 | [5 empty] | 标段：灌云县小伊中心小学“小学语文统整学习课程实践基地”装修提升改造项目 |  |  | 第 24 页 共 94 页
序号 | 项目编码 | 项目名称 | 项目特征描述 | 计量单位 | 工程量 |  | 金额（元）
[7 empty] | 综合单价 | 综合合价 |  | 其中：暂估价
39 | 011508002013 | 门牌（白色亚克力板字/双层） | 1、门牌（白色亚克力板字/双层） 2、白色亚克力字/二次细化校方确认 3、所有木质基层,必须做阻燃浸泡处理,确保防火等级达到B1级以上,及防腐、防虫、防蛀处理,同时确保环保规范要求 4、不尽事宜详见施工图设计、施工说明、节点大样、材料表 5、部位：走道 | 套 | 14
三层装饰部分
本页小计
注：为计取规费等的使用，可在表中增设其中：“定额人工费”。
表—08
分部分项工程和单价措施项目清单与计价表
工程名称：装饰工程 | [5 empty] | 标段：灌云县小伊中心小学“小学语文统整学习课程实践基地”装修提升改造项目 |  |  | 第 25 页 共 94 页
序号 | 项目编码 | 项目名称 | 项目特征描述 | 计量单位 | 工程量 |  | 金额（元）
[7 empty] | 综合单价 | 综合合价 |  | 其中：暂估价
40 | 011302001045 | PT-02白色无机涂料 防火石膏板吊顶 | 1.用M8膨胀螺栓连∅8镀锌吊杆,吊杆用膨胀螺栓固定膨胀螺栓须做防腐处理，当吊杆与设备相遇时，应调整并增设吊杆 2.U系列轻钢龙骨：50主龙:50*15*1.5,@900，50副龙:50*20*0.6,@300 3.双层9.5mm厚防火纸面石膏板,用自攻螺钉与龙骨固定 4.孔眼用腻子填平(防锈),阴、阳角及板接缝处分别贴专用封缝粘结带带 5.批腻子3遍、PT-02白色无机涂料 3遍 6、吊顶上面高度≥1500,<2000时的需要做斜撑或吊管;高度≥2000,<3000的需要做钢架转换层,钢架转换层采用5#角钢制作;高度≥3000的需要结构专业专业出图。反支撑做法参见国标图集12J502-2/A31 7、所有木质基层,必须做阻燃 | m2 | 51.74
本页小计
注：为计取规费等的使用，可在表中增设其中：“定额人工费”。
表—08
分部分项工程和单价措施项目清单与计价表
工程名称：装饰工程 | [5 empty] | 标段：灌云县小伊中心小学“小学语文统整学习课程实践基地”装修提升改造项目 |  |  | 第 26 页 共 94 页
序号 | 项目编码 | 项目名称 | 项目特征描述 | 计量单位 | 工程量 |  | 金额（元）
[7 empty] | 综合单价 | 综合合价 |  | 其中：暂估价
浸泡处理,确保防火等级达到B1级以上,及防腐、防虫、防蛀处理,同时确保环保规范要求 8、不尽事宜详见施工图设计、施工说明、节点大样、材料表 9、部位：心灵氧吧
41 | 011304002010 | 送风口、回风口、格式灯口、空调口、长条风口 | 1、材料品种、规格:规格见设计图纸 2、不尽事宜详见施工图设计、施工说明、节点大样、材料表，有关图集、规范、相关标准等，并充分考虑现场踏勘情况进行报价 | 个 | 3
本页小计
注：为计取规费等的使用，可在表中增设其中：“定额人工费”。
表—08
分部分项工程和单价措施项目清单与计价表
工程名称：装饰工程 | [5 empty] | 标段：灌云县小伊中心小学“小学语文统整学习课程实践基地”装修提升改造项目 |  |  | 第 27 页 共 94 页
序号 | 项目编码 | 项目名称 | 项目特征描述 | 计量单位 | 工程量 |  | 金额（元）
[7 empty] | 综合单价 | 综合合价 |  | 其中：暂估价
42 | 011302002002 | 吊顶 PC01 50*80木纹铝方通 | 1.用M8膨胀螺栓连∅8镀锌吊杆,吊杆用膨胀螺栓固定膨胀螺栓须做防腐处理，当吊杆与设备相遇时，应调整并增设吊杆 2.U系列轻钢龙骨：50主龙:50*15*1.5,@900，50副龙:50*20*0.6,@300 3.双层9.5mm厚纸面石膏板,用自攻螺钉与龙骨固定 4.孔眼用腻子填平(防锈),阴、阳角及板接缝处分别贴专用封缝粘结带带 5.批腻子3遍、PT-01白色无机涂料 3遍 6、铝方通吊件 7、PC01 50*80木纹铝方通 8、吊顶上面高度≥1500,<2000时的需要做斜撑或吊管;高度≥2000,<3000的需要做钢架转换层,钢架转换层采用5#角钢制作;高度≥3000的需要结构专业专业出图。反支撑做法参见国标图集 | m2 | 13.37
本页小计
注：为计取规费等的使用，可在表中增设其中：“定额人工费”。
表—08
分部分项工程和单价措施项目清单与计价表
工程名称：装饰工程 | [5 empty] | 标段：灌云县小伊中心小学“小学语文统整学习课程实践基地”装修提升改造项目 |  |  | 第 28 页 共 94 页
序号 | 项目编码 | 项目名称 | 项目特征描述 | 计量单位 | 工程量 |  | 金额（元）
[7 empty] | 综合单价 | 综合合价 |  | 其中：暂估价
12J502-2/A31 9、所有木质基层,必须做阻燃浸泡处理,确保防火等级达到B1级以上,及防腐、防虫、防蛀处理,同时确保环保规范要求 10、不尽事宜详见施工图设计、施工说明、节点大样、材料表 11、部位：心灵氧吧
本页小计
注：为计取规费等的使用，可在表中增设其中：“定额人工费”。
表—08
分部分项工程和单价措施项目清单与计价表
工程名称：装饰工程 | [5 empty] | 标段：灌云县小伊中心小学“小学语文统整学习课程实践基地”装修提升改造项目 |  |  | 第 29 页 共 94 页
序号 | 项目编码 | 项目名称 | 项目特征描述 | 计量单位 | 工程量 |  | 金额（元）
[7 empty] | 综合单价 | 综合合价 |  | 其中：暂估价
43 | 011302002007 | 吊顶 1.5mm蜂窝大铝板，蜂窝厚度25mm | 1.用M8膨胀螺栓连∅8镀锌吊杆,吊杆用膨胀螺栓固定膨胀螺栓须做防腐处理，当吊杆与设备相遇时，应调整并增设吊杆 2.U系列轻钢龙骨：50主龙:50*15*1.5,@900，50副龙:50*20*0.6,@300 3.双层9.5mm厚纸面石膏板,专用配套骨架 4.吊顶上面高度≥1500,<2000时的需要做斜撑或吊管;高度≥2000,<3000的需要做钢架转换层,钢架转换层采用5#角钢制作;高度≥3000的需要结构专业专业出图。反支撑做法参见国标图集12J502-2/A31 5、所有木质基层,必须做阻燃浸泡处理,确保防火等级达到B1级以上,及防腐、防虫、防蛀处理,同时确保环保规范要求 6、不尽事宜详见施工图设计、施工说明、节点 | m2 | 64.92
本页小计
注：为计取规费等的使用，可在表中增设其中：“定额人工费”。
表—08
分部分项工程和单价措施项目清单与计价表
工程名称：装饰工程 | [5 empty] | 标段：灌云县小伊中心小学“小学语文统整学习课程实践基地”装修提升改造项目 |  |  | 第 30 页 共 94 页
序号 | 项目编码 | 项目名称 | 项目特征描述 | 计量单位 | 工程量 |  | 金额（元）
[7 empty] | 综合单价 | 综合合价 |  | 其中：暂估价
大样、材料表 7、部位：办公室
44 | 011210002002 | 定制玻璃隔断 | 1、定制玻璃隔断/12mm上下龙骨2*2cm固定/不锈钢包边2*2cm/0.8mm厚 2、钢化玻璃/定制玻璃门/12mm/ 3、含五金件 4、具体详见 心灵氧吧 | m2 | 29.01
45 | 011501011006 | 矮柜 | 1、清水泥面绿植柜 2、尺寸：2800*600*900mm 3、具体详见 心灵氧吧 | m | 2.8
46 | 011207001176 | 墙面装饰板 | 1、木龙骨阻燃处理 2、基层板阻燃处理 3、WD01木格栅/实木格栅18mm 4、所有木质基层,必须做阻燃浸泡处理,确保防火等级达到B1级以上,及防腐、防虫、防蛀处理,同时确保环保规范要求 5、不尽事宜详见施工图设计、施工说明、节点大样、材料表 6、部位：心灵氧吧 | m2 | 5.32
本页小计
注：为计取规费等的使用，可在表中增设其中：“定额人工费”。
表—08
分部分项工程和单价措施项目清单与计价表
工程名称：装饰工程 | [5 empty] | 标段：灌云县小伊中心小学“小学语文统整学习课程实践基地”装修提升改造项目 |  |  | 第 31 页 共 94 页
序号 | 项目编码 | 项目名称 | 项目特征描述 | 计量单位 | 工程量 |  | 金额（元）
[7 empty] | 综合单价 | 综合合价 |  | 其中：暂估价
47 | 011105006001 | 金属踢脚线 | 1、木龙骨阻燃处理 2、基层板阻燃处理 3、成品金属踢脚线 4、所有木质基层,必须做阻燃浸泡处理,确保防火等级达到B1级以上,及防腐、防虫、防蛀处理,同时确保环保规范要求 5、不尽事宜详见施工图设计、施工说明、节点大样、材料表 6、部位：心灵氧吧 | m | 42.99
48 | 011204003011 | CT-05 瓷砖墙面 | 1.界面剂 2.专用粘结剂粘贴层、专用背胶 3.面层材料品种、规格、颜色:CT01 400*800墙砖（全瓷砖） 4.不尽事宜详见施工图设计、施工说明、节点大样、材料表 部位：心灵氧吧 | m2 | 13.74
本页小计
注：为计取规费等的使用，可在表中增设其中：“定额人工费”。
表—08
分部分项工程和单价措施项目清单与计价表
工程名称：装饰工程 | [5 empty] | 标段：灌云县小伊中心小学“小学语文统整学习课程实践基地”装修提升改造项目 |  |  | 第 32 页 共 94 页
序号 | 项目编码 | 项目名称 | 项目特征描述 | 计量单位 | 工程量 |  | 金额（元）
[7 empty] | 综合单价 | 综合合价 |  | 其中：暂估价
49 | 011407001019 | 墙面喷刷涂料 | 1、PT01 有色无机涂料 三遍 2、腻子二遍 3、所有木质基层,必须做阻燃浸泡处理,确保防火等级达到B1级以上,及防腐、防虫、防蛀处理,同时确保环保规范要求 5、不尽事宜详见施工图设计、施工说明、节点大样、材料表 部位：心灵氧吧 | m2 | 94.5
50 | 011501002001 | 定制装饰柜 | 1、定制木饰面储物柜,免漆板18mm+无背板 2、深度详见设计图纸 3、不尽事宜详见施工图设计、施工说明、节点大样、材料表 部位：04/3F立面图04 | m2 | 4.56
51 | 011501004011 | 储物柜 | 1、定制木饰面储物柜，深度450mm 2、免漆板18mm+背板5mm厚 3、不尽事宜详见施工图设计、施工说明、节点大样、材料表 部位：教室 | m2 | 51.3
本页小计
注：为计取规费等的使用，可在表中增设其中：“定额人工费”。
表—08
分部分项工程和单价措施项目清单与计价表
工程名称：装饰工程 | [5 empty] | 标段：灌云县小伊中心小学“小学语文统整学习课程实践基地”装修提升改造项目 |  |  | 第 33 页 共 94 页
序号 | 项目编码 | 项目名称 | 项目特征描述 | 计量单位 | 工程量 |  | 金额（元）
[7 empty] | 综合单价 | 综合合价 |  | 其中：暂估价
52 | 011207001210 | 白色毛毡板10mm厚 | 1、基层板阻燃处理 2、实木木线条收口/2x4cm，白色毛毡板/软木板10mm厚，最终以建设单位选样为准 3、所有木质基层,必须做阻燃浸泡处理,确保防火等级达到B1级以上,及防腐、防虫、防蛀处理,同时确保环保规范要求 4、不尽事宜详见施工图设计、施工说明、节点大样、材料表 5、部位：教室 | m2 | 62.15
53 | 011508002015 | 红色浮雕字PVC板国旗+雕刻字/18MM | 1、“勤奋上进、自律好学+国旗” 2、所有木质基层,必须做阻燃浸泡处理,确保防火等级达到B1级以上,及防腐、防虫、防蛀处理,同时确保环保规范要求 3、不尽事宜详见施工图设计、施工说明、节点大样、材料表 4、部位：教室 | 套 | 5
本页小计
注：为计取规费等的使用，可在表中增设其中：“定额人工费”。
表—08
分部分项工程和单价措施项目清单与计价表
工程名称：装饰工程 | [5 empty] | 标段：灌云县小伊中心小学“小学语文统整学习课程实践基地”装修提升改造项目 |  |  | 第 34 页 共 94 页
序号 | 项目编码 | 项目名称 | 项目特征描述 | 计量单位 | 工程量 |  | 金额（元）
[7 empty] | 综合单价 | 综合合价 |  | 其中：暂估价
54 | 011508002016 | 白色亚克力板3mm厚/双层可夹A4字 | 1、白色亚克力板3mm厚/双层可夹A4字 2、尺寸详见立面图纸，每个教室7个为一套 3、所有木质基层,必须做阻燃浸泡处理,确保防火等级达到B1级以上,及防腐、防虫、防蛀处理,同时确保环保规范要求 4、不尽事宜详见施工图设计、施工说明、节点大样、材料表 5、部位：教室 | 套 | 5
本页小计
注：为计取规费等的使用，可在表中增设其中：“定额人工费”。
表—08
分部分项工程和单价措施项目清单与计价表
工程名称：装饰工程 | [5 empty] | 标段：灌云县小伊中心小学“小学语文统整学习课程实践基地”装修提升改造项目 |  |  | 第 35 页 共 94 页
序号 | 项目编码 | 项目名称 | 项目特征描述 | 计量单位 | 工程量 |  | 金额（元）
[7 empty] | 综合单价 | 综合合价 |  | 其中：暂估价
55 | 011207001211 | 亚克力装饰组合造型图案 文化墙 | 1、基层板阻燃处理 2、实木木线条收口/2x4cm，白色亚克力打底/10mm厚，白色亚克力字、造型图案/5mm厚，最终以建设单位选样为准 3、所有木质基层,必须做阻燃浸泡处理,确保防火等级达到B1级以上,及防腐、防虫、防蛀处理,同时确保环保规范要求 4、不尽事宜详见施工图设计、施工说明、节点大样、材料表 5、部位：走道3F立面05-07 | m2 | 25.65
本页小计
注：为计取规费等的使用，可在表中增设其中：“定额人工费”。
表—08
分部分项工程和单价措施项目清单与计价表
工程名称：装饰工程 | [5 empty] | 标段：灌云县小伊中心小学“小学语文统整学习课程实践基地”装修提升改造项目 |  |  | 第 36 页 共 94 页
序号 | 项目编码 | 项目名称 | 项目特征描述 | 计量单位 | 工程量 |  | 金额（元）
[7 empty] | 综合单价 | 综合合价 |  | 其中：暂估价
56 | 011508002017 | 班级风采+班级荣誉展示框 | 1、白色亚克力板3mm厚/双层可夹A4字 2、尺寸详见立面图纸01/1F-EL-04，8个为一套 3、所有木质基层,必须做阻燃浸泡处理,确保防火等级达到B1级以上,及防腐、防虫、防蛀处理,同时确保环保规范要求 4、不尽事宜详见施工图设计、施工说明、节点大样、材料表 5、部位：走道 | 套 | 5
57 | 011508002018 | “班级风采+班级荣誉”字 | 1、白色亚克力字/10mm厚，“班级风采+班级荣誉”字 2、尺寸详见立面图纸01/1F-EL-04 3、所有木质基层,必须做阻燃浸泡处理,确保防火等级达到B1级以上,及防腐、防虫、防蛀处理,同时确保环保规范要求 4、不尽事宜详见施工图设计、施工说明、节点大样、材料表 5、部位：走道 | 套 | 5
本页小计
注：为计取规费等的使用，可在表中增设其中：“定额人工费”。
表—08
分部分项工程和单价措施项目清单与计价表
工程名称：装饰工程 | [5 empty] | 标段：灌云县小伊中心小学“小学语文统整学习课程实践基地”装修提升改造项目 |  |  | 第 37 页 共 94 页
序号 | 项目编码 | 项目名称 | 项目特征描述 | 计量单位 | 工程量 |  | 金额（元）
[7 empty] | 综合单价 | 综合合价 |  | 其中：暂估价
58 | 011508002019 | 门牌（白色亚克力板字/双层） | 1、门牌（白色亚克力板字/双层） 2、白色亚克力字/二次细化校方确认 3、所有木质基层,必须做阻燃浸泡处理,确保防火等级达到B1级以上,及防腐、防虫、防蛀处理,同时确保环保规范要求 4、不尽事宜详见施工图设计、施工说明、节点大样、材料表 5、部位：走道 | 套 | 14
四层装饰部分
59 | 011101002011 | 现浇水磨石楼地面（800*800*10） | 1、10厚水磨石,干水泥擦缝 2、20厚1:3干硬性水泥砂浆,表面撒水泥粉素水泥砂浆一道(内掺建筑胶) 3、素水泥砂浆一道(内掺建筑胶) 4、40厚C20细石混凝土,配双向4@150钢筋网高韧性 6、PE膜一层 7、20厚专用玻璃棉隔声垫 8、具体详见设计图纸及节点 | m2 | 163.73
本页小计
注：为计取规费等的使用，可在表中增设其中：“定额人工费”。
表—08
分部分项工程和单价措施项目清单与计价表
工程名称：装饰工程 | [5 empty] | 标段：灌云县小伊中心小学“小学语文统整学习课程实践基地”装修提升改造项目 |  |  | 第 38 页 共 94 页
序号 | 项目编码 | 项目名称 | 项目特征描述 | 计量单位 | 工程量 |  | 金额（元）
[7 empty] | 综合单价 | 综合合价 |  | 其中：暂估价
60 | 011104002002 | FL02 强化地板/1.2cm/防火等级A级 | 1、FL02 强化地板/1.2cm/防火等级A级 2、地板专用消音垫 3、具体详见图纸节点 | m2 | 462.95
本页小计
注：为计取规费等的使用，可在表中增设其中：“定额人工费”。
表—08
分部分项工程和单价措施项目清单与计价表
工程名称：装饰工程 | [5 empty] | 标段：灌云县小伊中心小学“小学语文统整学习课程实践基地”装修提升改造项目 |  |  | 第 39 页 共 94 页
序号 | 项目编码 | 项目名称 | 项目特征描述 | 计量单位 | 工程量 |  | 金额（元）
[7 empty] | 综合单价 | 综合合价 |  | 其中：暂估价
61 | 011302001035 | PT-02白色无机涂料 防火石膏板吊顶 | 1.用M8膨胀螺栓连∅8镀锌吊杆,吊杆用膨胀螺栓固定膨胀螺栓须做防腐处理，当吊杆与设备相遇时，应调整并增设吊杆 2.U系列轻钢龙骨：50主龙:50*15*1.5,@900，50副龙:50*20*0.6,@300 3.双层9.5mm厚防火纸面石膏板,用自攻螺钉与龙骨固定 4.孔眼用腻子填平(防锈),阴、阳角及板接缝处分别贴专用封缝粘结带带 5.批腻子3遍、PT-02白色无机涂料 3遍 6、吊顶上面高度≥1500,<2000时的需要做斜撑或吊管;高度≥2000,<3000的需要做钢架转换层,钢架转换层采用5#角钢制作;高度≥3000的需要结构专业专业出图。反支撑做法参见国标图集12J502-2/A31 7、所有木质基层,必须做阻燃 | m2 | 111.9
本页小计
注：为计取规费等的使用，可在表中增设其中：“定额人工费”。
表—08
分部分项工程和单价措施项目清单与计价表
工程名称：装饰工程 | [5 empty] | 标段：灌云县小伊中心小学“小学语文统整学习课程实践基地”装修提升改造项目 |  |  | 第 40 页 共 94 页
序号 | 项目编码 | 项目名称 | 项目特征描述 | 计量单位 | 工程量 |  | 金额（元）
[7 empty] | 综合单价 | 综合合价 |  | 其中：暂估价
浸泡处理,确保防火等级达到B1级以上,及防腐、防虫、防蛀处理,同时确保环保规范要求 8、不尽事宜详见施工图设计、施工说明、节点大样、材料表 部位：图书馆
本页小计
注：为计取规费等的使用，可在表中增设其中：“定额人工费”。
表—08
分部分项工程和单价措施项目清单与计价表
工程名称：装饰工程 | [5 empty] | 标段：灌云县小伊中心小学“小学语文统整学习课程实践基地”装修提升改造项目 |  |  | 第 41 页 共 94 页
序号 | 项目编码 | 项目名称 | 项目特征描述 | 计量单位 | 工程量 |  | 金额（元）
[7 empty] | 综合单价 | 综合合价 |  | 其中：暂估价
62 | 011302001036 | PT-02白色无机涂料 防火石膏板吊顶+40*100mm装饰品实木格吊顶 | 1.用M8膨胀螺栓连∅8镀锌吊杆,吊杆用膨胀螺栓固定膨胀螺栓须做防腐处理，当吊杆与设备相遇时，应调整并增设吊杆 2.U系列轻钢龙骨：50主龙:50*15*1.5,@900，50副龙:50*20*0.6,@300 3.双层9.5mm厚防火纸面石膏板,用自攻螺钉与龙骨固定 4.孔眼用腻子填平(防锈),阴、阳角及板接缝处分别贴专用封缝粘结带带 5.批腻子3遍、PT-02白色无机涂料 3遍 6、40*100mm装饰品实木格，布局详见施工图节点及平面 7、吊顶上面高度≥1500,<2000时的需要做斜撑或吊管;高度≥2000,<3000的需要做钢架转换层,钢架转换层采用5#角钢制作;高度≥3000的需要结构专业专业出图。反支撑做法参见国标 | m2 | 90.1
本页小计
注：为计取规费等的使用，可在表中增设其中：“定额人工费”。
表—08
分部分项工程和单价措施项目清单与计价表
工程名称：装饰工程 | [5 empty] | 标段：灌云县小伊中心小学“小学语文统整学习课程实践基地”装修提升改造项目 |  |  | 第 42 页 共 94 页
序号 | 项目编码 | 项目名称 | 项目特征描述 | 计量单位 | 工程量 |  | 金额（元）
[7 empty] | 综合单价 | 综合合价 |  | 其中：暂估价
图集12J502-2/A31 8、所有木质基层,必须做阻燃浸泡处理,确保防火等级达到B1级以上,及防腐、防虫、防蛀处理,同时确保环保规范要求 9、不尽事宜详见施工图设计、施工说明、节点大样09/DT-03、材料表 部位：图书馆
本页小计
注：为计取规费等的使用，可在表中增设其中：“定额人工费”。
表—08
分部分项工程和单价措施项目清单与计价表
工程名称：装饰工程 | [5 empty] | 标段：灌云县小伊中心小学“小学语文统整学习课程实践基地”装修提升改造项目 |  |  | 第 43 页 共 94 页
序号 | 项目编码 | 项目名称 | 项目特征描述 | 计量单位 | 工程量 |  | 金额（元）
[7 empty] | 综合单价 | 综合合价 |  | 其中：暂估价
63 | 011302001037 | PT-02白色无机涂料 防火石膏板吊顶 | 1.用M8膨胀螺栓连∅8镀锌吊杆,吊杆用膨胀螺栓固定膨胀螺栓须做防腐处理，当吊杆与设备相遇时，应调整并增设吊杆 2.U系列轻钢龙骨：50主龙:50*15*1.5,@900，50副龙:50*20*0.6,@300 3.双层9.5mm厚防火纸面石膏板,用自攻螺钉与龙骨固定 4.孔眼用腻子填平(防锈),阴、阳角及板接缝处分别贴专用封缝粘结带带 5.批腻子3遍、PT-02白色无机涂料 3遍 6、吊顶上面高度≥1500,<2000时的需要做斜撑或吊管;高度≥2000,<3000的需要做钢架转换层,钢架转换层采用5#角钢制作;高度≥3000的需要结构专业专业出图。反支撑做法参见国标图集12J502-2/A31 7、所有木质基层,必须做阻燃 | m2 | 15.41
本页小计
注：为计取规费等的使用，可在表中增设其中：“定额人工费”。
表—08
分部分项工程和单价措施项目清单与计价表
工程名称：装饰工程 | [5 empty] | 标段：灌云县小伊中心小学“小学语文统整学习课程实践基地”装修提升改造项目 |  |  | 第 44 页 共 94 页
序号 | 项目编码 | 项目名称 | 项目特征描述 | 计量单位 | 工程量 |  | 金额（元）
[7 empty] | 综合单价 | 综合合价 |  | 其中：暂估价
浸泡处理,确保防火等级达到B1级以上,及防腐、防虫、防蛀处理,同时确保环保规范要求 8、不尽事宜详见施工图设计、施工说明、节点大样09/DT-03、材料表 部位：阅读室
本页小计
注：为计取规费等的使用，可在表中增设其中：“定额人工费”。
表—08
分部分项工程和单价措施项目清单与计价表
工程名称：装饰工程 | [5 empty] | 标段：灌云县小伊中心小学“小学语文统整学习课程实践基地”装修提升改造项目 |  |  | 第 45 页 共 94 页
序号 | 项目编码 | 项目名称 | 项目特征描述 | 计量单位 | 工程量 |  | 金额（元）
[7 empty] | 综合单价 | 综合合价 |  | 其中：暂估价
64 | 011302002005 | 吊顶 PC01 50*80木纹铝方通 | 1.用M8膨胀螺栓连∅8镀锌吊杆,吊杆用膨胀螺栓固定膨胀螺栓须做防腐处理，当吊杆与设备相遇时，应调整并增设吊杆 2.U系列轻钢龙骨：50主龙:50*15*1.5,@900，50副龙:50*20*0.6,@300 3.单层9.5mm厚防火纸面石膏板,用自攻螺钉与龙骨固定 4.孔眼用腻子填平(防锈),阴、阳角及板接缝处分别贴专用封缝粘结带带 5.批腻子3遍、PT-02白色无机涂料 3遍 6、铝方通吊件 7、PC01 50*80木纹铝方通 8、吊顶上面高度≥1500,<2000时的需要做斜撑或吊管;高度≥2000,<3000的需要做钢架转换层,钢架转换层采用5#角钢制作;高度≥3000的需要结构专业专业出图。反支撑做法参见国标图集 | m2 | 50.57
本页小计
注：为计取规费等的使用，可在表中增设其中：“定额人工费”。
表—08
分部分项工程和单价措施项目清单与计价表
工程名称：装饰工程 | [5 empty] | 标段：灌云县小伊中心小学“小学语文统整学习课程实践基地”装修提升改造项目 |  |  | 第 46 页 共 94 页
序号 | 项目编码 | 项目名称 | 项目特征描述 | 计量单位 | 工程量 |  | 金额（元）
[7 empty] | 综合单价 | 综合合价 |  | 其中：暂估价
12J502-2/A31 9、所有木质基层,必须做阻燃浸泡处理,确保防火等级达到B1级以上,及防腐、防虫、防蛀处理,同时确保环保规范要求 10、不尽事宜详见施工图设计、施工说明、节点大样09/DT-03、材料表 部位：阅读室
本页小计
注：为计取规费等的使用，可在表中增设其中：“定额人工费”。
表—08
分部分项工程和单价措施项目清单与计价表
工程名称：装饰工程 | [5 empty] | 标段：灌云县小伊中心小学“小学语文统整学习课程实践基地”装修提升改造项目 |  |  | 第 47 页 共 94 页
序号 | 项目编码 | 项目名称 | 项目特征描述 | 计量单位 | 工程量 |  | 金额（元）
[7 empty] | 综合单价 | 综合合价 |  | 其中：暂估价
65 | 011302001038 | PT-02白色无机涂料 防火石膏板+实木线条 吊顶 | 1.用M8膨胀螺栓连∅8镀锌吊杆,吊杆用膨胀螺栓固定膨胀螺栓须做防腐处理，当吊杆与设备相遇时，应调整并增设吊杆 2.U系列轻钢龙骨：50主龙:50*15*1.5,@900，50副龙:50*20*0.6,@300 3.双层9.5mm厚防火纸面石膏板,用自攻螺钉与龙骨固定 4.孔眼用腻子填平(防锈),阴、阳角及板接缝处分别贴专用封缝粘结带带 5.批腻子3遍、PT-02白色无机涂料 3遍 6、实木线条10*50mm 7、吊顶上面高度≥1500,<2000时的需要做斜撑或吊管;高度≥2000,<3000的需要做钢架转换层,钢架转换层采用5#角钢制作;高度≥3000的需要结构专业专业出图。反支撑做法参见国标图集12J502-2/A31 | m2 | 65.22
本页小计
注：为计取规费等的使用，可在表中增设其中：“定额人工费”。
表—08
分部分项工程和单价措施项目清单与计价表
工程名称：装饰工程 | [5 empty] | 标段：灌云县小伊中心小学“小学语文统整学习课程实践基地”装修提升改造项目 |  |  | 第 48 页 共 94 页
序号 | 项目编码 | 项目名称 | 项目特征描述 | 计量单位 | 工程量 |  | 金额（元）
[7 empty] | 综合单价 | 综合合价 |  | 其中：暂估价
8、所有木质基层,必须做阻燃浸泡处理,确保防火等级达到B1级以上,及防腐、防虫、防蛀处理,同时确保环保规范要求 9、不尽事宜详见施工图设计、施工说明、节点大样10/DT-03、材料表 部位：书法室
本页小计
注：为计取规费等的使用，可在表中增设其中：“定额人工费”。
表—08
分部分项工程和单价措施项目清单与计价表
工程名称：装饰工程 | [5 empty] | 标段：灌云县小伊中心小学“小学语文统整学习课程实践基地”装修提升改造项目 |  |  | 第 49 页 共 94 页
序号 | 项目编码 | 项目名称 | 项目特征描述 | 计量单位 | 工程量 |  | 金额（元）
[7 empty] | 综合单价 | 综合合价 |  | 其中：暂估价
66 | 011302001042 | PT-02白色无机涂料 防火石膏板吊顶 | 1.用M8膨胀螺栓连∅8镀锌吊杆,吊杆用膨胀螺栓固定膨胀螺栓须做防腐处理，当吊杆与设备相遇时，应调整并增设吊杆 2.U系列轻钢龙骨：50主龙:50*15*1.5,@900，50副龙:50*20*0.6,@300 3.双层9.5mm厚防火纸面石膏板,用自攻螺钉与龙骨固定 4.孔眼用腻子填平(防锈),阴、阳角及板接缝处分别贴专用封缝粘结带带 5.批腻子3遍、PT-02白色无机涂料 3遍 6、吊顶上面高度≥1500,<2000时的需要做斜撑或吊管;高度≥2000,<3000的需要做钢架转换层,钢架转换层采用5#角钢制作;高度≥3000的需要结构专业专业出图。反支撑做法参见国标图集12J502-2/A31 7、所有木质基层,必须做阻燃 | m2 | 24.92
本页小计
注：为计取规费等的使用，可在表中增设其中：“定额人工费”。
表—08
分部分项工程和单价措施项目清单与计价表
工程名称：装饰工程 | [5 empty] | 标段：灌云县小伊中心小学“小学语文统整学习课程实践基地”装修提升改造项目 |  |  | 第 50 页 共 94 页
序号 | 项目编码 | 项目名称 | 项目特征描述 | 计量单位 | 工程量 |  | 金额（元）
[7 empty] | 综合单价 | 综合合价 |  | 其中：暂估价
浸泡处理,确保防火等级达到B1级以上,及防腐、防虫、防蛀处理,同时确保环保规范要求 8、不尽事宜详见施工图设计、施工说明、节点大样11/DT-04、材料表 部位：汉字体验馆
本页小计
注：为计取规费等的使用，可在表中增设其中：“定额人工费”。
表—08
分部分项工程和单价措施项目清单与计价表
工程名称：装饰工程 | [5 empty] | 标段：灌云县小伊中心小学“小学语文统整学习课程实践基地”装修提升改造项目 |  |  | 第 51 页 共 94 页
序号 | 项目编码 | 项目名称 | 项目特征描述 | 计量单位 | 工程量 |  | 金额（元）
[7 empty] | 综合单价 | 综合合价 |  | 其中：暂估价
67 | 011302001040 | PT-02白色无机涂料 防火石膏板吊顶+40*100mm装饰品实木格吊顶 | 1.用M8膨胀螺栓连∅8镀锌吊杆,吊杆用膨胀螺栓固定膨胀螺栓须做防腐处理，当吊杆与设备相遇时，应调整并增设吊杆 2.U系列轻钢龙骨：50主龙:50*15*1.5,@900，50副龙:50*20*0.6,@300 3.双层9.5mm厚防火纸面石膏板,用自攻螺钉与龙骨固定 4.孔眼用腻子填平(防锈),阴、阳角及板接缝处分别贴专用封缝粘结带带 5.批腻子3遍、PT-02白色无机涂料 3遍 6、40*100mm装饰品实木格，布局详见施工图节点及平面 7、吊顶上面高度≥1500,<2000时的需要做斜撑或吊管;高度≥2000,<3000的需要做钢架转换层,钢架转换层采用5#角钢制作;高度≥3000的需要结构专业专业出图。反支撑做法参见国标 | m2 | 40.3
本页小计
注：为计取规费等的使用，可在表中增设其中：“定额人工费”。
表—08
分部分项工程和单价措施项目清单与计价表
工程名称：装饰工程 | [5 empty] | 标段：灌云县小伊中心小学“小学语文统整学习课程实践基地”装修提升改造项目 |  |  | 第 52 页 共 94 页
序号 | 项目编码 | 项目名称 | 项目特征描述 | 计量单位 | 工程量 |  | 金额（元）
[7 empty] | 综合单价 | 综合合价 |  | 其中：暂估价
图集12J502-2/A31 8、所有木质基层,必须做阻燃浸泡处理,确保防火等级达到B1级以上,及防腐、防虫、防蛀处理,同时确保环保规范要求 9、不尽事宜详见施工图设计、施工说明、节点大样11/DT-04、材料表 部位：汉字体验馆
本页小计
注：为计取规费等的使用，可在表中增设其中：“定额人工费”。
表—08
分部分项工程和单价措施项目清单与计价表
工程名称：装饰工程 | [5 empty] | 标段：灌云县小伊中心小学“小学语文统整学习课程实践基地”装修提升改造项目 |  |  | 第 53 页 共 94 页
序号 | 项目编码 | 项目名称 | 项目特征描述 | 计量单位 | 工程量 |  | 金额（元）
[7 empty] | 综合单价 | 综合合价 |  | 其中：暂估价
68 | 011302001041 | PT-02白色无机涂料 防火石膏板吊顶 | 1.用M8膨胀螺栓连∅8镀锌吊杆,吊杆用膨胀螺栓固定膨胀螺栓须做防腐处理，当吊杆与设备相遇时，应调整并增设吊杆 2.U系列轻钢龙骨：50主龙:50*15*1.5,@900，50副龙:50*20*0.6,@300 3.双层9.5mm厚防火纸面石膏板,用自攻螺钉与龙骨固定 4.孔眼用腻子填平(防锈),阴、阳角及板接缝处分别贴专用封缝粘结带带 5.批腻子3遍、PT-02白色无机涂料 3遍 6、吊顶上面高度≥1500,<2000时的需要做斜撑或吊管;高度≥2000,<3000的需要做钢架转换层,钢架转换层采用5#角钢制作;高度≥3000的需要结构专业专业出图。反支撑做法参见国标图集12J502-2/A31 7、所有木质基层,必须做阻燃 | m2 | 20
本页小计
注：为计取规费等的使用，可在表中增设其中：“定额人工费”。
表—08
分部分项工程和单价措施项目清单与计价表
工程名称：装饰工程 | [5 empty] | 标段：灌云县小伊中心小学“小学语文统整学习课程实践基地”装修提升改造项目 |  |  | 第 54 页 共 94 页
序号 | 项目编码 | 项目名称 | 项目特征描述 | 计量单位 | 工程量 |  | 金额（元）
[7 empty] | 综合单价 | 综合合价 |  | 其中：暂估价
浸泡处理,确保防火等级达到B1级以上,及防腐、防虫、防蛀处理,同时确保环保规范要求 8、不尽事宜详见施工图设计、施工说明、节点大样12/DT-04、材料表 部位：会议室
69 | 011304001010 | 灯带（槽） | 回光灯槽（展开暂按照150mm） 1.18mm阻燃板基层 2.双层9.5mm厚防火纸面石膏板 3.板面点防锈漆、贴自粘结带 4.批腻子3遍、白色无机涂料 3遍 5.所有木质基层,必须做阻燃浸泡处理,确保防火等级达到B1级以上,及防腐、防虫、防蛀处理,同时确保环保规范要求 | m | 27.36
本页小计
注：为计取规费等的使用，可在表中增设其中：“定额人工费”。
表—08
分部分项工程和单价措施项目清单与计价表
工程名称：装饰工程 | [5 empty] | 标段：灌云县小伊中心小学“小学语文统整学习课程实践基地”装修提升改造项目 |  |  | 第 55 页 共 94 页
序号 | 项目编码 | 项目名称 | 项目特征描述 | 计量单位 | 工程量 |  | 金额（元）
[7 empty] | 综合单价 | 综合合价 |  | 其中：暂估价
70 | 011302001043 | PC02 蜂窝大板铝板 | 1.用M8膨胀螺栓连∅8镀锌吊杆,吊杆用膨胀螺栓固定膨胀螺栓须做防腐处理，当吊杆与设备相遇时，应调整并增设吊杆 2.U系列轻钢龙骨：50主龙:50*15*1.5,@900，50副龙:50*20*0.6,@300 3.专用配套T型龙骨、铝板支撑 4.PC02 蜂窝大板铝板 5、吊顶上面高度≥1500,<2000时的需要做斜撑或吊管;高度≥2000,<3000的需要做钢架转换层,钢架转换层采用5#角钢制作;高度≥3000的需要结构专业专业出图。反支撑做法参见国标图集12J502-2/A31 6、所有木质基层,必须做阻燃浸泡处理,确保防火等级达到B1级以上,及防腐、防虫、防蛀处理,同时确保环保规范要求 7、不尽事宜详见施工图设计、 | m2 | 45.1
本页小计
注：为计取规费等的使用，可在表中增设其中：“定额人工费”。
表—08
分部分项工程和单价措施项目清单与计价表
工程名称：装饰工程 | [5 empty] | 标段：灌云县小伊中心小学“小学语文统整学习课程实践基地”装修提升改造项目 |  |  | 第 56 页 共 94 页
序号 | 项目编码 | 项目名称 | 项目特征描述 | 计量单位 | 工程量 |  | 金额（元）
[7 empty] | 综合单价 | 综合合价 |  | 其中：暂估价
施工说明、节点大样12/DT-04、材料表 部位：会议室
本页小计
注：为计取规费等的使用，可在表中增设其中：“定额人工费”。
表—08
分部分项工程和单价措施项目清单与计价表
工程名称：装饰工程 | [5 empty] | 标段：灌云县小伊中心小学“小学语文统整学习课程实践基地”装修提升改造项目 |  |  | 第 57 页 共 94 页
序号 | 项目编码 | 项目名称 | 项目特征描述 | 计量单位 | 工程量 |  | 金额（元）
[7 empty] | 综合单价 | 综合合价 |  | 其中：暂估价
71 | 011302001046 | PT-02白色无机涂料 防火石膏板吊顶 | 1.用M8膨胀螺栓连∅8镀锌吊杆,吊杆用膨胀螺栓固定膨胀螺栓须做防腐处理，当吊杆与设备相遇时，应调整并增设吊杆 2.U系列轻钢龙骨：50主龙:50*15*1.5,@900，50副龙:50*20*0.6,@300 3.双层9.5mm厚防火纸面石膏板,用自攻螺钉与龙骨固定 4.孔眼用腻子填平(防锈),阴、阳角及板接缝处分别贴专用封缝粘结带带 5.批腻子3遍、PT-02白色无机涂料 3遍 6、吊顶上面高度≥1500,<2000时的需要做斜撑或吊管;高度≥2000,<3000的需要做钢架转换层,钢架转换层采用5#角钢制作;高度≥3000的需要结构专业专业出图。反支撑做法参见国标图集12J502-2/A31 7、所有木质基层,必须做阻燃 | m2 | 60.07
本页小计
注：为计取规费等的使用，可在表中增设其中：“定额人工费”。
表—08
分部分项工程和单价措施项目清单与计价表
工程名称：装饰工程 | [5 empty] | 标段：灌云县小伊中心小学“小学语文统整学习课程实践基地”装修提升改造项目 |  |  | 第 58 页 共 94 页
序号 | 项目编码 | 项目名称 | 项目特征描述 | 计量单位 | 工程量 |  | 金额（元）
[7 empty] | 综合单价 | 综合合价 |  | 其中：暂估价
浸泡处理,确保防火等级达到B1级以上,及防腐、防虫、防蛀处理,同时确保环保规范要求 8、不尽事宜详见施工图设计、施工说明、节点大样06/DT-02、材料表 部位：连廊
本页小计
注：为计取规费等的使用，可在表中增设其中：“定额人工费”。
表—08
分部分项工程和单价措施项目清单与计价表
工程名称：装饰工程 | [5 empty] | 标段：灌云县小伊中心小学“小学语文统整学习课程实践基地”装修提升改造项目 |  |  | 第 59 页 共 94 页
序号 | 项目编码 | 项目名称 | 项目特征描述 | 计量单位 | 工程量 |  | 金额（元）
[7 empty] | 综合单价 | 综合合价 |  | 其中：暂估价
72 | 011302002006 | 吊顶 PC01 50*80木纹铝方通 | 1.用M8膨胀螺栓连∅8镀锌吊杆,吊杆用膨胀螺栓固定膨胀螺栓须做防腐处理，当吊杆与设备相遇时，应调整并增设吊杆 2.U系列轻钢龙骨：50主龙:50*15*1.5,@900，50副龙:50*20*0.6,@300 3.单层9.5mm厚防火纸面石膏板,用自攻螺钉与龙骨固定 4.孔眼用腻子填平(防锈),阴、阳角及板接缝处分别贴专用封缝粘结带带 5.批腻子3遍、PT-02白色无机涂料 3遍 6、铝方通吊件 7、PC01 50*80木纹铝方通 8、吊顶上面高度≥1500,<2000时的需要做斜撑或吊管;高度≥2000,<3000的需要做钢架转换层,钢架转换层采用5#角钢制作;高度≥3000的需要结构专业专业出图。反支撑做法参见国标图集 | m2 | 103.68
本页小计
注：为计取规费等的使用，可在表中增设其中：“定额人工费”。
表—08
分部分项工程和单价措施项目清单与计价表
工程名称：装饰工程 | [5 empty] | 标段：灌云县小伊中心小学“小学语文统整学习课程实践基地”装修提升改造项目 |  |  | 第 60 页 共 94 页
序号 | 项目编码 | 项目名称 | 项目特征描述 | 计量单位 | 工程量 |  | 金额（元）
[7 empty] | 综合单价 | 综合合价 |  | 其中：暂估价
12J502-2/A31 9、所有木质基层,必须做阻燃浸泡处理,确保防火等级达到B1级以上,及防腐、防虫、防蛀处理,同时确保环保规范要求 10、不尽事宜详见施工图设计、施工说明、节点大样06/DT-02、材料表 部位：连廊
73 | 011304002013 | 筒灯孔、射灯孔等（直径200mm以内） | 1、材料品种、规格:规格见设计图纸 2、不尽事宜详见施工图设计、施工说明、节点大样、材料表，有关图集、规范、相关标准等，并充分考虑现场踏勘情况进行报价 | 个 | 180
74 | 011304002014 | 送风口、回风口、格式灯口、空调口、长条风口 | 1、材料品种、规格:规格见设计图纸 2、不尽事宜详见施工图设计、施工说明、节点大样、材料表，有关图集、规范、相关标准等，并充分考虑现场踏勘情况进行报价 | 个 | 20
本页小计
注：为计取规费等的使用，可在表中增设其中：“定额人工费”。
表—08
分部分项工程和单价措施项目清单与计价表
工程名称：装饰工程 | [5 empty] | 标段：灌云县小伊中心小学“小学语文统整学习课程实践基地”装修提升改造项目 |  |  | 第 61 页 共 94 页
序号 | 项目编码 | 项目名称 | 项目特征描述 | 计量单位 | 工程量 |  | 金额（元）
[7 empty] | 综合单价 | 综合合价 |  | 其中：暂估价
75 | 011501006001 | 定制书柜 | 1、定制书柜 2、免漆板18mm+背板5mm厚，深度400mm 3、不尽事宜详见施工图设计、施工说明、节点大样、材料表 部位：图书馆 | m2 | 77.1
76 | 011501008001 | 定制木饰面造型 | 1、定制木饰面造型（1050*2000mm） 2、免漆板18mm+背板5mm厚 3、不尽事宜详见施工图设计、施工说明、节点大样、材料表 部位：图书馆 | 个 | 2
77 | 011501008002 | 定制木饰面造型 | 1、定制木饰面造型（1400*2000mm） 2、免漆板18mm+背板5mm厚 3、不尽事宜详见施工图设计、施工说明、节点大样、材料表 部位：图书馆 | 个 | 15
本页小计
注：为计取规费等的使用，可在表中增设其中：“定额人工费”。
表—08
分部分项工程和单价措施项目清单与计价表
工程名称：装饰工程 | [5 empty] | 标段：灌云县小伊中心小学“小学语文统整学习课程实践基地”装修提升改造项目 |  |  | 第 62 页 共 94 页
序号 | 项目编码 | 项目名称 | 项目特征描述 | 计量单位 | 工程量 |  | 金额（元）
[7 empty] | 综合单价 | 综合合价 |  | 其中：暂估价
78 | 011501008003 | 定制木饰面造型 | 1、定制木饰面造型（1550*2000mm） 2、免漆板18mm+背板5mm厚 3、不尽事宜详见施工图设计、施工说明、节点大样、材料表 部位：图书馆 | 个 | 1
79 | 011501011007 | 定制卡座 | 1、定制卡座（400mm） 2、免漆板18mm+背板5mm厚，定制软垫/人造皮,内海绵100mm 3、不尽事宜详见施工图设计、施工说明、节点大样、材料表 部位：图书馆 | m | 21.6
80 | 011501011008 | 定制木饰面圆桌 | 1、定制木饰面圆桌（550mm） 2、免漆板18mm+背板5mm厚 3、不尽事宜详见施工图设计、施工说明、节点大样、材料表 部位：图书馆 | 个 | 15
本页小计
注：为计取规费等的使用，可在表中增设其中：“定额人工费”。
表—08
分部分项工程和单价措施项目清单与计价表
工程名称：装饰工程 | [5 empty] | 标段：灌云县小伊中心小学“小学语文统整学习课程实践基地”装修提升改造项目 |  |  | 第 63 页 共 94 页
序号 | 项目编码 | 项目名称 | 项目特征描述 | 计量单位 | 工程量 |  | 金额（元）
[7 empty] | 综合单价 | 综合合价 |  | 其中：暂估价
81 | 011207001178 | 墙面装饰板 | 1、木龙骨阻燃处理 2、基层板阻燃处理 3、WD02木饰面，免漆板18mm 4、所有木质基层,必须做阻燃浸泡处理,确保防火等级达到B1级以上,及防腐、防虫、防蛀处理,同时确保环保规范要求 5、不尽事宜详见施工图设计、施工说明、节点大样、材料表 6、部位：图书馆 | m2 | 43.72
82 | 011207001181 | 墙面装饰板 | 1、阻燃塑料草皮 2、所有木质基层,必须做阻燃浸泡处理,确保防火等级达到B1级以上,及防腐、防虫、防蛀处理,同时确保环保规范要求 3、不尽事宜详见施工图设计、施工说明、节点大样、材料表 4、部位：图书馆 | m2 | 27.92
本页小计
注：为计取规费等的使用，可在表中增设其中：“定额人工费”。
表—08
分部分项工程和单价措施项目清单与计价表
工程名称：装饰工程 | [5 empty] | 标段：灌云县小伊中心小学“小学语文统整学习课程实践基地”装修提升改造项目 |  |  | 第 64 页 共 94 页
序号 | 项目编码 | 项目名称 | 项目特征描述 | 计量单位 | 工程量 |  | 金额（元）
[7 empty] | 综合单价 | 综合合价 |  | 其中：暂估价
83 | 011407001037 | 墙面喷刷涂料 | 1、PT01 白色无机涂料 三遍 2、腻子二遍 3、所有木质基层,必须做阻燃浸泡处理,确保防火等级达到B1级以上,及防腐、防虫、防蛀处理,同时确保环保规范要求 5、不尽事宜详见施工图设计、施工说明、节点大样、材料表 部位：图书馆 | m2 | 90.06
84 | 011501011009 | 定制卡座 | 1、定制卡座（400mm） 2、免漆板18mm+背板5mm厚，定制软垫/人造皮,内海绵100mm 3、不尽事宜详见施工图设计、施工说明、节点大样、材料表 部位：阅读室01/4F-EL-04 | m | 3.9
85 | 011501011010 | 定制矮柜 | 1、定制木饰面储物柜（500mm）免漆板18mm+背板5mm厚 2、不尽事宜详见施工图设计、施工说明、节点大样、材料表 部位：阅读室01/4F-EL-04 | m2 | 2.93
本页小计
注：为计取规费等的使用，可在表中增设其中：“定额人工费”。
表—08
分部分项工程和单价措施项目清单与计价表
工程名称：装饰工程 | [5 empty] | 标段：灌云县小伊中心小学“小学语文统整学习课程实践基地”装修提升改造项目 |  |  | 第 65 页 共 94 页
序号 | 项目编码 | 项目名称 | 项目特征描述 | 计量单位 | 工程量 |  | 金额（元）
[7 empty] | 综合单价 | 综合合价 |  | 其中：暂估价
86 | 011207001182 | 定制墙面造型+字 | 1、定制墙面造型（3600*1400mm）装饰底版免漆板18mm+背板5mm厚 2、白色亚克力打底/10mm厚 3、“进取、勤、学、金石镂、业精于勤荒于嬉、行成于思毁于随”等白色亚克力字/5mm厚 4、所有木质基层,必须做阻燃浸泡处理,确保防火等级达到B1级以上,及防腐、防虫、防蛀处理,同时确保环保规范要求 5、不尽事宜详见施工图设计、施工说明、节点大样01/4F-EL-04、材料表 6、部位：阅读室01/4F-EL-04 | m2 | 5.04
本页小计
注：为计取规费等的使用，可在表中增设其中：“定额人工费”。
表—08
分部分项工程和单价措施项目清单与计价表
工程名称：装饰工程 | [5 empty] | 标段：灌云县小伊中心小学“小学语文统整学习课程实践基地”装修提升改造项目 |  |  | 第 66 页 共 94 页
序号 | 项目编码 | 项目名称 | 项目特征描述 | 计量单位 | 工程量 |  | 金额（元）
[7 empty] | 综合单价 | 综合合价 |  | 其中：暂估价
87 | 011207001183 | 定制木饰面造型柜体 | 1、定制木饰面柜体、定制薄荷绿层板造型、定制粉色层板造型 2、免漆板18mm+背板5mm厚，深度650mm 4、所有木质基层,必须做阻燃浸泡处理,确保防火等级达到B1级以上,及防腐、防虫、防蛀处理,同时确保环保规范要求 5、不尽事宜详见施工图设计、施工说明、节点大样、材料表 6、部位：图书馆03/4F-EL-04 | m2 | 16.8
88 | 011501011011 | 定制卡座 | 1、定制卡座（400mm） 2、免漆板18mm+背板5mm厚，定制软垫/人造皮,内海绵100mm 3、不尽事宜详见施工图设计、施工说明、节点大样、材料表 部位：阅读室03/4F-EL-04 | m | 7
本页小计
注：为计取规费等的使用，可在表中增设其中：“定额人工费”。
表—08
分部分项工程和单价措施项目清单与计价表
工程名称：装饰工程 | [5 empty] | 标段：灌云县小伊中心小学“小学语文统整学习课程实践基地”装修提升改造项目 |  |  | 第 67 页 共 94 页
序号 | 项目编码 | 项目名称 | 项目特征描述 | 计量单位 | 工程量 |  | 金额（元）
[7 empty] | 综合单价 | 综合合价 |  | 其中：暂估价
89 | 011501011012 | 定制粉色弧形卡座造型 | 1、定制粉色弧形卡座造型 2、免漆板18mm+背板5mm厚，定制软垫/人造皮,内海绵100mm 3、不尽事宜详见施工图设计、施工说明、节点大样、材料表 部位：阅读室03/4F-EL-04 | 个 | 1
90 | 011508002023 | 白色亚克力字/5mm厚 | 1、“书”930*1095mm 2、所有木质基层,必须做阻燃浸泡处理,确保防火等级达到B1级以上,及防腐、防虫、防蛀处理,同时确保环保规范要求 3、不尽事宜详见施工图设计、施工说明、节点大样、材料表 4、部位：书法室03/4F-EL-04 | 个 | 1
本页小计
注：为计取规费等的使用，可在表中增设其中：“定额人工费”。
表—08
分部分项工程和单价措施项目清单与计价表
工程名称：装饰工程 | [5 empty] | 标段：灌云县小伊中心小学“小学语文统整学习课程实践基地”装修提升改造项目 |  |  | 第 68 页 共 94 页
序号 | 项目编码 | 项目名称 | 项目特征描述 | 计量单位 | 工程量 |  | 金额（元）
[7 empty] | 综合单价 | 综合合价 |  | 其中：暂估价
91 | 011407001038 | 墙面喷刷涂料 | 1、PT01 白色无机涂料 三遍 2、腻子二遍 3、所有木质基层,必须做阻燃浸泡处理,确保防火等级达到B1级以上,及防腐、防虫、防蛀处理,同时确保环保规范要求 5、不尽事宜详见施工图设计、施工说明、节点大样、材料表 部位：阅读室 | m2 | 1.51
92 | 011501006003 | 定制木饰面柜体 | 1、定制木饰面柜体 2、免漆板18mm+背板5mm厚，深度650mm 3、不尽事宜详见施工图设计、施工说明、节点大样、材料表 部位：阅读室02/4F-EL-05 | m2 | 15
93 | 011501006004 | 定制木饰面柜体（造型） | 1、定制木饰面柜体、定制黄色造型、定制白色圆形造型、定制蓝色圆形造型 2、免漆板18mm+背板5mm厚，深度650mm 3、不尽事宜详见施工图设计、施工说明、节点大样、材料表 部位：阅读室04/4F-EL-05 | m2 | 15.12
本页小计
注：为计取规费等的使用，可在表中增设其中：“定额人工费”。
表—08
分部分项工程和单价措施项目清单与计价表
工程名称：装饰工程 | [5 empty] | 标段：灌云县小伊中心小学“小学语文统整学习课程实践基地”装修提升改造项目 |  |  | 第 69 页 共 94 页
序号 | 项目编码 | 项目名称 | 项目特征描述 | 计量单位 | 工程量 |  | 金额（元）
[7 empty] | 综合单价 | 综合合价 |  | 其中：暂估价
94 | 011407001039 | 墙面喷刷涂料 | 1、PT01 白色无机涂料 三遍 2、腻子二遍 3、所有木质基层,必须做阻燃浸泡处理,确保防火等级达到B1级以上,及防腐、防虫、防蛀处理,同时确保环保规范要求 5、不尽事宜详见施工图设计、施工说明、节点大样、材料表 部位：书法室 | m2 | 28.37
95 | 011501004005 | 储物柜 | 1、定制木饰面储物柜 2、免漆板18mm+背板5mm厚，深度450mm 3、不尽事宜详见施工图设计、施工说明、节点大样、材料表 部位：书法室03/4F-EL-06 | m2 | 5.13
本页小计
注：为计取规费等的使用，可在表中增设其中：“定额人工费”。
表—08
分部分项工程和单价措施项目清单与计价表
工程名称：装饰工程 | [5 empty] | 标段：灌云县小伊中心小学“小学语文统整学习课程实践基地”装修提升改造项目 |  |  | 第 70 页 共 94 页
序号 | 项目编码 | 项目名称 | 项目特征描述 | 计量单位 | 工程量 |  | 金额（元）
[7 empty] | 综合单价 | 综合合价 |  | 其中：暂估价
96 | 011508002022 | 装饰板+字组合 | 1、尺寸：370*1100mm，装饰底版免漆板18mm+背板5mm厚 2、“一点浩然气干”白色亚克力字/5mm厚 3、所有木质基层,必须做阻燃浸泡处理,确保防火等级达到B1级以上,及防腐、防虫、防蛀处理,同时确保环保规范要求 4、不尽事宜详见施工图设计、施工说明、节点大样、材料表 5、部位：书法室01/4F-EL-06 | m2 | 0.66
97 | 011508002021 | 装饰板+字组合 | 1、尺寸：1500*750mm，装饰底版免漆板18mm+背板5mm厚 2、“海纳百川”白色亚克力字/5mm厚 3、所有木质基层,必须做阻燃浸泡处理,确保防火等级达到B1级以上,及防腐、防虫、防蛀处理,同时确保环保规范要求 4、不尽事宜详见施工图设计、施工说明、节点大样、材料表 5、部位：书法室03/4F-EL-06 | m2 | 1.13
本页小计
注：为计取规费等的使用，可在表中增设其中：“定额人工费”。
表—08
分部分项工程和单价措施项目清单与计价表
工程名称：装饰工程 | [5 empty] | 标段：灌云县小伊中心小学“小学语文统整学习课程实践基地”装修提升改造项目 |  |  | 第 71 页 共 94 页
序号 | 项目编码 | 项目名称 | 项目特征描述 | 计量单位 | 工程量 |  | 金额（元）
[7 empty] | 综合单价 | 综合合价 |  | 其中：暂估价
98 | 011207001184 | WP01山水墙布 | 1、界面剂、专用粉刷腻子 5、腻子批嵌+基膜、墙布 3、WP01山水墙布 4、不尽事宜详见施工图设计、施工说明、节点大样、材料表 部位：书法室02/4F-EL-07 | m2 | 6.56
99 | 011207001185 | WP02山水墙布 | 1、界面剂、专用粉刷腻子 5、腻子批嵌+基膜、墙布 3、WP02山水墙布 4、不尽事宜详见施工图设计、施工说明、节点大样、材料表 部位：书法室04/4F-EL-07 | m2 | 11.56
100 | 011508002020 | 白色亚克力字“书法”/5mm厚 | 1、“书法” 2、所有木质基层,必须做阻燃浸泡处理,确保防火等级达到B1级以上,及防腐、防虫、防蛀处理,同时确保环保规范要求 3、不尽事宜详见施工图设计、施工说明、节点大样、材料表 4、部位：书法室04/4F-EL-07 | 项 | 1
本页小计
注：为计取规费等的使用，可在表中增设其中：“定额人工费”。
表—08
分部分项工程和单价措施项目清单与计价表
工程名称：装饰工程 | [5 empty] | 标段：灌云县小伊中心小学“小学语文统整学习课程实践基地”装修提升改造项目 |  |  | 第 72 页 共 94 页
序号 | 项目编码 | 项目名称 | 项目特征描述 | 计量单位 | 工程量 |  | 金额（元）
[7 empty] | 综合单价 | 综合合价 |  | 其中：暂估价
101 | 011207001186 | 墙面装饰板 | 1、木龙骨阻燃处理 2、基层板阻燃处理 3、WD01木格栅/实木格栅18mm 4、所有木质基层,必须做阻燃浸泡处理,确保防火等级达到B1级以上,及防腐、防虫、防蛀处理,同时确保环保规范要求 5、不尽事宜详见施工图设计、施工说明、节点大样、材料表 6、部位：书法室02/4F-EL-07 | m2 | 1.62
102 | 011207001187 | WD02仿木纹铝单板/2.5mm厚 | 1、木龙骨阻燃处理 2、基层板阻燃处理 3、WD02仿木纹铝单板/2.5mm厚 4、所有木质基层,必须做阻燃浸泡处理,确保防火等级达到B1级以上,及防腐、防虫、防蛀处理,同时确保环保规范要求 5、不尽事宜详见施工图设计、施工说明、节点大样、材料表 6、部位：书法室02/4F-EL-07 | m2 | 6.21
本页小计
注：为计取规费等的使用，可在表中增设其中：“定额人工费”。
表—08
分部分项工程和单价措施项目清单与计价表
工程名称：装饰工程 | [5 empty] | 标段：灌云县小伊中心小学“小学语文统整学习课程实践基地”装修提升改造项目 |  |  | 第 73 页 共 94 页
序号 | 项目编码 | 项目名称 | 项目特征描述 | 计量单位 | 工程量 |  | 金额（元）
[7 empty] | 综合单价 | 综合合价 |  | 其中：暂估价
103 | 011207001188 | WD02仿木纹铝单板/2.5mm厚 | 1、木龙骨阻燃处理 2、基层板阻燃处理 3、WD02仿木纹铝单板/2.5mm厚 4、所有木质基层,必须做阻燃浸泡处理,确保防火等级达到B1级以上,及防腐、防虫、防蛀处理,同时确保环保规范要求 5、不尽事宜详见施工图设计、施工说明、节点大样、材料表 6、部位：书法室04/4F-EL-07 | m2 | 6.21
104 | 011207001189 | 定制层板架 | 1、定制层板架/1*1MM不锈钢管板架/木板30mm定制层板架450*660MM 2、所有木质基层,必须做阻燃浸泡处理,确保防火等级达到B1级以上,及防腐、防虫、防蛀处理,同时确保环保规范要求 3、不尽事宜详见施工图设计、施工说明、节点大样、材料表 4、部位：书法室04/4F-EL-07 | 个 | 2
本页小计
注：为计取规费等的使用，可在表中增设其中：“定额人工费”。
表—08
分部分项工程和单价措施项目清单与计价表
工程名称：装饰工程 | [5 empty] | 标段：灌云县小伊中心小学“小学语文统整学习课程实践基地”装修提升改造项目 |  |  | 第 74 页 共 94 页
序号 | 项目编码 | 项目名称 | 项目特征描述 | 计量单位 | 工程量 |  | 金额（元）
[7 empty] | 综合单价 | 综合合价 |  | 其中：暂估价
105 | 011407001035 | 墙面喷刷涂料 | 1、PT01 白色无机涂料 三遍 2、腻子二遍 3、所有木质基层,必须做阻燃浸泡处理,确保防火等级达到B1级以上,及防腐、防虫、防蛀处理,同时确保环保规范要求 5、不尽事宜详见施工图设计、施工说明、节点大样、材料表 部位：汉字体验馆 | m2 | 26.84
106 | 011207001212 | WD02仿木纹铝单板/2.5mm厚 | 1、木龙骨阻燃处理 2、基层板阻燃处理 3、WD02仿木纹铝单板/2.5mm厚 4、所有木质基层,必须做阻燃浸泡处理,确保防火等级达到B1级以上,及防腐、防虫、防蛀处理,同时确保环保规范要求 5、不尽事宜详见施工图设计、施工说明、节点大样、材料表 6、部位：汉字体验馆01-0.2/4F-EL-08 | m2 | 7.86
本页小计
注：为计取规费等的使用，可在表中增设其中：“定额人工费”。
表—08
分部分项工程和单价措施项目清单与计价表
工程名称：装饰工程 | [5 empty] | 标段：灌云县小伊中心小学“小学语文统整学习课程实践基地”装修提升改造项目 |  |  | 第 75 页 共 94 页
序号 | 项目编码 | 项目名称 | 项目特征描述 | 计量单位 | 工程量 |  | 金额（元）
[7 empty] | 综合单价 | 综合合价 |  | 其中：暂估价
107 | 011508002024 | 白色亚克力字/5mm厚 | 1、白色亚克力字/5mm厚，每个字150*150mm以内 2、所有木质基层,必须做阻燃浸泡处理,确保防火等级达到B1级以上,及防腐、防虫、防蛀处理,同时确保环保规范要求 3、不尽事宜详见施工图设计、施工说明、节点大样、材料表 4、部位：汉字体验馆01-0.2/4F-EL-08 | 个 | 48
108 | 011501004006 | 储物柜 | 1、定制木饰面储物柜 2、免漆板18mm+背板5mm厚，深度450mm 3、不尽事宜详见施工图设计、施工说明、节点大样、材料表 部位：汉字体验馆03/4F-EL-08 | m2 | 5.13
本页小计
注：为计取规费等的使用，可在表中增设其中：“定额人工费”。
表—08
分部分项工程和单价措施项目清单与计价表
工程名称：装饰工程 | [5 empty] | 标段：灌云县小伊中心小学“小学语文统整学习课程实践基地”装修提升改造项目 |  |  | 第 76 页 共 94 页
序号 | 项目编码 | 项目名称 | 项目特征描述 | 计量单位 | 工程量 |  | 金额（元）
[7 empty] | 综合单价 | 综合合价 |  | 其中：暂估价
109 | 011207001213 | WD02仿木纹铝格栅铝单板/2.5mm厚 | 1、木龙骨阻燃处理 2、基层板阻燃处理 3、WD02仿木纹铝格栅铝单板/2.5mm厚 4、所有木质基层,必须做阻燃浸泡处理,确保防火等级达到B1级以上,及防腐、防虫、防蛀处理,同时确保环保规范要求 5、不尽事宜详见施工图设计、施工说明、节点大样、材料表 6、部位：汉字体验馆03/4F-EL-08 | m2 | 2.85
110 | 011508002025 | 白色亚克力字/5mm厚 | 1、白色亚克力字/5mm厚，尺寸：50*835，一共10个 2、所有木质基层,必须做阻燃浸泡处理,确保防火等级达到B1级以上,及防腐、防虫、防蛀处理,同时确保环保规范要求 3、不尽事宜详见施工图设计、施工说明、节点大样、材料表 4、部位：汉字体验馆03/4F-EL-08 | m2 | 4.2
本页小计
注：为计取规费等的使用，可在表中增设其中：“定额人工费”。
表—08
分部分项工程和单价措施项目清单与计价表
工程名称：装饰工程 | [5 empty] | 标段：灌云县小伊中心小学“小学语文统整学习课程实践基地”装修提升改造项目 |  |  | 第 77 页 共 94 页
序号 | 项目编码 | 项目名称 | 项目特征描述 | 计量单位 | 工程量 |  | 金额（元）
[7 empty] | 综合单价 | 综合合价 |  | 其中：暂估价
111 | 011508002026 | 白色亚克力字/5mm厚 | 1、白色亚克力字/5mm厚，"塑、汉字之源” 2、所有木质基层,必须做阻燃浸泡处理,确保防火等级达到B1级以上,及防腐、防虫、防蛀处理,同时确保环保规范要求 3、不尽事宜详见施工图设计、施工说明、节点大样、材料表 4、部位：汉字体验馆03/4F-EL-08 | 项 | 1
本页小计
注：为计取规费等的使用，可在表中增设其中：“定额人工费”。
表—08
分部分项工程和单价措施项目清单与计价表
工程名称：装饰工程 | [5 empty] | 标段：灌云县小伊中心小学“小学语文统整学习课程实践基地”装修提升改造项目 |  |  | 第 78 页 共 94 页
序号 | 项目编码 | 项目名称 | 项目特征描述 | 计量单位 | 工程量 |  | 金额（元）
[7 empty] | 综合单价 | 综合合价 |  | 其中：暂估价
112 | 011207001192 | 墙面装饰板 | 1、龙骨卡件、50轻钢龙骨 2、基层板阻燃处理 3、定制背景墙竹简造型(含字)，木格栅/实木格栅18mm，1.5公分工字条内嵌 4、所有木质基层,必须做阻燃浸泡处理,确保防火等级达到B1级以上,及防腐、防虫、防蛀处理,同时确保环保规范要求 5、不尽事宜详见施工图设计、施工说明、节点大样13/DT-05、材料表 6、部位：汉字体验馆02/4F-EL-09 | m2 | 15.16
本页小计
注：为计取规费等的使用，可在表中增设其中：“定额人工费”。
表—08
分部分项工程和单价措施项目清单与计价表
工程名称：装饰工程 | [5 empty] | 标段：灌云县小伊中心小学“小学语文统整学习课程实践基地”装修提升改造项目 |  |  | 第 79 页 共 94 页
序号 | 项目编码 | 项目名称 | 项目特征描述 | 计量单位 | 工程量 |  | 金额（元）
[7 empty] | 综合单价 | 综合合价 |  | 其中：暂估价
113 | 011207001197 | 显示屏背面基层 | 1、木龙骨阻燃处理 2、基层板阻燃处理 3、所有木质基层,必须做阻燃浸泡处理,确保防火等级达到B1级以上,及防腐、防虫、防蛀处理,同时确保环保规范要求 4、不尽事宜详见施工图设计、施工说明、节点大样13/DT-05、材料表 6、部位：汉字体验馆02/4F-EL-09 | m2 | 3.55
114 | 011207001193 | 不锈钢收口条 | 1、基层板阻燃处理 2、不锈钢收口条 3、所有木质基层,必须做阻燃浸泡处理,确保防火等级达到B1级以上,及防腐、防虫、防蛀处理,同时确保环保规范要求 4、不尽事宜详见施工图设计、施工说明、节点大样13/DT-05、材料表 5、部位：汉字体验馆02/4F-EL-09 | m2 | 1.58
本页小计
注：为计取规费等的使用，可在表中增设其中：“定额人工费”。
表—08
分部分项工程和单价措施项目清单与计价表
工程名称：装饰工程 | [5 empty] | 标段：灌云县小伊中心小学“小学语文统整学习课程实践基地”装修提升改造项目 |  |  | 第 80 页 共 94 页
序号 | 项目编码 | 项目名称 | 项目特征描述 | 计量单位 | 工程量 |  | 金额（元）
[7 empty] | 综合单价 | 综合合价 |  | 其中：暂估价
115 | 011501006005 | 背景墙（定制木饰面柜体等组合墙面） | 1、定制木饰面储物柜,免漆板18mm+背板5mm厚、定制灯箱8*8铝框架卡槽3m软膜灯箱、阻燃塑料草皮、白色乳胶漆等 2、深度详见设计图纸 3、不尽事宜详见施工图设计、施工说明、节点大样0、材料表 部位：汉字体验馆04/4F-EL-09 | m2 | 18.76
116 | 011207001194 | WD02木饰面 | 1、木龙骨阻燃处理 2、5mm厚基层板阻燃处理 3、WD02定制木饰面墙板,免漆板18mm、黑色金属收边条1公分工字条内嵌 4、所有木质基层,必须做阻燃浸泡处理,确保防火等级达到B1级以上,及防腐、防虫、防蛀处理,同时确保环保规范要求 5、不尽事宜详见施工图设计、施工说明、节点大样、材料表 6、部位：会议室01/4F-EL-10 | m2 | 18.09
本页小计
注：为计取规费等的使用，可在表中增设其中：“定额人工费”。
表—08
分部分项工程和单价措施项目清单与计价表
工程名称：装饰工程 | [5 empty] | 标段：灌云县小伊中心小学“小学语文统整学习课程实践基地”装修提升改造项目 |  |  | 第 81 页 共 94 页
序号 | 项目编码 | 项目名称 | 项目特征描述 | 计量单位 | 工程量 |  | 金额（元）
[7 empty] | 综合单价 | 综合合价 |  | 其中：暂估价
117 | 011105006002 | MT02 黑色金属不锈钢踢脚线 | 1、木龙骨阻燃处理 2、5mm基层板阻燃处理 3、MT02 黑色金属不锈钢踢脚线 4、所有木质基层,必须做阻燃浸泡处理,确保防火等级达到B1级以上,及防腐、防虫、防蛀处理,同时确保环保规范要求 5、不尽事宜详见施工图设计、施工说明、节点大样、材料表 6、部位：会议室01/4F-EL-10 | m | 9.1
118 | 011207001195 | WD02木饰面 | 1、木龙骨阻燃处理 2、5mm基层板阻燃处理 3、WD02木饰面免漆板18mm、黑色金属收边条 4、所有木质基层,必须做阻燃浸泡处理,确保防火等级达到B1级以上,及防腐、防虫、防蛀处理,同时确保环保规范要求 5、不尽事宜详见施工图设计、施工说明、节点大样、材料表 6、部位：会议室03/4F-EL-10 | m2 | 7.02
本页小计
注：为计取规费等的使用，可在表中增设其中：“定额人工费”。
表—08
分部分项工程和单价措施项目清单与计价表
工程名称：装饰工程 | [5 empty] | 标段：灌云县小伊中心小学“小学语文统整学习课程实践基地”装修提升改造项目 |  |  | 第 82 页 共 94 页
序号 | 项目编码 | 项目名称 | 项目特征描述 | 计量单位 | 工程量 |  | 金额（元）
[7 empty] | 综合单价 | 综合合价 |  | 其中：暂估价
119 | 011501004007 | 储物柜 | 1、定制木饰面储物柜 2、定制木饰面墙板,免漆板18mm+背板5mm厚，深度450mm 3、不尽事宜详见施工图设计、施工说明、节点大样、材料表 部位：汉字体验馆03/4F-EL-08 | m2 | 5.13
120 | 011207001196 | WD02木饰面 | 1、木龙骨阻燃处理 2、5m基层板阻燃处理 3、WD02木饰面，免漆板18mm 4、所有木质基层,必须做阻燃浸泡处理,确保防火等级达到B1级以上,及防腐、防虫、防蛀处理,同时确保环保规范要求 5、不尽事宜详见施工图设计、施工说明、节点大样、材料表 6、部位：会议室02/4F-EL-11 | m2 | 17.55
本页小计
注：为计取规费等的使用，可在表中增设其中：“定额人工费”。
表—08
分部分项工程和单价措施项目清单与计价表
工程名称：装饰工程 | [5 empty] | 标段：灌云县小伊中心小学“小学语文统整学习课程实践基地”装修提升改造项目 |  |  | 第 83 页 共 94 页
序号 | 项目编码 | 项目名称 | 项目特征描述 | 计量单位 | 工程量 |  | 金额（元）
[7 empty] | 综合单价 | 综合合价 |  | 其中：暂估价
121 | 011304001011 | 木饰面反光灯槽（展开150mm） | 1、基层板阻燃处理 2、WD02木饰面，免漆板18mm 3、所有木质基层,必须做阻燃浸泡处理,确保防火等级达到B1级以上,及防腐、防虫、防蛀处理,同时确保环保规范要求 4、不尽事宜详见施工图设计、施工说明、节点大样、材料表 5、部位：会议室02/4F-EL-11 | m | 5.3
122 | 011105006003 | MT02 黑色金属不锈钢踢脚线 | 1、木龙骨阻燃处理 2、基层板阻燃处理 3、MT02 黑色金属不锈钢踢脚线 4、所有木质基层,必须做阻燃浸泡处理,确保防火等级达到B1级以上,及防腐、防虫、防蛀处理,同时确保环保规范要求 5、不尽事宜详见施工图设计、施工说明、节点大样、材料表 6、部位：会议室02、04/4F-EL-11 | m | 14
本页小计
注：为计取规费等的使用，可在表中增设其中：“定额人工费”。
表—08
分部分项工程和单价措施项目清单与计价表
工程名称：装饰工程 | [5 empty] | 标段：灌云县小伊中心小学“小学语文统整学习课程实践基地”装修提升改造项目 |  |  | 第 84 页 共 94 页
序号 | 项目编码 | 项目名称 | 项目特征描述 | 计量单位 | 工程量 |  | 金额（元）
[7 empty] | 综合单价 | 综合合价 |  | 其中：暂估价
123 | 011508002027 | 定制成品校徽/白色亚克力打底/10mm厚 | 1、白色亚克力字/5mm厚，"塑、汉字之源” 2、所有木质基层,必须做阻燃浸泡处理,确保防火等级达到B1级以上,及防腐、防虫、防蛀处理,同时确保环保规范要求 3、不尽事宜详见施工图设计、施工说明、节点大样、材料表 4、部位：汉字体验馆03/4F-EL-08 | 项 | 1
本页小计
注：为计取规费等的使用，可在表中增设其中：“定额人工费”。
表—08
分部分项工程和单价措施项目清单与计价表
工程名称：装饰工程 | [5 empty] | 标段：灌云县小伊中心小学“小学语文统整学习课程实践基地”装修提升改造项目 |  |  | 第 85 页 共 94 页
序号 | 项目编码 | 项目名称 | 项目特征描述 | 计量单位 | 工程量 |  | 金额（元）
[7 empty] | 综合单价 | 综合合价 |  | 其中：暂估价
124 | 011508002028 | 白色亚克力字/5mm厚 | 1、白色亚克力字/5mm厚，"以 孩 子 全 面 而 有 个 性 的 发 展 为 中 心”“yi hai zi quan mian er you ge xing de fa zhan wei zhong xin” 2、所有木质基层,必须做阻燃浸泡处理,确保防火等级达到B1级以上,及防腐、防虫、防蛀处理,同时确保环保规范要求 3、不尽事宜详见施工图设计、施工说明、节点大样、材料表 4、部位：会议室02/4F-EL-11 | 项 | 1
本页小计
注：为计取规费等的使用，可在表中增设其中：“定额人工费”。
表—08
分部分项工程和单价措施项目清单与计价表
工程名称：装饰工程 | [5 empty] | 标段：灌云县小伊中心小学“小学语文统整学习课程实践基地”装修提升改造项目 |  |  | 第 86 页 共 94 页
序号 | 项目编码 | 项目名称 | 项目特征描述 | 计量单位 | 工程量 |  | 金额（元）
[7 empty] | 综合单价 | 综合合价 |  | 其中：暂估价
125 | 011207001198 | 不锈钢收口条 | 1、基层板阻燃处理 2、MT03不锈钢收口条 3、所有木质基层,必须做阻燃浸泡处理,确保防火等级达到B1级以上,及防腐、防虫、防蛀处理,同时确保环保规范要求 4、不尽事宜详见施工图设计、施工说明、节点大样13/DT-05、材料表 5、部位：汉字体验馆04/4F-EL-11 | m2 | 2.22
126 | 011207001199 | WD03米色墙板 | 1、木龙骨阻燃处理 2、基层板阻燃处理 3、WD03米色墙板/18MM免漆板 4、所有木质基层,必须做阻燃浸泡处理,确保防火等级达到B1级以上,及防腐、防虫、防蛀处理,同时确保环保规范要求 5、不尽事宜详见施工图设计、施工说明、节点大样、材料表 6、部位：会议室04/4F-EL-11 | m2 | 11.48
本页小计
注：为计取规费等的使用，可在表中增设其中：“定额人工费”。
表—08
分部分项工程和单价措施项目清单与计价表
工程名称：装饰工程 | [5 empty] | 标段：灌云县小伊中心小学“小学语文统整学习课程实践基地”装修提升改造项目 |  |  | 第 87 页 共 94 页
序号 | 项目编码 | 项目名称 | 项目特征描述 | 计量单位 | 工程量 |  | 金额（元）
[7 empty] | 综合单价 | 综合合价 |  | 其中：暂估价
127 | 011207001200 | WD02木饰面 | 1、木龙骨阻燃处理 2、基层板阻燃处理 3、WD02木饰面/18MM免漆板 4、所有木质基层,必须做阻燃浸泡处理,确保防火等级达到B1级以上,及防腐、防虫、防蛀处理,同时确保环保规范要求 5、不尽事宜详见施工图设计、施工说明、节点大样、材料表 6、部位：会议室02/4F-EL-11 | m2 | 1.08
128 | 011407001036 | 墙面喷刷涂料 | 1、PT01 白色无机涂料 三遍 2、腻子二遍 3、所有木质基层,必须做阻燃浸泡处理,确保防火等级达到B1级以上,及防腐、防虫、防蛀处理,同时确保环保规范要求 5、不尽事宜详见施工图设计、施工说明、节点大样、材料表 部位：走廊01/4F-EL-12.13、02/4F-EL-14.15 | m2 | 222.18
本页小计
注：为计取规费等的使用，可在表中增设其中：“定额人工费”。
表—08
分部分项工程和单价措施项目清单与计价表
工程名称：装饰工程 | [5 empty] | 标段：灌云县小伊中心小学“小学语文统整学习课程实践基地”装修提升改造项目 |  |  | 第 88 页 共 94 页
序号 | 项目编码 | 项目名称 | 项目特征描述 | 计量单位 | 工程量 |  | 金额（元）
[7 empty] | 综合单价 | 综合合价 |  | 其中：暂估价
129 | 011207001201 | WD01木格栅 | 1、木龙骨阻燃处理 2、基层板阻燃处理 3、WD01木格栅/18MM免漆板/50*50mm规格 4、所有木质基层,必须做阻燃浸泡处理,确保防火等级达到B1级以上,及防腐、防虫、防蛀处理,同时确保环保规范要求 5、不尽事宜详见施工图设计、施工说明、节点大样、材料表 6、部位：走廊01/4F-EL-12.13、02/4F-EL-14.15 | m2 | 25.41
本页小计
注：为计取规费等的使用，可在表中增设其中：“定额人工费”。
表—08
分部分项工程和单价措施项目清单与计价表
工程名称：装饰工程 | [5 empty] | 标段：灌云县小伊中心小学“小学语文统整学习课程实践基地”装修提升改造项目 |  |  | 第 89 页 共 94 页
序号 | 项目编码 | 项目名称 | 项目特征描述 | 计量单位 | 工程量 |  | 金额（元）
[7 empty] | 综合单价 | 综合合价 |  | 其中：暂估价
130 | 011207001202 | 文化展板 | 1、文化展板，白色亚克力底版/10mm厚 2、定制展板/参考效果图样式，二次深化校方确认 3、白色亚克力板3mm厚/双层可夹A4字 4、所有木质基层,必须做阻燃浸泡处理,确保防火等级达到B1级以上,及防腐、防虫、防蛀处理,同时确保环保规范要求 5、不尽事宜详见施工图设计、施工说明、节点大样、材料表 6、部位：走廊01/4F-EL-12.13、02/4F-EL-14.15 | 项 | 1
本页小计
注：为计取规费等的使用，可在表中增设其中：“定额人工费”。
表—08
分部分项工程和单价措施项目清单与计价表
工程名称：装饰工程 | [5 empty] | 标段：灌云县小伊中心小学“小学语文统整学习课程实践基地”装修提升改造项目 |  |  | 第 90 页 共 94 页
序号 | 项目编码 | 项目名称 | 项目特征描述 | 计量单位 | 工程量 |  | 金额（元）
[7 empty] | 综合单价 | 综合合价 |  | 其中：暂估价
131 | 011501004008 | 定制木饰面柜体墙面 | 1、定制木饰面柜 2、定制木饰面柜体绿色背板、定制木饰面柜体橙色背板、定制木饰面柜体橙色背板、成品软座 3、不尽事宜详见施工图设计、施工说明、节点大样、材料表 部位：走廊01/4F-EL-12.13、02/4F-EL-14.15 | m | 17.4
132 | 011508002029 | 门牌（白色亚克力板字/双层） | 1、门牌（白色亚克力板字/双层） 2、白色亚克力字/二次细化校方确认 3、所有木质基层,必须做阻燃浸泡处理,确保防火等级达到B1级以上,及防腐、防虫、防蛀处理,同时确保环保规范要求 4、不尽事宜详见施工图设计、施工说明、节点大样、材料表 5、部位：走道 | 套 | 10
本页小计
注：为计取规费等的使用，可在表中增设其中：“定额人工费”。
表—08
分部分项工程和单价措施项目清单与计价表
工程名称：装饰工程 | [5 empty] | 标段：灌云县小伊中心小学“小学语文统整学习课程实践基地”装修提升改造项目 |  |  | 第 91 页 共 94 页
序号 | 项目编码 | 项目名称 | 项目特征描述 | 计量单位 | 工程量 |  | 金额（元）
[7 empty] | 综合单价 | 综合合价 |  | 其中：暂估价
133 | 011501006006 | 定制书柜 | 1、定制书柜700*4300=6套 2、免漆板18mm+背板18mm厚，深度350mm 3、不尽事宜详见施工图设计、施工说明、节点大样、材料表 部位：图书馆 | m2 | 61.92
134 | 011501006007 | 定制书柜 | 1、定制书柜1460*2520=6套 2、免漆板18mm+背板18mm厚，深度350mm 3、不尽事宜详见施工图设计、施工说明、节点大样、材料表 部位：图书馆 | m | 15.12
其他部分
135 | 010810001001 | 窗帘 | 1、布艺窗帘，折光率95%，克重不低于1200克/m2，具体建设单位选样为准； 2、不尽事宜详见施工图设计、施工说明、节点大样、材料表 3、工程量按照展开面积算 部位：走廊 | m2 | 254.1
本页小计
注：为计取规费等的使用，可在表中增设其中：“定额人工费”。
表—08
分部分项工程和单价措施项目清单与计价表
工程名称：装饰工程 | [5 empty] | 标段：灌云县小伊中心小学“小学语文统整学习课程实践基地”装修提升改造项目 |  |  | 第 92 页 共 94 页
序号 | 项目编码 | 项目名称 | 项目特征描述 | 计量单位 | 工程量 |  | 金额（元）
[7 empty] | 综合单价 | 综合合价 |  | 其中：暂估价
136 | 011207001203 | 管道包封 | 1、50型轻钢龙骨骨架、化学螺栓、高强自攻螺丝 2、12mm镁晶防火阻燃板 3、12mm厚纸面石膏板 4、白色无机涂料饰面 5、所有木质基层,必须做阻燃浸泡处理,确保防火等级达到B1级以上,及防腐、防虫、防蛀处理,同时确保环保规范要求 6、不尽事宜详见施工图设计、施工说明、节点大样、材料表 | m2 | 69.12
137 | 011605002001 | 立面块料拆除 | 1.饰面材料种类:原墙面瓷砖拆除（含砂浆粘贴层） | m2 | 34.74
本页小计
注：为计取规费等的使用，可在表中增设其中：“定额人工费”。
表—08
分部分项工程和单价措施项目清单与计价表
工程名称：装饰工程 | [5 empty] | 标段：灌云县小伊中心小学“小学语文统整学习课程实践基地”装修提升改造项目 |  |  | 第 93 页 共 94 页
序号 | 项目编码 | 项目名称 | 项目特征描述 | 计量单位 | 工程量 |  | 金额（元）
[7 empty] | 综合单价 | 综合合价 |  | 其中：暂估价
138 | 011102001001 | 石材门槛石铺贴（ST03 门槛石） | 1、石石材门槛石铺贴（ST01浅啡网过门石），正背面及四周边满涂防碱背涂剂,水泥浆擦缝 2、30mm1:3干硬性水泥砂浆结合层,表面撒水泥粉 3、水泥浆一道(内掺建筑胶) 4、石材六面防护、石材打磨镜面处理 5、不尽事宜详见施工图设计、施工说明、节点大样、材料表 | m2 | 4.2
139 | 011508004007 | 广告字 | 1、字高:2.4*2.4m*100mm，0.8MM钛金不锈钢板厚 2、混凝土块、300*300*500mm 3、金属软管φ25mm以内，发光字电线均需铺设软管每根管长1000mm以上 4、主立柱40*40*4方钢、斜撑40*40*4角钢、框架40*40*4方钢，面层处理防锈漆、银粉漆 5、不详之处详见设计图纸 | 个 | 11
本页小计
注：为计取规费等的使用，可在表中增设其中：“定额人工费”。
表—08
分部分项工程和单价措施项目清单与计价表
工程名称：装饰工程 | [5 empty] | 标段：灌云县小伊中心小学“小学语文统整学习课程实践基地”装修提升改造项目 |  |  | 第 94 页 共 94 页
序号 | 项目编码 | 项目名称 | 项目特征描述 | 计量单位 | 工程量 |  | 金额（元）
[7 empty] | 综合单价 | 综合合价 |  | 其中：暂估价
140 | 011508002030 | 消防箱面层广告装饰 | 1、尺寸：详见图纸设计 2、参考效果图，二次深化设计 3、所有木质基层,必须做阻燃浸泡处理,确保防火等级达到B1级以上,及防腐、防虫、防蛀处理,同时确保环保规范要求 4、不尽事宜详见施工图设计、施工说明、节点大样、材料表 | 个 | 20
分部分项合计
措施项目
141 | 011701006001 | 脚手架 | 1.投标人综合考虑本工程所需所有施工脚手架费用（中庭施工需要搭设脚手架），结算时价格不再调整。 | 项 | 1
142 | 011703001001 | 垂直运输 |  | 项 | 1
单价措施合计
本页小计
合 计
注：为计取规费等的使用，可在表中增设其中：“定额人工费”。
表—08

## 表-11 总价措施项目清单与计价表
总价措施项目清单与计价表
工程名称：装饰工程 |  |  |  | 标段：灌云县小伊中心小学“小学语文统整学习课程实践基地”装修提升改造项目 |  |  |  | 第 1 页 共 3 页
序号 | 项目编码 | 项目名称 | 计算基础 |  | 费率 (%) | 金额 (元) | 调整 费率 (%) |  | 调整后 金额(元) | 备注
1 | 011707001001 | 安全文明施工费
1.1 | 1.1 | 基本费 | 分部分项合计+技术措施项目合计-分部分项设备费-技术措施项目设备费 |  | 1.7
1.2 | 1.2 | 增加费 | 分部分项合计+技术措施项目合计-分部分项设备费-技术措施项目设备费 |  | 0.48
1.3 | 1.3 | 扬尘污染防治增加费 | 分部分项合计+技术措施项目合计-分部分项设备费-技术措施项目设备费 |  | 0.22
2 | 011707010001 | 按质论价 | 分部分项合计+技术措施项目合计-分部分项设备费-技术措施项目设备费 |  | 0
3 | 011707002001 | 夜间施工 | 分部分项合计+技术措施项目合计-分部分项设备费-技术措施项目设备费
4 | 011707003001 | 非夜间施工照明 | 分部分项合计+技术措施项目合计-分部分项设备费-技术措施项目设备费 | [6 empty] | 在计取非夜间施工照明费时，建筑工程、仿古工程、修缮土建部分仅地下室（地宫）部分可计取；单独装饰、安装工程、园林绿化工程、修缮安装部分仅特殊施工部位内施工项目可计取
5 | 011707004001 | 二次搬运 | 分部分项合计+技术措施项目合计-分部分项设备费-技术措施项目设备费
6 | 011707005001 | 冬雨季施工 | 分部分项合计+技术措施项目合计-分部
编制人（造价人员）： |  |  |  | 复核人（造价工程师）：
表-11
总价措施项目清单与计价表
工程名称：装饰工程 |  |  |  | 标段：灌云县小伊中心小学“小学语文统整学习课程实践基地”装修提升改造项目 |  |  |  | 第 2 页 共 3 页
序号 | 项目编码 | 项目名称 | 计算基础 |  | 费率 (%) | 金额 (元) | 调整 费率 (%) |  | 调整后 金额(元) | 备注
分项设备费-技术措施项目设备费
7 | 011707006001 | 地上、地下设施、建筑物的临时保护设施 | 分部分项合计+技术措施项目合计-分部分项设备费-技术措施项目设备费
8 | 011707007001 | 已完工程及设备保护 | 分部分项合计+技术措施项目合计-分部分项设备费-技术措施项目设备费
9 | 011707008001 | 临时设施 | 分部分项合计+技术措施项目合计-分部分项设备费-技术措施项目设备费
10 | 011707009001 | 赶工措施 | 分部分项合计+技术措施项目合计-分部分项设备费-技术措施项目设备费
11 | 011707011001 | 住宅分户验收 | 分部分项合计+技术措施项目合计-分部分项设备费-技术措施项目设备费 | [6 empty] | 在计取住宅分户验收时，大型土石方工程、桩基工程和地下室部分不计入计费基础
12 | 011707012001 | 建筑工人实名制 | 分部分项合计+技术措施项目合计-分部分项设备费-技术措施项目设备费 | [6 empty] | 建筑工人实名制设备由建筑工人工资专用账户开户银行提供的，建筑工人实名制费用按表中费率乘以0.5系数计取
13 | 011707015001 | 智慧工地费用 | 分部分项合计+技术措施项目合计-分部分项设备费-技术措施项目设备费
14 | 011707013001 | 特殊施工降效 | 分部分项合计+技术措施项目合计-分部分项设备费-技术措
编制人（造价人员）： |  |  |  | 复核人（造价工程师）：
表-11
总价措施项目清单与计价表
工程名称：装饰工程 |  |  |  | 标段：灌云县小伊中心小学“小学语文统整学习课程实践基地”装修提升改造项目 |  |  |  | 第 3 页 共 3 页
序号 | 项目编码 | 项目名称 | 计算基础 |  | 费率 (%) | 金额 (元) | 调整 费率 (%) |  | 调整后 金额(元) | 备注
施项目设备费
15 | 011707014001 | 协管费 | 分部分项合计+技术措施项目合计-分部分项设备费-技术措施项目设备费
合 计
编制人（造价人员）： |  |  |  | 复核人（造价工程师）：
表-11

## 表-12 其他项目清单与计价汇总表
其他项目清单与计价汇总表
工程名称：装饰工程 |  | 标段：灌云县小伊中心小学“小学语文统整学习课程实践基地”装修提升改造项目 |  |  | 第 1 页 共 1 页
序号 | 项目名称 |  | 金额（元） | 结算金额（元） |  | 备注
一 | 其他项目
1 | 暂列金额 |  |  |  |  | 明细详见表-12-1
2 | 暂估价 |  | 36000
2.1 | 材料(工程设备)暂估价 |  | - |  |  | 明细详见表-12-2
2.2 | 专业工程暂估价 |  | 36000 |  |  | 明细详见表-12-3
3 | 计日工 |  |  |  |  | 明细详见表-12-4
4 | 总承包服务费 |  |  |  |  | 明细详见表-12-5
5 | 索赔与现场签证 |  | - |  |  | 明细详见表-12-6
合 计 |  |  | 36000 |  |  | —
表—12

## 表-12-3 专业工程暂估价及结算价表
专业工程暂估价及结算价表
工程名称：装饰工程 |  |  | 标段：灌云县小伊中心小学“小学语文统整学习课程实践基地”装修提升改造项目 |  |  |  | 第 1 页 共 1 页
序号 | 工程名称 | 工程内容 |  | 暂估金额 （元） | 结算金额 (元) | 差额 ±(元) |  | 备注
| 阅读区卡座加软垫,需厂家二次深化 |  |  | 36000
合 计 |  |  |  | 36000 |  |  |  | —
表—12—3

## 表-12-4 计日工表
计日工表
工程名称：装饰工程 |  |  |  |  | 标段：灌云县小伊中心小学“小学语文统整学习课程实践基地”装修提升改造项目 |  | 第 1 页 共 1 页
编号 | 项目名称 | 单位 | 暂定数量 | 实际数量 |  | 综合单价(元) |  | 合价（元）
[8 empty] | 暂定 | 实际
1 | 人工
1.1
人工小计
2 | 材料
2.1
材料小计
3 | 机械
3.1
机械小计
4 | 企业管理费和利润
4.1
企业管理费和利润小计
总计
表—12—4

## 表-13 规费、税金项目清单与计价表
规费、税金项目清单与计价表
工程名称：装饰工程 |  |  | 标段：灌云县小伊中心小学“小学语文统整学习课程实践基地”装修提升改造项目 |  | 第 1 页 共 1 页
序号 | 项目名称 | 计算基础 |  | 计算基数 |  | 计算费率(%) | 金额(元)
1 | 规费 | 社会保险费+住房公积金+环境保护税
1.1 | 社会保险费 | 分部分项工程+措施项目+其他项目-分部分项设备费-技术措施项目设备费 |  |  |  | 2.4
1.2 | 住房公积金 | 分部分项工程+措施项目+其他项目-分部分项设备费-技术措施项目设备费 |  |  |  | 0.42
1.3 | 环境保护税 | 分部分项工程+措施项目+其他项目-分部分项设备费-技术措施项目设备费 |  |  |  | 0
2 | 税金 | 分部分项工程+措施项目+其他项目+规费-(甲供材料费+甲供主材费+甲供设备费)/1.01 |  |  |  | 9
合 计
表—13