## 1.1 封-1 封面
|  | 2025年江都城区老旧小区改造工程监控工程 |  |  | 工程
招标工程量清单
扬州市江都区住房和城乡建设局
招 标 人：
（单位盖章）
江苏富华工程造价咨询有限公司
造价咨询人：
（单位盖章）
2025年09月01日

## 1.2 扉-1 扉页
|  | 2025年江都城区老旧小区改造工程监控工程 |  |  |  | 工程
招标工程量清单
| 招 标 人： |  | 扬州市江都区住房和城乡建设局 | 造价咨询人： | 江苏富华工程造价咨询有限公司
|  |  | （单位盖章） |  | （单位资质专用章）
| 法定代表人 或其授权人： |  |  | 法定代表人 或其授权人：
|  |  | （签字或盖章） |  | （签字或盖章）
| 编 制 人： |  |  | 复 核 人：
|  |  | （造价人员签字盖专用章） |  | （造价工程师签字盖专用章）
| 编 制 时 间： |  | 2025年09月01日 | 复 核 时 间： | 2025年09月01日

## 3.1 表-08 分部分项工程和单价措施项目清单与计价表
分部分项工程和单价措施项目清单与计价表
工程名称：01新世纪花苑-监控 |  |  |  |  | 标段： |  |  |  |  | 第1页 共3页
序号 | 项目编码 | 项目名称 |  | 项目特征描述 |  | 计量 单位 | 工程量 | 金额（元）
[8 empty] | 综合单价 | 合价 |  | 其中
暂估价
1 | 030507008001 | 监控摄像设备 |  | 1、名称：人脸抓拍摄像头 2、类别：四目高清摄像头 3、具体参数详见招标文件 |  | 台 | 3
2 | 030507008003 | 监控摄像设备 |  | 1、名称：高清网络枪式摄像机 2、具体参数详见招标文件 |  | 台 | 10
3 | 031002002001 | 设备支架 |  | 1、名称：摄像机架 2、材质：铝合金 3、形式：悬挂式；调整角度 水平：360°，垂直：-45°~45° |  | 套 | 13
4 | 030503002001 | 通信网络控制设备 |  | 1、名称：摄像机稳压电源 2、具体参数详见招标文件 |  | 台 | 13
5 | 031102006001 | 避雷器 |  | 1、规格：防雷器 2、型号：千兆网络电源信号二合一、电压保护水平UP470V、Max放电电流10KA |  | 个 | 13
6 | 030502003001 | 分线接线箱（盒） |  | 1、名称：汇聚箱(户外防水箱) 2、材质：不锈钢 3、规格：400*400*200 4、安装方式：杆上安装 5、其它：箱内安装千兆光纤盒、光模块、插座 |  | 个 | 13
7 | 030404035001 | 插座 |  | 1、名称：六眼电源插排 2、安装方式：明装 |  | 个 | 13
8 | 030501010003 | 收发器 |  | 1、名称：光纤收发器 2、类别：千兆单模、一光一电 |  | 台(套) | 13
9 | 040802001001 | 电杆组立 |  | 1、名称：监控立杆 2、规格：锥型立柱3.5米，直径Φ110~Φ75，整体热镀锌 3、材质：Q235 |  | 根 | 13
本页小计
【新点2013清单造价江苏版 V10.3.6】
分部分项工程和单价措施项目清单与计价表
工程名称：01新世纪花苑-监控 |  |  |  |  | 标段： |  |  |  |  | 第2页 共3页
序号 | 项目编码 | 项目名称 |  | 项目特征描述 |  | 计量 单位 | 工程量 | 金额（元）
[8 empty] | 综合单价 | 合价 |  | 其中
暂估价
10 | 040303002001 | 混凝土基础 |  | 1、名称：监控立柱基础 2、规格：600*600*1000 3、混凝土强度等级：C20 4、4-M22地脚螺栓 5、共11只、法兰盘400*400、δ=7 |  | m3 | 4.68
11 | 030409006001 | 避雷针 |  | 1、名称：避雷针 2、材质：镀锌圆钢 3、规格：L500㎜×Φ10㎜ |  | 根 | 13
12 | 030409002001 | 接地母线 |  | 1、名称：接地母线 2、材质：热镀锌扁钢 3、规格：-40㎜×4㎜ |  | m | 19.5
13 | 030409001001 | 接地极 |  | 1、名称：接地极 2、材质：热镀锌角钢 3、规格：∠50㎜×50㎜×L1500㎜ |  | 根(块) | 13
14 | 030414011001 | 接地装置 |  | 1、名称：接地装置调试 2、类别：接地极 |  | 系统 | 2
15 | 030502007001 | 光缆 |  | 1、名称：12芯单模光缆 |  | m | 500
16 | 030411004001 | 配线 |  | 1、名称：铜芯多股绝缘软导线 2、配线形式：管内穿线 3、规格：RVV-2*2.5 4、材质：铜芯 |  | m | 500
17 | 030411004002 | 配线 |  | 1、名称：铜芯多股绝缘软导线 2、配线形式：管内穿线 3、规格：RVV-2*1.5 4、材质：铜芯 |  | m | 180
18 | 030502005001 | 双绞线缆 |  | 1、名称：六类防水双绞线 2、规格：UTP-Cat6e 3、敷设方式：管内穿放 |  | m | 180
19 | 030502009001 | 跳线 |  | 1、名称：跳线卡接 2、类别：六类 3、规格：3m |  | 条 | 26
本页小计
【新点2013清单造价江苏版 V10.3.6】
分部分项工程和单价措施项目清单与计价表
工程名称：01新世纪花苑-监控 |  |  |  |  | 标段： |  |  |  |  | 第3页 共3页
序号 | 项目编码 | 项目名称 |  | 项目特征描述 |  | 计量 单位 | 工程量 | 金额（元）
[8 empty] | 综合单价 | 合价 |  | 其中
暂估价
20 | 030502014001 | 光纤连接 |  | 1、方法：熔接盘 2、模式：单模；12芯满配 |  | 块 | 13
21 | 030502014002 | 光纤连接 |  | 1、方法：光纤熔接机熔接 2、模式：单模 |  | 芯(端口) | 228
22 | 030502016001 | 布放尾纤 |  | 1、名称：光纤尾纤 2、规格：LC-LC3米 |  | 根 | 228
23 | 030502009002 | 跳线 |  | 1、名称：光纤跳接 2、规格：LC-LC3 |  | 条 | 26
24 | 030507013002 | 录像设备 |  | 1、名称：网络硬盘录像机 2、具体参数详见招标文件 |  | 台 | 1
25 | 030501008001 | 集线器 |  | 1、名称：光纤收发器机架14槽 |  | 台(套) | 2
26 | 030501012001 | 交换机 |  | 1、名称：24口全千兆网络交换机 |  | 台 | 2
27 | 030503002002 | 通信网络控制设备 |  | 1、名称：PDU电源；8位10A |  | 台(套) | 1
28 | 030502010001 | 配线架 |  | 1、名称：光纤配线架 2、规格：12芯；满配 |  | 个(块) | 1
29 | 030502001001 | 机柜、机架 |  | 1、名称：机柜 2、材质：不锈钢 3、规格：1200*600*600；带散热孔、风扇 |  | 台 | 1
30 | 030501004001 | 存储设备 |  | 1、名称：监控硬盘 2、规格：8TB/缓存64M/SATA接口 |  | 台 | 4
分部分项合计
1 | 031301017001 | 脚手架搭拆 |  |  |  | 项 | 1
单价措施合计
本页小计
合 计
【新点2013清单造价江苏版 V10.3.6】

## 3.2 表-11 总价措施项目清单与计价表
总价措施项目清单与计价表
工程名称：01新世纪花苑-监控 | [5 empty] | 标段： |  |  |  |  | 第1页 共3页
序号 | 项目编码 | 项目名称 |  | 计算基础 | 费率（%） |  | 金额（元） |  | 调整 费率（%） | 调整后 金额（元） |  | 备注
1 | 031302001001 | 安全文明施工费
1.1 |  | 基本费 |  | 分部分项合计+单价措施项目合计-除税工程设备费 | 1.500
1.2 |  | 增加费 |  | 分部分项合计+单价措施项目合计-除税工程设备费
1.3 |  | 扬尘污染防治增加费 |  | 分部分项合计+单价措施项目合计-除税工程设备费 | 0.210
2 | 031302002001 | 夜间施工增加 |  | 分部分项合计+单价措施项目合计-除税工程设备费
3 | 031302003001 | 非夜间施工增加 |  | 分部分项合计+单价措施项目合计-除税工程设备费
4 | 05B001 | 垂直运输 |  | 分部分项合计+单价措施项目合计-除税工程设备费
5 | 031302004001 | 二次搬运 |  | 分部分项合计+单价措施项目合计-除税工程设备费
6 | 031302005001 | 冬雨季施工增加 |  | 分部分项合计+单价措施项目合计-除税工程设备费
7 | 031302006001 | 已完工程及设备保护 |  | 分部分项合计+单价措施项目合计-除税工程设备费
8 | 031302008001 | 临时设施 |  | 分部分项合计+单价措施项目合计-除税工程设备费
【新点2013清单造价江苏版 V10.3.6】
编制人（造价人员）： | [7 empty] | 复核人（造价工程师）：
总价措施项目清单与计价表
工程名称：01新世纪花苑-监控 | [5 empty] | 标段： |  |  |  |  | 第2页 共3页
序号 | 项目编码 | 项目名称 |  | 计算基础 | 费率（%） |  | 金额（元） |  | 调整 费率（%） | 调整后 金额（元） |  | 备注
9 | 031302009001 | 赶工措施 |  | 分部分项合计+单价措施项目合计-除税工程设备费
10 | 031302010001 | 工程按质论价 |  | 分部分项合计+单价措施项目合计-除税工程设备费
11 | 031302011001 | 住宅分户验收 |  | 分部分项合计+单价措施项目合计-除税工程设备费 | [7 empty] | 在计取住宅分户验收时，大型土石方工程、桩基工程和地下室部分不计入计费基础
12 | 031302012001 | 建筑工人实名制费用 |  | 分部分项合计+单价措施项目合计-除税工程设备费 | [7 empty] | 建筑工人实名制设备由建筑工人工资专用账户开户银行提供的，建筑工人实名制费用按表中费率乘以0.5系数计取
13 | 031302090001 | 地上、地下设施、建筑物的临时保护设施 |  | 分部分项合计+单价措施项目合计-除税工程设备费
14 | 031302091001 | 特殊条件下施工增加费 |  | 分部分项合计+单价措施项目合计-除税工程设备费
【新点2013清单造价江苏版 V10.3.6】
编制人（造价人员）： | [7 empty] | 复核人（造价工程师）：
总价措施项目清单与计价表
工程名称：01新世纪花苑-监控 | [5 empty] | 标段： |  |  |  |  | 第3页 共3页
序号 | 项目编码 | 项目名称 |  | 计算基础 | 费率（%） |  | 金额（元） |  | 调整 费率（%） | 调整后 金额（元） |  | 备注
15 | 031302015001 | 智慧工地费用 |  | 分部分项合计+单价措施项目合计-除税工程设备费 | [7 empty] | 现场安全隐患排查、人员信息动态管理、扬尘管控视频监控、高处作业防护预警、危大工程监测预警和集成平台等设备、软件和管理费用。
16 | 031302013001 | 特殊施工降效 |  | 分部分项合计+单价措施项目合计-除税工程设备费
17 | 031302014001 | 协管费 |  | 分部分项合计+单价措施项目合计-除税工程设备费
【新点2013清单造价江苏版 V10.3.6】
编制人（造价人员）： | [7 empty] | 复核人（造价工程师）：

## 3.3 表-12 其他项目清单与计价汇总表
其他项目清单与计价汇总表
工程名称：01新世纪花苑-监控 |  |  |  | 标段： |  |  | 第1页 共1页
序号 | 项目名称 |  | 金额(元) |  | 结算金额(元) | 备注
1 | 暂列金额 |  | 10000.00
2 | 暂估价
2.1 | 材料暂估价
2.2 | 专业工程暂估价
3 | 计日工
4 | 总承包服务费
合 计 |  |  | 10000.00
【新点2013清单造价江苏版 V10.3.6】

## 3.4 表-12-1 暂列金额明细表
暂列金额明细表
工程名称：01新世纪花苑-监控 |  |  |  | 标段： |  | 第1页 共1页
序号 | 项目名称 |  | 计量单位 |  | 暂定金额(元) | 备注
1 | 预留金 |  |  |  | 10000.00
合 计 |  |  |  |  | 10000.00
【新点2013清单造价江苏版 V10.3.6】

## 3.5 表-12-2 材料（工程设备）暂估单价及调整表
材料（工程设备）暂估单价及调整表
工程名称：01新世纪花苑-监控 | [6 empty] | 标段： | [5 empty] | 第1页 共1页
序号 | 材料编码 | 材料(工程设备)名称、规格、型号 |  | 计量单位 | 数量 |  |  | 暂估（元） |  | 确认（元） |  | 差额±(元) |  |  | 备注
[5 empty] | 投标 | 确认 |  | 单价 | 合价 | 单价 | 合价 | 单价 |  | 合价
合计
【新点2013清单造价江苏版 V10.3.6】

## 3.6 表-12-3 专业工程暂估价及结算价表
专业工程暂估价及结算价表
工程名称：01新世纪花苑-监控 |  |  |  |  | 标段： |  |  | 第1页 共1页
序号 | 工程名称 |  | 工程内容 | 暂估金额(元) |  | 结算金额(元) | 差额±(元) |  | 备注
合 计
【新点2013清单造价江苏版 V10.3.6】

## 3.7 表-13 规费、税金项目计价表
规费、税金项目计价表
工程名称：01新世纪花苑-监控 |  |  |  | 标段： |  |  |  | 第1页 共1页
序号 | 项目名称 |  | 计算基础 |  | 计算基数(元) |  | 计算费率(％) |  | 金额(元)
1 | 规费 |  | 环境保护税+社会保险费+住房公积金 |  |  |  | 100.000
1.1 | 社会保险费 |  | 分部分项工程费+措施项目费+其他项目费-除税工程设备费 |  |  |  | 3.800
1.2 | 住房公积金 |  | 分部分项工程费+措施项目费+其他项目费-除税工程设备费 |  |  |  | 0.670
1.3 | 环境保护税 |  | 分部分项工程费+措施项目费+其他项目费-除税工程设备费
2 | 税金 |  | 分部分项工程费+措施项目费+其他项目费+规费-除税甲供材料和甲供设备费/1.01 |  |  |  | 9.000
合 计
【新点2013清单造价江苏版 V10.3.6】
编制人（造价人员）： | [5 empty] | 复核人（造价工程师）：

## 4.1 表-08 分部分项工程和单价措施项目清单与计价表
分部分项工程和单价措施项目清单与计价表
工程名称：02党校宿舍大院-监控 |  |  |  |  | 标段： |  |  |  |  | 第1页 共3页
序号 | 项目编码 | 项目名称 |  | 项目特征描述 |  | 计量 单位 | 工程量 | 金额（元）
[8 empty] | 综合单价 | 合价 |  | 其中
暂估价
1 | 030507008006 | 监控摄像设备 |  | 1、名称：人脸抓拍摄像头 2、类别：四目高清摄像头 3、具体参数详见招标文件 |  | 台 | 1
2 | 030507008007 | 监控摄像设备 |  | 1、名称：高清网络枪式摄像机 2、具体参数详见招标文件 |  | 台 | 6
3 | 031002002003 | 设备支架 |  | 1、名称：摄像机架 2、材质：铝合金 3、形式：悬挂式；调整角度 水平：360°，垂直：-45°~45° |  | 套 | 7
4 | 030503002004 | 通信网络控制设备 |  | 1、名称：摄像机稳压电源 2、具体参数详见招标文件 |  | 台 | 7
5 | 031102006002 | 避雷器 |  | 1、规格：防雷器 2、型号：千兆网络电源信号二合一、电压保护水平UP470V、Max放电电流10KA |  | 个 | 7
6 | 030502003001 | 分线接线箱（盒） |  | 1、名称：汇聚箱(户外防水箱) 2、材质：不锈钢 3、规格：400*400*200 4、安装方式：杆上安装 5、其它：箱内安装千兆光纤盒、光模块、插座 |  | 个 | 5
7 | 030404035001 | 插座 |  | 1、名称：六眼电源插排 2、安装方式：明装 |  | 个 | 5
8 | 030501010003 | 收发器 |  | 1、名称：光纤收发器 2、类别：千兆单模、一光一电 |  | 台(套) | 7
9 | 040802001001 | 电杆组立 |  | 1、名称：监控立杆 2、规格：锥型立柱3.5米，直径Φ110~Φ75，整体热镀锌 3、材质：Q235 |  | 根 | 5
本页小计
【新点2013清单造价江苏版 V10.3.6】
分部分项工程和单价措施项目清单与计价表
工程名称：02党校宿舍大院-监控 |  |  |  |  | 标段： |  |  |  |  | 第2页 共3页
序号 | 项目编码 | 项目名称 |  | 项目特征描述 |  | 计量 单位 | 工程量 | 金额（元）
[8 empty] | 综合单价 | 合价 |  | 其中
暂估价
10 | 040303002001 | 混凝土基础 |  | 1、名称：监控立柱基础 2、规格：600*600*1000 3、混凝土强度等级：C20 4、4-M22地脚螺栓 5、共11只、法兰盘400*400、δ=7 |  | m3 | 1.8
11 | 030409006001 | 避雷针 |  | 1、名称：避雷针 2、材质：镀锌圆钢 3、规格：L500㎜×Φ10㎜ |  | 根 | 5
12 | 030409002001 | 接地母线 |  | 1、名称：接地母线 2、材质：热镀锌扁钢 3、规格：-40㎜×4㎜ |  | m | 7.5
13 | 030409001001 | 接地极 |  | 1、名称：接地极 2、材质：热镀锌角钢 3、规格：∠50㎜×50㎜×L1500㎜ |  | 根(块) | 5
14 | 030414011001 | 接地装置 |  | 1、名称：接地装置调试 2、类别：接地极 |  | 系统 | 1
15 | 030502007001 | 光缆 |  | 1、名称：12芯单模光缆 |  | m | 140
16 | 030411004001 | 配线 |  | 1、名称：铜芯多股绝缘软导线 2、配线形式：管内穿线 3、规格：RVV-2*2.5 4、材质：铜芯 |  | m | 140
17 | 030411004002 | 配线 |  | 1、名称：铜芯多股绝缘软导线 2、配线形式：管内穿线 3、规格：RVV-2*1.5 4、材质：铜芯 |  | m | 90
18 | 030502005001 | 双绞线缆 |  | 1、名称：六类防水双绞线 2、规格：UTP-Cat6e 3、敷设方式：管内穿放 |  | m | 90
19 | 030502009001 | 跳线 |  | 1、名称：跳线卡接 2、类别：六类 3、规格：3m |  | 条 | 14
本页小计
【新点2013清单造价江苏版 V10.3.6】
分部分项工程和单价措施项目清单与计价表
工程名称：02党校宿舍大院-监控 |  |  |  |  | 标段： |  |  |  |  | 第3页 共3页
序号 | 项目编码 | 项目名称 |  | 项目特征描述 |  | 计量 单位 | 工程量 | 金额（元）
[8 empty] | 综合单价 | 合价 |  | 其中
暂估价
20 | 030502014001 | 光纤连接 |  | 1、方法：熔接盘 2、模式：单模；12芯满配 |  | 块 | 10
21 | 030502014002 | 光纤连接 |  | 1、方法：光纤熔接机熔接 2、模式：单模 |  | 芯(端口) | 120
22 | 030502016001 | 布放尾纤 |  | 1、名称：光纤尾纤 2、规格：LC-LC3米 |  | 根 | 120
23 | 030502009002 | 跳线 |  | 1、名称：光纤跳接 2、规格：LC-LC3 |  | 条 | 14
24 | 030507013003 | 录像设备 |  | 1、名称：网络硬盘录像机 2、具体参数详见招标文件 |  | 台 | 1
25 | 030501008001 | 集线器 |  | 1、名称：光纤收发器机架14槽 |  | 台(套) | 1
26 | 030501012001 | 交换机 |  | 1、名称：24口全千兆网络交换机 |  | 台 | 2
27 | 030503002002 | 通信网络控制设备 |  | 1、名称：PDU电源；8位10A |  | 台(套) | 1
28 | 030502010001 | 配线架 |  | 1、名称：光纤配线架 2、规格：12芯；满配 |  | 个(块) | 1
29 | 030502001001 | 机柜、机架 |  | 1、名称：机柜 2、材质：不锈钢 3、规格：1200*600*600；带散热孔、风扇 |  | 台 | 1
30 | 030501004001 | 存储设备 |  | 1、名称：监控硬盘 2、规格：8TB/缓存64M/SATA接口 |  | 台 | 4
分部分项合计
1 | 031301017001 | 脚手架搭拆 |  |  |  | 项 | 1
单价措施合计
本页小计
合 计
【新点2013清单造价江苏版 V10.3.6】

## 4.2 表-11 总价措施项目清单与计价表
总价措施项目清单与计价表
工程名称：02党校宿舍大院-监控 | [5 empty] | 标段： |  |  |  |  | 第1页 共3页
序号 | 项目编码 | 项目名称 |  | 计算基础 | 费率（%） |  | 金额（元） |  | 调整 费率（%） | 调整后 金额（元） |  | 备注
1 | 031302001001 | 安全文明施工费
1.1 |  | 基本费 |  | 分部分项合计+单价措施项目合计-除税工程设备费 | 1.500
1.2 |  | 增加费 |  | 分部分项合计+单价措施项目合计-除税工程设备费
1.3 |  | 扬尘污染防治增加费 |  | 分部分项合计+单价措施项目合计-除税工程设备费 | 0.210
2 | 031302002001 | 夜间施工增加 |  | 分部分项合计+单价措施项目合计-除税工程设备费
3 | 031302003001 | 非夜间施工增加 |  | 分部分项合计+单价措施项目合计-除税工程设备费
4 | 05B001 | 垂直运输 |  | 分部分项合计+单价措施项目合计-除税工程设备费
5 | 031302004001 | 二次搬运 |  | 分部分项合计+单价措施项目合计-除税工程设备费
6 | 031302005001 | 冬雨季施工增加 |  | 分部分项合计+单价措施项目合计-除税工程设备费
7 | 031302006001 | 已完工程及设备保护 |  | 分部分项合计+单价措施项目合计-除税工程设备费
8 | 031302008001 | 临时设施 |  | 分部分项合计+单价措施项目合计-除税工程设备费
【新点2013清单造价江苏版 V10.3.6】
编制人（造价人员）： | [7 empty] | 复核人（造价工程师）：
总价措施项目清单与计价表
工程名称：02党校宿舍大院-监控 | [5 empty] | 标段： |  |  |  |  | 第2页 共3页
序号 | 项目编码 | 项目名称 |  | 计算基础 | 费率（%） |  | 金额（元） |  | 调整 费率（%） | 调整后 金额（元） |  | 备注
9 | 031302009001 | 赶工措施 |  | 分部分项合计+单价措施项目合计-除税工程设备费
10 | 031302010001 | 工程按质论价 |  | 分部分项合计+单价措施项目合计-除税工程设备费
11 | 031302011001 | 住宅分户验收 |  | 分部分项合计+单价措施项目合计-除税工程设备费 | [7 empty] | 在计取住宅分户验收时，大型土石方工程、桩基工程和地下室部分不计入计费基础
12 | 031302012001 | 建筑工人实名制费用 |  | 分部分项合计+单价措施项目合计-除税工程设备费 | [7 empty] | 建筑工人实名制设备由建筑工人工资专用账户开户银行提供的，建筑工人实名制费用按表中费率乘以0.5系数计取
13 | 031302090001 | 地上、地下设施、建筑物的临时保护设施 |  | 分部分项合计+单价措施项目合计-除税工程设备费
14 | 031302091001 | 特殊条件下施工增加费 |  | 分部分项合计+单价措施项目合计-除税工程设备费
【新点2013清单造价江苏版 V10.3.6】
编制人（造价人员）： | [7 empty] | 复核人（造价工程师）：
总价措施项目清单与计价表
工程名称：02党校宿舍大院-监控 | [5 empty] | 标段： |  |  |  |  | 第3页 共3页
序号 | 项目编码 | 项目名称 |  | 计算基础 | 费率（%） |  | 金额（元） |  | 调整 费率（%） | 调整后 金额（元） |  | 备注
15 | 031302015001 | 智慧工地费用 |  | 分部分项合计+单价措施项目合计-除税工程设备费 | [7 empty] | 现场安全隐患排查、人员信息动态管理、扬尘管控视频监控、高处作业防护预警、危大工程监测预警和集成平台等设备、软件和管理费用。
16 | 031302013001 | 特殊施工降效 |  | 分部分项合计+单价措施项目合计-除税工程设备费
17 | 031302014001 | 协管费 |  | 分部分项合计+单价措施项目合计-除税工程设备费
【新点2013清单造价江苏版 V10.3.6】
编制人（造价人员）： | [7 empty] | 复核人（造价工程师）：

## 4.3 表-12 其他项目清单与计价汇总表
其他项目清单与计价汇总表
工程名称：02党校宿舍大院-监控 |  |  |  | 标段： |  |  | 第1页 共1页
序号 | 项目名称 |  | 金额(元) |  | 结算金额(元) | 备注
1 | 暂列金额 |  | 5000.00
2 | 暂估价
2.1 | 材料暂估价
2.2 | 专业工程暂估价
3 | 计日工
4 | 总承包服务费
合 计 |  |  | 5000.00
【新点2013清单造价江苏版 V10.3.6】

## 4.4 表-12-1 暂列金额明细表
暂列金额明细表
工程名称：02党校宿舍大院-监控 |  |  |  | 标段： |  | 第1页 共1页
序号 | 项目名称 |  | 计量单位 |  | 暂定金额(元) | 备注
1 | 预留金 |  |  |  | 5000.00
合 计 |  |  |  |  | 5000.00
【新点2013清单造价江苏版 V10.3.6】

## 4.5 表-12-2 材料（工程设备）暂估单价及调整表
材料（工程设备）暂估单价及调整表
工程名称：02党校宿舍大院-监控 | [6 empty] | 标段： | [5 empty] | 第1页 共1页
序号 | 材料编码 | 材料(工程设备)名称、规格、型号 |  | 计量单位 | 数量 |  |  | 暂估（元） |  | 确认（元） |  | 差额±(元) |  |  | 备注
[5 empty] | 投标 | 确认 |  | 单价 | 合价 | 单价 | 合价 | 单价 |  | 合价
合计
【新点2013清单造价江苏版 V10.3.6】

## 4.6 表-12-3 专业工程暂估价及结算价表
专业工程暂估价及结算价表
工程名称：02党校宿舍大院-监控 |  |  |  |  | 标段： |  |  | 第1页 共1页
序号 | 工程名称 |  | 工程内容 | 暂估金额(元) |  | 结算金额(元) | 差额±(元) |  | 备注
合 计
【新点2013清单造价江苏版 V10.3.6】

## 4.7 表-13 规费、税金项目计价表
规费、税金项目计价表
工程名称：02党校宿舍大院-监控 |  |  |  | 标段： |  |  |  | 第1页 共1页
序号 | 项目名称 |  | 计算基础 |  | 计算基数(元) |  | 计算费率(％) |  | 金额(元)
1 | 规费 |  | 环境保护税+社会保险费+住房公积金 |  |  |  | 100.000
1.1 | 社会保险费 |  | 分部分项工程费+措施项目费+其他项目费-除税工程设备费 |  |  |  | 3.800
1.2 | 住房公积金 |  | 分部分项工程费+措施项目费+其他项目费-除税工程设备费 |  |  |  | 0.670
1.3 | 环境保护税 |  | 分部分项工程费+措施项目费+其他项目费-除税工程设备费
2 | 税金 |  | 分部分项工程费+措施项目费+其他项目费+规费-除税甲供材料和甲供设备费/1.01 |  |  |  | 9.000
合 计
【新点2013清单造价江苏版 V10.3.6】
编制人（造价人员）： | [5 empty] | 复核人（造价工程师）：

## 5.1 表-08 分部分项工程和单价措施项目清单与计价表
分部分项工程和单价措施项目清单与计价表
工程名称：03卫校宿舍大院-监控 |  |  |  |  | 标段： |  |  |  |  | 第1页 共3页
序号 | 项目编码 | 项目名称 |  | 项目特征描述 |  | 计量 单位 | 工程量 | 金额（元）
[8 empty] | 综合单价 | 合价 |  | 其中
暂估价
1 | 030507008005 | 监控摄像设备 |  | 1、名称：人脸抓拍摄像头 2、类别：四目高清摄像头 3、具体参数详见招标文件 |  | 台 | 2
2 | 030507008006 | 监控摄像设备 |  | 1、名称：高清网络枪式摄像机 2、具体参数详见招标文件 |  | 台 | 8
3 | 031002002003 | 设备支架 |  | 1、名称：摄像机架 2、材质：铝合金 3、形式：悬挂式；调整角度 水平：360°，垂直：-45°~45° |  | 套 | 10
4 | 030503002004 | 通信网络控制设备 |  | 1、名称：摄像机稳压电源 2、具体参数详见招标文件 |  | 台 | 10
5 | 031102006002 | 避雷器 |  | 1、规格：防雷器 2、型号：千兆网络电源信号二合一、电压保护水平UP470V、Max放电电流10KA |  | 个 | 10
6 | 030502003001 | 分线接线箱（盒） |  | 1、名称：汇聚箱(户外防水箱) 2、材质：不锈钢 3、规格：400*400*200 4、安装方式：杆上安装 5、其它：箱内安装千兆光纤盒、光模块、插座 |  | 个 | 9
7 | 030404035001 | 插座 |  | 1、名称：六眼电源插排 2、安装方式：明装 |  | 个 | 9
8 | 030501010003 | 收发器 |  | 1、名称：光纤收发器 2、类别：千兆单模、一光一电 |  | 台(套) | 10
9 | 040802001001 | 电杆组立 |  | 1、名称：监控立杆 2、规格：锥型立柱3.5米，直径Φ110~Φ75，整体热镀锌 3、材质：Q235 |  | 根 | 9
本页小计
【新点2013清单造价江苏版 V10.3.6】
分部分项工程和单价措施项目清单与计价表
工程名称：03卫校宿舍大院-监控 |  |  |  |  | 标段： |  |  |  |  | 第2页 共3页
序号 | 项目编码 | 项目名称 |  | 项目特征描述 |  | 计量 单位 | 工程量 | 金额（元）
[8 empty] | 综合单价 | 合价 |  | 其中
暂估价
10 | 040303002001 | 混凝土基础 |  | 1、名称：监控立柱基础 2、规格：600*600*1000 3、混凝土强度等级：C20 4、4-M22地脚螺栓 5、共11只、法兰盘400*400、δ=7 |  | m3 | 3.24
11 | 030409006001 | 避雷针 |  | 1、名称：避雷针 2、材质：镀锌圆钢 3、规格：L500㎜×Φ10㎜ |  | 根 | 9
12 | 030409002001 | 接地母线 |  | 1、名称：接地母线 2、材质：热镀锌扁钢 3、规格：-40㎜×4㎜ |  | m | 13.5
13 | 030409001001 | 接地极 |  | 1、名称：接地极 2、材质：热镀锌角钢 3、规格：∠50㎜×50㎜×L1500㎜ |  | 根(块) | 9
14 | 030414011001 | 接地装置 |  | 1、名称：接地装置调试 2、类别：接地极 |  | 系统 | 2
15 | 030502007001 | 光缆 |  | 1、名称：12芯单模光缆 |  | m | 180
16 | 030411004001 | 配线 |  | 1、名称：铜芯多股绝缘软导线 2、配线形式：管内穿线 3、规格：RVV-2*2.5 4、材质：铜芯 |  | m | 180
17 | 030411004002 | 配线 |  | 1、名称：铜芯多股绝缘软导线 2、配线形式：管内穿线 3、规格：RVV-2*1.5 4、材质：铜芯 |  | m | 110
18 | 030502005001 | 双绞线缆 |  | 1、名称：六类防水双绞线 2、规格：UTP-Cat6e 3、敷设方式：管内穿放 |  | m | 110
19 | 030502009001 | 跳线 |  | 1、名称：跳线卡接 2、类别：六类 3、规格：3m |  | 条 | 20
本页小计
【新点2013清单造价江苏版 V10.3.6】
分部分项工程和单价措施项目清单与计价表
工程名称：03卫校宿舍大院-监控 |  |  |  |  | 标段： |  |  |  |  | 第3页 共3页
序号 | 项目编码 | 项目名称 |  | 项目特征描述 |  | 计量 单位 | 工程量 | 金额（元）
[8 empty] | 综合单价 | 合价 |  | 其中
暂估价
20 | 030502014001 | 光纤连接 |  | 1、方法：熔接盘 2、模式：单模；12芯满配 |  | 块 | 9
21 | 030502014002 | 光纤连接 |  | 1、方法：光纤熔接机熔接 2、模式：单模 |  | 芯(端口) | 156
22 | 030502016001 | 布放尾纤 |  | 1、名称：光纤尾纤 2、规格：LC-LC3米 |  | 根 | 156
23 | 030502009002 | 跳线 |  | 1、名称：光纤跳接 2、规格：LC-LC3 |  | 条 | 20
24 | 030507013003 | 录像设备 |  | 1、名称：网络硬盘录像机 2、类别：64路8盘位；支持64路4K高清图像输出、支持H265、支持双网口 3、具体参数详见招标文件 |  | 台 | 1
25 | 030501008001 | 集线器 |  | 1、名称：光纤收发器机架14槽 |  | 台(套) | 1
26 | 030501012001 | 交换机 |  | 1、名称：24口全千兆网络交换机 |  | 台 | 2
27 | 030503002002 | 通信网络控制设备 |  | 1、名称：PDU电源；8位10A |  | 台(套) | 1
28 | 030502010001 | 配线架 |  | 1、名称：光纤配线架 2、规格：12芯；满配 |  | 个(块) | 1
29 | 030502001001 | 机柜、机架 |  | 1、名称：机柜 2、材质：不锈钢 3、规格：1200*600*600；带散热孔、风扇 |  | 台 | 1
30 | 030501004001 | 存储设备 |  | 1、名称：监控硬盘 2、规格：8TB/缓存64M/SATA接口 |  | 台 | 4
分部分项合计
1 | 031301017001 | 脚手架搭拆 |  |  |  | 项 | 1
单价措施合计
本页小计
合 计
【新点2013清单造价江苏版 V10.3.6】

## 5.2 表-11 总价措施项目清单与计价表
总价措施项目清单与计价表
工程名称：03卫校宿舍大院-监控 | [5 empty] | 标段： |  |  |  |  | 第1页 共3页
序号 | 项目编码 | 项目名称 |  | 计算基础 | 费率（%） |  | 金额（元） |  | 调整 费率（%） | 调整后 金额（元） |  | 备注
1 | 031302001001 | 安全文明施工费
1.1 |  | 基本费 |  | 分部分项合计+单价措施项目合计-除税工程设备费 | 1.500
1.2 |  | 增加费 |  | 分部分项合计+单价措施项目合计-除税工程设备费
1.3 |  | 扬尘污染防治增加费 |  | 分部分项合计+单价措施项目合计-除税工程设备费 | 0.210
2 | 031302002001 | 夜间施工增加 |  | 分部分项合计+单价措施项目合计-除税工程设备费
3 | 031302003001 | 非夜间施工增加 |  | 分部分项合计+单价措施项目合计-除税工程设备费
4 | 05B001 | 垂直运输 |  | 分部分项合计+单价措施项目合计-除税工程设备费
5 | 031302004001 | 二次搬运 |  | 分部分项合计+单价措施项目合计-除税工程设备费
6 | 031302005001 | 冬雨季施工增加 |  | 分部分项合计+单价措施项目合计-除税工程设备费
7 | 031302006001 | 已完工程及设备保护 |  | 分部分项合计+单价措施项目合计-除税工程设备费
8 | 031302008001 | 临时设施 |  | 分部分项合计+单价措施项目合计-除税工程设备费
【新点2013清单造价江苏版 V10.3.6】
编制人（造价人员）： | [7 empty] | 复核人（造价工程师）：
总价措施项目清单与计价表
工程名称：03卫校宿舍大院-监控 | [5 empty] | 标段： |  |  |  |  | 第2页 共3页
序号 | 项目编码 | 项目名称 |  | 计算基础 | 费率（%） |  | 金额（元） |  | 调整 费率（%） | 调整后 金额（元） |  | 备注
9 | 031302009001 | 赶工措施 |  | 分部分项合计+单价措施项目合计-除税工程设备费
10 | 031302010001 | 工程按质论价 |  | 分部分项合计+单价措施项目合计-除税工程设备费
11 | 031302011001 | 住宅分户验收 |  | 分部分项合计+单价措施项目合计-除税工程设备费 | [7 empty] | 在计取住宅分户验收时，大型土石方工程、桩基工程和地下室部分不计入计费基础
12 | 031302012001 | 建筑工人实名制费用 |  | 分部分项合计+单价措施项目合计-除税工程设备费 | [7 empty] | 建筑工人实名制设备由建筑工人工资专用账户开户银行提供的，建筑工人实名制费用按表中费率乘以0.5系数计取
13 | 031302090001 | 地上、地下设施、建筑物的临时保护设施 |  | 分部分项合计+单价措施项目合计-除税工程设备费
14 | 031302091001 | 特殊条件下施工增加费 |  | 分部分项合计+单价措施项目合计-除税工程设备费
【新点2013清单造价江苏版 V10.3.6】
编制人（造价人员）： | [7 empty] | 复核人（造价工程师）：
总价措施项目清单与计价表
工程名称：03卫校宿舍大院-监控 | [5 empty] | 标段： |  |  |  |  | 第3页 共3页
序号 | 项目编码 | 项目名称 |  | 计算基础 | 费率（%） |  | 金额（元） |  | 调整 费率（%） | 调整后 金额（元） |  | 备注
15 | 031302015001 | 智慧工地费用 |  | 分部分项合计+单价措施项目合计-除税工程设备费 | [7 empty] | 现场安全隐患排查、人员信息动态管理、扬尘管控视频监控、高处作业防护预警、危大工程监测预警和集成平台等设备、软件和管理费用。
16 | 031302013001 | 特殊施工降效 |  | 分部分项合计+单价措施项目合计-除税工程设备费
17 | 031302014001 | 协管费 |  | 分部分项合计+单价措施项目合计-除税工程设备费
【新点2013清单造价江苏版 V10.3.6】
编制人（造价人员）： | [7 empty] | 复核人（造价工程师）：

## 5.3 表-12 其他项目清单与计价汇总表
其他项目清单与计价汇总表
工程名称：03卫校宿舍大院-监控 |  |  |  | 标段： |  |  | 第1页 共1页
序号 | 项目名称 |  | 金额(元) |  | 结算金额(元) | 备注
1 | 暂列金额 |  | 8000.00
2 | 暂估价
2.1 | 材料暂估价
2.2 | 专业工程暂估价
3 | 计日工
4 | 总承包服务费
合 计 |  |  | 8000.00
【新点2013清单造价江苏版 V10.3.6】

## 5.4 表-12-1 暂列金额明细表
暂列金额明细表
工程名称：03卫校宿舍大院-监控 |  |  |  | 标段： |  | 第1页 共1页
序号 | 项目名称 |  | 计量单位 |  | 暂定金额(元) | 备注
1 | 预留金 |  |  |  | 8000.00
合 计 |  |  |  |  | 8000.00
【新点2013清单造价江苏版 V10.3.6】

## 5.5 表-12-2 材料（工程设备）暂估单价及调整表
材料（工程设备）暂估单价及调整表
工程名称：03卫校宿舍大院-监控 | [6 empty] | 标段： | [5 empty] | 第1页 共1页
序号 | 材料编码 | 材料(工程设备)名称、规格、型号 |  | 计量单位 | 数量 |  |  | 暂估（元） |  | 确认（元） |  | 差额±(元) |  |  | 备注
[5 empty] | 投标 | 确认 |  | 单价 | 合价 | 单价 | 合价 | 单价 |  | 合价
合计
【新点2013清单造价江苏版 V10.3.6】

## 5.6 表-12-3 专业工程暂估价及结算价表
专业工程暂估价及结算价表
工程名称：03卫校宿舍大院-监控 |  |  |  |  | 标段： |  |  | 第1页 共1页
序号 | 工程名称 |  | 工程内容 | 暂估金额(元) |  | 结算金额(元) | 差额±(元) |  | 备注
合 计
【新点2013清单造价江苏版 V10.3.6】

## 5.7 表-13 规费、税金项目计价表
规费、税金项目计价表
工程名称：03卫校宿舍大院-监控 |  |  |  | 标段： |  |  |  | 第1页 共1页
序号 | 项目名称 |  | 计算基础 |  | 计算基数(元) |  | 计算费率(％) |  | 金额(元)
1 | 规费 |  | 环境保护税+社会保险费+住房公积金 |  |  |  | 100.000
1.1 | 社会保险费 |  | 分部分项工程费+措施项目费+其他项目费-除税工程设备费 |  |  |  | 3.800
1.2 | 住房公积金 |  | 分部分项工程费+措施项目费+其他项目费-除税工程设备费 |  |  |  | 0.670
1.3 | 环境保护税 |  | 分部分项工程费+措施项目费+其他项目费-除税工程设备费
2 | 税金 |  | 分部分项工程费+措施项目费+其他项目费+规费-除税甲供材料和甲供设备费/1.01 |  |  |  | 9.000
合 计
【新点2013清单造价江苏版 V10.3.6】
编制人（造价人员）： | [5 empty] | 复核人（造价工程师）：

## 6.1 表-08 分部分项工程和单价措施项目清单与计价表
分部分项工程和单价措施项目清单与计价表
工程名称：04附小苑-监控 |  |  |  |  | 标段： |  |  |  |  | 第1页 共3页
序号 | 项目编码 | 项目名称 |  | 项目特征描述 |  | 计量 单位 | 工程量 | 金额（元）
[8 empty] | 综合单价 | 合价 |  | 其中
暂估价
1 | 030507008006 | 监控摄像设备 |  | 1、名称：人脸抓拍摄像头 2、类别：四目高清摄像头 3、具体参数详见招标文件 |  | 台 | 2
2 | 030507008007 | 监控摄像设备 |  | 1、名称：高清网络枪式摄像机 2、具体参数详见招标文件 |  | 台 | 12
3 | 031002002003 | 设备支架 |  | 1、名称：摄像机架 2、材质：铝合金 3、形式：悬挂式；调整角度 水平：360°，垂直：-45°~45° |  | 套 | 14
4 | 030503002004 | 通信网络控制设备 |  | 1、名称：摄像机稳压电源 2、具体参数详见招标文件 |  | 台 | 14
5 | 031102006002 | 避雷器 |  | 1、规格：防雷器 2、型号：千兆网络电源信号二合一、电压保护水平UP470V、Max放电电流10KA |  | 个 | 14
6 | 030502003001 | 分线接线箱（盒） |  | 1、名称：汇聚箱(户外防水箱) 2、材质：不锈钢 3、规格：400*400*200 4、安装方式：杆上安装 5、其它：箱内安装千兆光纤盒、光模块、插座 |  | 个 | 11
7 | 030404035001 | 插座 |  | 1、名称：六眼电源插排 2、安装方式：明装 |  | 个 | 11
8 | 030501010003 | 收发器 |  | 1、名称：光纤收发器 2、类别：千兆单模、一光一电 |  | 台(套) | 14
9 | 040802001001 | 电杆组立 |  | 1、名称：监控立杆 2、规格：锥型立柱3.5米，直径Φ110~Φ75，整体热镀锌 3、材质：Q235 |  | 根 | 11
本页小计
【新点2013清单造价江苏版 V10.3.6】
分部分项工程和单价措施项目清单与计价表
工程名称：04附小苑-监控 |  |  |  |  | 标段： |  |  |  |  | 第2页 共3页
序号 | 项目编码 | 项目名称 |  | 项目特征描述 |  | 计量 单位 | 工程量 | 金额（元）
[8 empty] | 综合单价 | 合价 |  | 其中
暂估价
10 | 040303002001 | 混凝土基础 |  | 1、名称：监控立柱基础 2、规格：600*600*1000 3、混凝土强度等级：C20 4、4-M22地脚螺栓 5、共11只、法兰盘400*400、δ=7 |  | m3 | 3.96
11 | 030409006001 | 避雷针 |  | 1、名称：避雷针 2、材质：镀锌圆钢 3、规格：L500㎜×Φ10㎜ |  | 根 | 11
12 | 030409002001 | 接地母线 |  | 1、名称：接地母线 2、材质：热镀锌扁钢 3、规格：-40㎜×4㎜ |  | m | 16.5
13 | 030409001001 | 接地极 |  | 1、名称：接地极 2、材质：热镀锌角钢 3、规格：∠50㎜×50㎜×L1500㎜ |  | 根(块) | 11
14 | 030414011001 | 接地装置 |  | 1、名称：接地装置调试 2、类别：接地极 |  | 系统 | 2
15 | 030502007001 | 光缆 |  | 1、名称：12芯单模光缆 |  | m | 300
16 | 030411004001 | 配线 |  | 1、名称：铜芯多股绝缘软导线 2、配线形式：管内穿线 3、规格：RVV-2*2.5 4、材质：铜芯 |  | m | 300
17 | 030411004002 | 配线 |  | 1、名称：铜芯多股绝缘软导线 2、配线形式：管内穿线 3、规格：RVV-2*1.5 4、材质：铜芯 |  | m | 150
18 | 030502005001 | 双绞线缆 |  | 1、名称：六类防水双绞线 2、规格：UTP-Cat6e 3、敷设方式：管内穿放 |  | m | 150
19 | 030502009001 | 跳线 |  | 1、名称：跳线卡接 2、类别：六类 3、规格：3m |  | 条 | 28
本页小计
【新点2013清单造价江苏版 V10.3.6】
分部分项工程和单价措施项目清单与计价表
工程名称：04附小苑-监控 |  |  |  |  | 标段： |  |  |  |  | 第3页 共3页
序号 | 项目编码 | 项目名称 |  | 项目特征描述 |  | 计量 单位 | 工程量 | 金额（元）
[8 empty] | 综合单价 | 合价 |  | 其中
暂估价
20 | 030502014001 | 光纤连接 |  | 1、方法：熔接盘 2、模式：单模；12芯满配 |  | 块 | 11
21 | 030502014002 | 光纤连接 |  | 1、方法：光纤熔接机熔接 2、模式：单模 |  | 芯(端口) | 216
22 | 030502016001 | 布放尾纤 |  | 1、名称：光纤尾纤 2、规格：LC-LC3米 |  | 根 | 216
23 | 030502009002 | 跳线 |  | 1、名称：光纤跳接 2、规格：LC-LC3 |  | 条 | 28
24 | 030507013003 | 录像设备 |  | 1、名称：网络硬盘录像机 2、具体参数详见招标文件 |  | 台 | 1
25 | 030501008001 | 集线器 |  | 1、名称：光纤收发器机架14槽 |  | 台(套) | 1
26 | 030501012001 | 交换机 |  | 1、名称：24口全千兆网络交换机 |  | 台 | 2
27 | 030503002002 | 通信网络控制设备 |  | 1、名称：PDU电源；8位10A |  | 台(套) | 1
28 | 030502010001 | 配线架 |  | 1、名称：光纤配线架 2、规格：12芯；满配 |  | 个(块) | 1
29 | 030502001001 | 机柜、机架 |  | 1、名称：机柜 2、材质：不锈钢 3、规格：1200*600*600；带散热孔、风扇 |  | 台 | 1
30 | 030501004001 | 存储设备 |  | 1、名称：监控硬盘 2、规格：8TB/缓存64M/SATA接口 |  | 台 | 4
分部分项合计
1 | 031301017001 | 脚手架搭拆 |  |  |  | 项 | 1
单价措施合计
本页小计
合 计
【新点2013清单造价江苏版 V10.3.6】

## 6.2 表-11 总价措施项目清单与计价表
总价措施项目清单与计价表
工程名称：04附小苑-监控 | [5 empty] | 标段： |  |  |  |  | 第1页 共3页
序号 | 项目编码 | 项目名称 |  | 计算基础 | 费率（%） |  | 金额（元） |  | 调整 费率（%） | 调整后 金额（元） |  | 备注
1 | 031302001001 | 安全文明施工费
1.1 |  | 基本费 |  | 分部分项合计+单价措施项目合计-除税工程设备费 | 1.500
1.2 |  | 增加费 |  | 分部分项合计+单价措施项目合计-除税工程设备费
1.3 |  | 扬尘污染防治增加费 |  | 分部分项合计+单价措施项目合计-除税工程设备费 | 0.210
2 | 031302002001 | 夜间施工增加 |  | 分部分项合计+单价措施项目合计-除税工程设备费
3 | 031302003001 | 非夜间施工增加 |  | 分部分项合计+单价措施项目合计-除税工程设备费
4 | 05B001 | 垂直运输 |  | 分部分项合计+单价措施项目合计-除税工程设备费
5 | 031302004001 | 二次搬运 |  | 分部分项合计+单价措施项目合计-除税工程设备费
6 | 031302005001 | 冬雨季施工增加 |  | 分部分项合计+单价措施项目合计-除税工程设备费
7 | 031302006001 | 已完工程及设备保护 |  | 分部分项合计+单价措施项目合计-除税工程设备费
8 | 031302008001 | 临时设施 |  | 分部分项合计+单价措施项目合计-除税工程设备费
【新点2013清单造价江苏版 V10.3.6】
编制人（造价人员）： | [7 empty] | 复核人（造价工程师）：
总价措施项目清单与计价表
工程名称：04附小苑-监控 | [5 empty] | 标段： |  |  |  |  | 第2页 共3页
序号 | 项目编码 | 项目名称 |  | 计算基础 | 费率（%） |  | 金额（元） |  | 调整 费率（%） | 调整后 金额（元） |  | 备注
9 | 031302009001 | 赶工措施 |  | 分部分项合计+单价措施项目合计-除税工程设备费
10 | 031302010001 | 工程按质论价 |  | 分部分项合计+单价措施项目合计-除税工程设备费
11 | 031302011001 | 住宅分户验收 |  | 分部分项合计+单价措施项目合计-除税工程设备费 | [7 empty] | 在计取住宅分户验收时，大型土石方工程、桩基工程和地下室部分不计入计费基础
12 | 031302012001 | 建筑工人实名制费用 |  | 分部分项合计+单价措施项目合计-除税工程设备费 | [7 empty] | 建筑工人实名制设备由建筑工人工资专用账户开户银行提供的，建筑工人实名制费用按表中费率乘以0.5系数计取
13 | 031302090001 | 地上、地下设施、建筑物的临时保护设施 |  | 分部分项合计+单价措施项目合计-除税工程设备费
14 | 031302091001 | 特殊条件下施工增加费 |  | 分部分项合计+单价措施项目合计-除税工程设备费
【新点2013清单造价江苏版 V10.3.6】
编制人（造价人员）： | [7 empty] | 复核人（造价工程师）：
总价措施项目清单与计价表
工程名称：04附小苑-监控 | [5 empty] | 标段： |  |  |  |  | 第3页 共3页
序号 | 项目编码 | 项目名称 |  | 计算基础 | 费率（%） |  | 金额（元） |  | 调整 费率（%） | 调整后 金额（元） |  | 备注
15 | 031302015001 | 智慧工地费用 |  | 分部分项合计+单价措施项目合计-除税工程设备费 | [7 empty] | 现场安全隐患排查、人员信息动态管理、扬尘管控视频监控、高处作业防护预警、危大工程监测预警和集成平台等设备、软件和管理费用。
16 | 031302013001 | 特殊施工降效 |  | 分部分项合计+单价措施项目合计-除税工程设备费
17 | 031302014001 | 协管费 |  | 分部分项合计+单价措施项目合计-除税工程设备费
【新点2013清单造价江苏版 V10.3.6】
编制人（造价人员）： | [7 empty] | 复核人（造价工程师）：

## 6.3 表-12 其他项目清单与计价汇总表
其他项目清单与计价汇总表
工程名称：04附小苑-监控 |  |  |  | 标段： |  |  | 第1页 共1页
序号 | 项目名称 |  | 金额(元) |  | 结算金额(元) | 备注
1 | 暂列金额 |  | 9000.00
2 | 暂估价
2.1 | 材料暂估价
2.2 | 专业工程暂估价
3 | 计日工
4 | 总承包服务费
合 计 |  |  | 9000.00
【新点2013清单造价江苏版 V10.3.6】

## 6.4 表-12-1 暂列金额明细表
暂列金额明细表
工程名称：04附小苑-监控 |  |  |  | 标段： |  | 第1页 共1页
序号 | 项目名称 |  | 计量单位 |  | 暂定金额(元) | 备注
1 | 预留金 |  |  |  | 9000.00
合 计 |  |  |  |  | 9000.00
【新点2013清单造价江苏版 V10.3.6】

## 6.5 表-12-2 材料（工程设备）暂估单价及调整表
材料（工程设备）暂估单价及调整表
工程名称：04附小苑-监控 | [6 empty] | 标段： | [5 empty] | 第1页 共1页
序号 | 材料编码 | 材料(工程设备)名称、规格、型号 |  | 计量单位 | 数量 |  |  | 暂估（元） |  | 确认（元） |  | 差额±(元) |  |  | 备注
[5 empty] | 投标 | 确认 |  | 单价 | 合价 | 单价 | 合价 | 单价 |  | 合价
合计
【新点2013清单造价江苏版 V10.3.6】

## 6.6 表-12-3 专业工程暂估价及结算价表
专业工程暂估价及结算价表
工程名称：04附小苑-监控 |  |  |  |  | 标段： |  |  | 第1页 共1页
序号 | 工程名称 |  | 工程内容 | 暂估金额(元) |  | 结算金额(元) | 差额±(元) |  | 备注
合 计
【新点2013清单造价江苏版 V10.3.6】

## 6.7 表-13 规费、税金项目计价表
规费、税金项目计价表
工程名称：04附小苑-监控 |  |  |  | 标段： |  |  |  | 第1页 共1页
序号 | 项目名称 |  | 计算基础 |  | 计算基数(元) |  | 计算费率(％) |  | 金额(元)
1 | 规费 |  | 环境保护税+社会保险费+住房公积金 |  |  |  | 100.000
1.1 | 社会保险费 |  | 分部分项工程费+措施项目费+其他项目费-除税工程设备费 |  |  |  | 3.800
1.2 | 住房公积金 |  | 分部分项工程费+措施项目费+其他项目费-除税工程设备费 |  |  |  | 0.670
1.3 | 环境保护税 |  | 分部分项工程费+措施项目费+其他项目费-除税工程设备费
2 | 税金 |  | 分部分项工程费+措施项目费+其他项目费+规费-除税甲供材料和甲供设备费/1.01 |  |  |  | 9.000
合 计
【新点2013清单造价江苏版 V10.3.6】
编制人（造价人员）： | [5 empty] | 复核人（造价工程师）：

## 7.1 表-08 分部分项工程和单价措施项目清单与计价表
分部分项工程和单价措施项目清单与计价表
工程名称：05育才中学宿舍大院-监控 |  |  |  |  | 标段： |  |  |  |  | 第1页 共3页
序号 | 项目编码 | 项目名称 |  | 项目特征描述 |  | 计量 单位 | 工程量 | 金额（元）
[8 empty] | 综合单价 | 合价 |  | 其中
暂估价
1 | 030507008006 | 监控摄像设备 |  | 1、名称：人脸抓拍摄像头 2、类别：四目高清摄像头 3、具体参数详见招标文件 |  | 台 | 1
2 | 030507008007 | 监控摄像设备 |  | 1、名称：高清网络枪式摄像机 2、具体参数详见招标文件 |  | 台 | 12
3 | 031002002003 | 设备支架 |  | 1、名称：摄像机架 2、材质：铝合金 3、形式：悬挂式；调整角度 水平：360°，垂直：-45°~45° |  | 套 | 13
4 | 030503002004 | 通信网络控制设备 |  | 1、名称：摄像机稳压电源 2、具体参数详见招标文件 |  | 台 | 13
5 | 031102006002 | 避雷器 |  | 1、规格：防雷器 2、型号：千兆网络电源信号二合一、电压保护水平UP470V、Max放电电流10KA |  | 个 | 13
6 | 030502003001 | 分线接线箱（盒） |  | 1、名称：汇聚箱(户外防水箱) 2、材质：不锈钢 3、规格：400*400*200 4、安装方式：杆上安装 5、其它：箱内安装千兆光纤盒、光模块、插座 |  | 个 | 12
7 | 030404035001 | 插座 |  | 1、名称：六眼电源插排 2、安装方式：明装 |  | 个 | 12
8 | 030501010003 | 收发器 |  | 1、名称：光纤收发器 2、类别：千兆单模、一光一电 |  | 台(套) | 13
9 | 040802001001 | 电杆组立 |  | 1、名称：监控立杆 2、规格：锥型立柱3.5米，直径Φ110~Φ75，整体热镀锌 3、材质：Q235 |  | 根 | 12
本页小计
【新点2013清单造价江苏版 V10.3.6】
分部分项工程和单价措施项目清单与计价表
工程名称：05育才中学宿舍大院-监控 |  |  |  |  | 标段： |  |  |  |  | 第2页 共3页
序号 | 项目编码 | 项目名称 |  | 项目特征描述 |  | 计量 单位 | 工程量 | 金额（元）
[8 empty] | 综合单价 | 合价 |  | 其中
暂估价
10 | 040303002001 | 混凝土基础 |  | 1、名称：监控立柱基础 2、规格：600*600*1000 3、混凝土强度等级：C20 4、4-M22地脚螺栓 5、共11只、法兰盘400*400、δ=7 |  | m3 | 4.32
11 | 030409006001 | 避雷针 |  | 1、名称：避雷针 2、材质：镀锌圆钢 3、规格：L500㎜×Φ10㎜ |  | 根 | 12
12 | 030409002001 | 接地母线 |  | 1、名称：接地母线 2、材质：热镀锌扁钢 3、规格：-40㎜×4㎜ |  | m | 18
13 | 030409001001 | 接地极 |  | 1、名称：接地极 2、材质：热镀锌角钢 3、规格：∠50㎜×50㎜×L1500㎜ |  | 根(块) | 12
14 | 030414011001 | 接地装置 |  | 1、名称：接地装置调试 2、类别：接地极 |  | 系统 | 2
15 | 030502007001 | 光缆 |  | 1、名称：12芯单模光缆 |  | m | 340
16 | 030411004001 | 配线 |  | 1、名称：铜芯多股绝缘软导线 2、配线形式：管内穿线 3、规格：RVV-2*2.5 4、材质：铜芯 |  | m | 340
17 | 030411004002 | 配线 |  | 1、名称：铜芯多股绝缘软导线 2、配线形式：管内穿线 3、规格：RVV-2*1.5 4、材质：铜芯 |  | m | 130
18 | 030502005001 | 双绞线缆 |  | 1、名称：六类防水双绞线 2、规格：UTP-Cat6e 3、敷设方式：管内穿放 |  | m | 130
19 | 030502009001 | 跳线 |  | 1、名称：跳线卡接 2、类别：六类 3、规格：3m |  | 条 | 26
本页小计
【新点2013清单造价江苏版 V10.3.6】
分部分项工程和单价措施项目清单与计价表
工程名称：05育才中学宿舍大院-监控 |  |  |  |  | 标段： |  |  |  |  | 第3页 共3页
序号 | 项目编码 | 项目名称 |  | 项目特征描述 |  | 计量 单位 | 工程量 | 金额（元）
[8 empty] | 综合单价 | 合价 |  | 其中
暂估价
20 | 030502014001 | 光纤连接 |  | 1、方法：熔接盘 2、模式：单模；12芯满配 |  | 块 | 15
21 | 030502014002 | 光纤连接 |  | 1、方法：光纤熔接机熔接 2、模式：单模 |  | 芯(端口) | 180
22 | 030502016001 | 布放尾纤 |  | 1、名称：光纤尾纤 2、规格：LC-LC3米 |  | 根 | 180
23 | 030502009002 | 跳线 |  | 1、名称：光纤跳接 2、规格：LC-LC3 |  | 条 | 13
24 | 030507013003 | 录像设备 |  | 1、名称：网络硬盘录像机 2、具体参数详见招标文件 |  | 台 | 1
25 | 030501008001 | 集线器 |  | 1、名称：光纤收发器机架14槽 |  | 台(套) | 2
26 | 030501012001 | 交换机 |  | 1、名称：24口全千兆网络交换机 |  | 台 | 2
27 | 030503002002 | 通信网络控制设备 |  | 1、名称：PDU电源；8位10A |  | 台(套) | 1
28 | 030502010001 | 配线架 |  | 1、名称：光纤配线架 2、规格：12芯；满配 |  | 个(块) | 1
29 | 030502001001 | 机柜、机架 |  | 1、名称：机柜 2、材质：不锈钢 3、规格：1200*600*600；带散热孔、风扇 |  | 台 | 1
30 | 030501004001 | 存储设备 |  | 1、名称：监控硬盘 2、规格：8TB/缓存64M/SATA接口 |  | 台 | 4
分部分项合计
1 | 031301017001 | 脚手架搭拆 |  |  |  | 项 | 1
单价措施合计
本页小计
合 计
【新点2013清单造价江苏版 V10.3.6】

## 7.2 表-11 总价措施项目清单与计价表
总价措施项目清单与计价表
工程名称：05育才中学宿舍大院-监控 | [5 empty] | 标段： |  |  |  |  | 第1页 共3页
序号 | 项目编码 | 项目名称 |  | 计算基础 | 费率（%） |  | 金额（元） |  | 调整 费率（%） | 调整后 金额（元） |  | 备注
1 | 031302001001 | 安全文明施工费
1.1 |  | 基本费 |  | 分部分项合计+单价措施项目合计-除税工程设备费 | 1.500
1.2 |  | 增加费 |  | 分部分项合计+单价措施项目合计-除税工程设备费
1.3 |  | 扬尘污染防治增加费 |  | 分部分项合计+单价措施项目合计-除税工程设备费 | 0.210
2 | 031302002001 | 夜间施工增加 |  | 分部分项合计+单价措施项目合计-除税工程设备费
3 | 031302003001 | 非夜间施工增加 |  | 分部分项合计+单价措施项目合计-除税工程设备费
4 | 05B001 | 垂直运输 |  | 分部分项合计+单价措施项目合计-除税工程设备费
5 | 031302004001 | 二次搬运 |  | 分部分项合计+单价措施项目合计-除税工程设备费
6 | 031302005001 | 冬雨季施工增加 |  | 分部分项合计+单价措施项目合计-除税工程设备费
7 | 031302006001 | 已完工程及设备保护 |  | 分部分项合计+单价措施项目合计-除税工程设备费
8 | 031302008001 | 临时设施 |  | 分部分项合计+单价措施项目合计-除税工程设备费
【新点2013清单造价江苏版 V10.3.6】
编制人（造价人员）： | [7 empty] | 复核人（造价工程师）：
总价措施项目清单与计价表
工程名称：05育才中学宿舍大院-监控 | [5 empty] | 标段： |  |  |  |  | 第2页 共3页
序号 | 项目编码 | 项目名称 |  | 计算基础 | 费率（%） |  | 金额（元） |  | 调整 费率（%） | 调整后 金额（元） |  | 备注
9 | 031302009001 | 赶工措施 |  | 分部分项合计+单价措施项目合计-除税工程设备费
10 | 031302010001 | 工程按质论价 |  | 分部分项合计+单价措施项目合计-除税工程设备费
11 | 031302011001 | 住宅分户验收 |  | 分部分项合计+单价措施项目合计-除税工程设备费 | [7 empty] | 在计取住宅分户验收时，大型土石方工程、桩基工程和地下室部分不计入计费基础
12 | 031302012001 | 建筑工人实名制费用 |  | 分部分项合计+单价措施项目合计-除税工程设备费 | [7 empty] | 建筑工人实名制设备由建筑工人工资专用账户开户银行提供的，建筑工人实名制费用按表中费率乘以0.5系数计取
13 | 031302090001 | 地上、地下设施、建筑物的临时保护设施 |  | 分部分项合计+单价措施项目合计-除税工程设备费
14 | 031302091001 | 特殊条件下施工增加费 |  | 分部分项合计+单价措施项目合计-除税工程设备费
【新点2013清单造价江苏版 V10.3.6】
编制人（造价人员）： | [7 empty] | 复核人（造价工程师）：
总价措施项目清单与计价表
工程名称：05育才中学宿舍大院-监控 | [5 empty] | 标段： |  |  |  |  | 第3页 共3页
序号 | 项目编码 | 项目名称 |  | 计算基础 | 费率（%） |  | 金额（元） |  | 调整 费率（%） | 调整后 金额（元） |  | 备注
15 | 031302015001 | 智慧工地费用 |  | 分部分项合计+单价措施项目合计-除税工程设备费 | [7 empty] | 现场安全隐患排查、人员信息动态管理、扬尘管控视频监控、高处作业防护预警、危大工程监测预警和集成平台等设备、软件和管理费用。
16 | 031302013001 | 特殊施工降效 |  | 分部分项合计+单价措施项目合计-除税工程设备费
17 | 031302014001 | 协管费 |  | 分部分项合计+单价措施项目合计-除税工程设备费
【新点2013清单造价江苏版 V10.3.6】
编制人（造价人员）： | [7 empty] | 复核人（造价工程师）：

## 7.3 表-12 其他项目清单与计价汇总表
其他项目清单与计价汇总表
工程名称：05育才中学宿舍大院-监控 |  |  |  | 标段： |  |  | 第1页 共1页
序号 | 项目名称 |  | 金额(元) |  | 结算金额(元) | 备注
1 | 暂列金额 |  | 9000.00
2 | 暂估价
2.1 | 材料暂估价
2.2 | 专业工程暂估价
3 | 计日工
4 | 总承包服务费
合 计 |  |  | 9000.00
【新点2013清单造价江苏版 V10.3.6】

## 7.4 表-12-1 暂列金额明细表
暂列金额明细表
工程名称：05育才中学宿舍大院-监控 |  |  |  | 标段： |  | 第1页 共1页
序号 | 项目名称 |  | 计量单位 |  | 暂定金额(元) | 备注
1 | 预留金 |  |  |  | 9000.00
合 计 |  |  |  |  | 9000.00
【新点2013清单造价江苏版 V10.3.6】

## 7.5 表-12-2 材料（工程设备）暂估单价及调整表
材料（工程设备）暂估单价及调整表
工程名称：05育才中学宿舍大院-监控 | [6 empty] | 标段： | [5 empty] | 第1页 共1页
序号 | 材料编码 | 材料(工程设备)名称、规格、型号 |  | 计量单位 | 数量 |  |  | 暂估（元） |  | 确认（元） |  | 差额±(元) |  |  | 备注
[5 empty] | 投标 | 确认 |  | 单价 | 合价 | 单价 | 合价 | 单价 |  | 合价
合计
【新点2013清单造价江苏版 V10.3.6】

## 7.6 表-12-3 专业工程暂估价及结算价表
专业工程暂估价及结算价表
工程名称：05育才中学宿舍大院-监控 |  |  |  |  | 标段： |  |  | 第1页 共1页
序号 | 工程名称 |  | 工程内容 | 暂估金额(元) |  | 结算金额(元) | 差额±(元) |  | 备注
合 计
【新点2013清单造价江苏版 V10.3.6】

## 7.7 表-13 规费、税金项目计价表
规费、税金项目计价表
工程名称：05育才中学宿舍大院-监控 |  |  |  | 标段： |  |  |  | 第1页 共1页
序号 | 项目名称 |  | 计算基础 |  | 计算基数(元) |  | 计算费率(％) |  | 金额(元)
1 | 规费 |  | 环境保护税+社会保险费+住房公积金 |  |  |  | 100.000
1.1 | 社会保险费 |  | 分部分项工程费+措施项目费+其他项目费-除税工程设备费 |  |  |  | 3.800
1.2 | 住房公积金 |  | 分部分项工程费+措施项目费+其他项目费-除税工程设备费 |  |  |  | 0.670
1.3 | 环境保护税 |  | 分部分项工程费+措施项目费+其他项目费-除税工程设备费
2 | 税金 |  | 分部分项工程费+措施项目费+其他项目费+规费-除税甲供材料和甲供设备费/1.01 |  |  |  | 9.000
合 计
【新点2013清单造价江苏版 V10.3.6】
编制人（造价人员）： | [5 empty] | 复核人（造价工程师）：

## 8.1 表-08 分部分项工程和单价措施项目清单与计价表
分部分项工程和单价措施项目清单与计价表
工程名称：06中医院宿舍区-监控 |  |  |  |  | 标段： |  |  |  |  | 第1页 共3页
序号 | 项目编码 | 项目名称 |  | 项目特征描述 |  | 计量 单位 | 工程量 | 金额（元）
[8 empty] | 综合单价 | 合价 |  | 其中
暂估价
1 | 030507008006 | 监控摄像设备 |  | 1、名称：人脸抓拍摄像头 2、类别：四目高清摄像头 3、具体参数详见招标文件 |  | 台 | 1
2 | 030507008007 | 监控摄像设备 |  | 1、名称：高清网络枪式摄像机 2、具体参数详见招标文件 |  | 台 | 7
3 | 031002002003 | 设备支架 |  | 1、名称：摄像机架 2、材质：铝合金 3、形式：悬挂式；调整角度 水平：360°，垂直：-45°~45° |  | 套 | 8
4 | 030503002004 | 通信网络控制设备 |  | 1、名称：摄像机稳压电源 2、具体参数详见招标文件 |  | 台 | 8
5 | 031102006002 | 避雷器 |  | 1、规格：防雷器 2、型号：千兆网络电源信号二合一、电压保护水平UP470V、Max放电电流10KA |  | 个 | 8
6 | 030502003001 | 分线接线箱（盒） |  | 1、名称：汇聚箱(户外防水箱) 2、材质：不锈钢 3、规格：400*400*200 4、安装方式：杆上安装 5、其它：箱内安装千兆光纤盒、光模块、插座 |  | 个 | 7
7 | 030404035001 | 插座 |  | 1、名称：六眼电源插排 2、安装方式：明装 |  | 个 | 7
8 | 030501010003 | 收发器 |  | 1、名称：光纤收发器 2、类别：千兆单模、一光一电 |  | 台(套) | 8
9 | 040802001001 | 电杆组立 |  | 1、名称：监控立杆 2、规格：锥型立柱3.5米，直径Φ110~Φ75，整体热镀锌 3、材质：Q235 |  | 根 | 7
本页小计
【新点2013清单造价江苏版 V10.3.6】
分部分项工程和单价措施项目清单与计价表
工程名称：06中医院宿舍区-监控 |  |  |  |  | 标段： |  |  |  |  | 第2页 共3页
序号 | 项目编码 | 项目名称 |  | 项目特征描述 |  | 计量 单位 | 工程量 | 金额（元）
[8 empty] | 综合单价 | 合价 |  | 其中
暂估价
10 | 040303002001 | 混凝土基础 |  | 1、名称：监控立柱基础 2、规格：600*600*1000 3、混凝土强度等级：C20 4、4-M22地脚螺栓 5、共11只、法兰盘400*400、δ=7 |  | m3 | 2.52
11 | 030409006001 | 避雷针 |  | 1、名称：避雷针 2、材质：镀锌圆钢 3、规格：L500㎜×Φ10㎜ |  | 根 | 7
12 | 030409002001 | 接地母线 |  | 1、名称：接地母线 2、材质：热镀锌扁钢 3、规格：-40㎜×4㎜ |  | m | 10.5
13 | 030409001001 | 接地极 |  | 1、名称：接地极 2、材质：热镀锌角钢 3、规格：∠50㎜×50㎜×L1500㎜ |  | 根(块) | 7
14 | 030414011001 | 接地装置 |  | 1、名称：接地装置调试 2、类别：接地极 |  | 系统 | 1
15 | 030502007001 | 光缆 |  | 1、名称：12芯单模光缆 |  | m | 460
16 | 030411004001 | 配线 |  | 1、名称：铜芯多股绝缘软导线 2、配线形式：管内穿线 3、规格：RVV-2*2.5 4、材质：铜芯 |  | m | 460
17 | 030411004002 | 配线 |  | 1、名称：铜芯多股绝缘软导线 2、配线形式：管内穿线 3、规格：RVV-2*1.5 4、材质：铜芯 |  | m | 60
18 | 030502005001 | 双绞线缆 |  | 1、名称：六类防水双绞线 2、规格：UTP-Cat6e 3、敷设方式：管内穿放 |  | m | 90
19 | 030502009001 | 跳线 |  | 1、名称：跳线卡接 2、类别：六类 3、规格：3m |  | 条 | 16
本页小计
【新点2013清单造价江苏版 V10.3.6】
分部分项工程和单价措施项目清单与计价表
工程名称：06中医院宿舍区-监控 |  |  |  |  | 标段： |  |  |  |  | 第3页 共3页
序号 | 项目编码 | 项目名称 |  | 项目特征描述 |  | 计量 单位 | 工程量 | 金额（元）
[8 empty] | 综合单价 | 合价 |  | 其中
暂估价
20 | 030502014001 | 光纤连接 |  | 1、方法：熔接盘 2、模式：单模；12芯满配 |  | 块 | 9
21 | 030502014002 | 光纤连接 |  | 1、方法：光纤熔接机熔接 2、模式：单模 |  | 芯(端口) | 216
22 | 030502016001 | 布放尾纤 |  | 1、名称：光纤尾纤 2、规格：LC-LC3米 |  | 根 | 216
23 | 030502009002 | 跳线 |  | 1、名称：光纤跳接 2、规格：LC-LC3 |  | 条 | 16
24 | 030507013003 | 录像设备 |  | 1、名称：网络硬盘录像机 2、具体参数详见招标文件 |  | 台 | 1
25 | 030501008001 | 集线器 |  | 1、名称：光纤收发器机架14槽 |  | 台(套) | 2
26 | 030501012001 | 交换机 |  | 1、名称：24口全千兆网络交换机 |  | 台 | 2
27 | 030503002002 | 通信网络控制设备 |  | 1、名称：PDU电源；8位10A |  | 台(套) | 1
28 | 030502010001 | 配线架 |  | 1、名称：光纤配线架 2、规格：12芯；满配 |  | 个(块) | 1
29 | 030502001001 | 机柜、机架 |  | 1、名称：机柜 2、材质：不锈钢 3、规格：1200*600*600；带散热孔、风扇 |  | 台 | 1
30 | 030501004001 | 存储设备 |  | 1、名称：监控硬盘 2、规格：8TB/缓存64M/SATA接口 |  | 台 | 4
分部分项合计
1 | 031301017001 | 脚手架搭拆 |  |  |  | 项 | 1
单价措施合计
本页小计
合 计
【新点2013清单造价江苏版 V10.3.6】

## 8.2 表-11 总价措施项目清单与计价表
总价措施项目清单与计价表
工程名称：06中医院宿舍区-监控 | [5 empty] | 标段： |  |  |  |  | 第1页 共3页
序号 | 项目编码 | 项目名称 |  | 计算基础 | 费率（%） |  | 金额（元） |  | 调整 费率（%） | 调整后 金额（元） |  | 备注
1 | 031302001001 | 安全文明施工费
1.1 |  | 基本费 |  | 分部分项合计+单价措施项目合计-除税工程设备费 | 1.500
1.2 |  | 增加费 |  | 分部分项合计+单价措施项目合计-除税工程设备费
1.3 |  | 扬尘污染防治增加费 |  | 分部分项合计+单价措施项目合计-除税工程设备费 | 0.210
2 | 031302002001 | 夜间施工增加 |  | 分部分项合计+单价措施项目合计-除税工程设备费
3 | 031302003001 | 非夜间施工增加 |  | 分部分项合计+单价措施项目合计-除税工程设备费
4 | 05B001 | 垂直运输 |  | 分部分项合计+单价措施项目合计-除税工程设备费
5 | 031302004001 | 二次搬运 |  | 分部分项合计+单价措施项目合计-除税工程设备费
6 | 031302005001 | 冬雨季施工增加 |  | 分部分项合计+单价措施项目合计-除税工程设备费
7 | 031302006001 | 已完工程及设备保护 |  | 分部分项合计+单价措施项目合计-除税工程设备费
8 | 031302008001 | 临时设施 |  | 分部分项合计+单价措施项目合计-除税工程设备费
【新点2013清单造价江苏版 V10.3.6】
编制人（造价人员）： | [7 empty] | 复核人（造价工程师）：
总价措施项目清单与计价表
工程名称：06中医院宿舍区-监控 | [5 empty] | 标段： |  |  |  |  | 第2页 共3页
序号 | 项目编码 | 项目名称 |  | 计算基础 | 费率（%） |  | 金额（元） |  | 调整 费率（%） | 调整后 金额（元） |  | 备注
9 | 031302009001 | 赶工措施 |  | 分部分项合计+单价措施项目合计-除税工程设备费
10 | 031302010001 | 工程按质论价 |  | 分部分项合计+单价措施项目合计-除税工程设备费
11 | 031302011001 | 住宅分户验收 |  | 分部分项合计+单价措施项目合计-除税工程设备费 | [7 empty] | 在计取住宅分户验收时，大型土石方工程、桩基工程和地下室部分不计入计费基础
12 | 031302012001 | 建筑工人实名制费用 |  | 分部分项合计+单价措施项目合计-除税工程设备费 | [7 empty] | 建筑工人实名制设备由建筑工人工资专用账户开户银行提供的，建筑工人实名制费用按表中费率乘以0.5系数计取
13 | 031302090001 | 地上、地下设施、建筑物的临时保护设施 |  | 分部分项合计+单价措施项目合计-除税工程设备费
14 | 031302091001 | 特殊条件下施工增加费 |  | 分部分项合计+单价措施项目合计-除税工程设备费
【新点2013清单造价江苏版 V10.3.6】
编制人（造价人员）： | [7 empty] | 复核人（造价工程师）：
总价措施项目清单与计价表
工程名称：06中医院宿舍区-监控 | [5 empty] | 标段： |  |  |  |  | 第3页 共3页
序号 | 项目编码 | 项目名称 |  | 计算基础 | 费率（%） |  | 金额（元） |  | 调整 费率（%） | 调整后 金额（元） |  | 备注
15 | 031302015001 | 智慧工地费用 |  | 分部分项合计+单价措施项目合计-除税工程设备费 | [7 empty] | 现场安全隐患排查、人员信息动态管理、扬尘管控视频监控、高处作业防护预警、危大工程监测预警和集成平台等设备、软件和管理费用。
16 | 031302013001 | 特殊施工降效 |  | 分部分项合计+单价措施项目合计-除税工程设备费
17 | 031302014001 | 协管费 |  | 分部分项合计+单价措施项目合计-除税工程设备费
【新点2013清单造价江苏版 V10.3.6】
编制人（造价人员）： | [7 empty] | 复核人（造价工程师）：

## 8.3 表-12 其他项目清单与计价汇总表
其他项目清单与计价汇总表
工程名称：06中医院宿舍区-监控 |  |  |  | 标段： |  |  | 第1页 共1页
序号 | 项目名称 |  | 金额(元) |  | 结算金额(元) | 备注
1 | 暂列金额 |  | 8000.00
2 | 暂估价
2.1 | 材料暂估价
2.2 | 专业工程暂估价
3 | 计日工
4 | 总承包服务费
合 计 |  |  | 8000.00
【新点2013清单造价江苏版 V10.3.6】

## 8.4 表-12-1 暂列金额明细表
暂列金额明细表
工程名称：06中医院宿舍区-监控 |  |  |  | 标段： |  | 第1页 共1页
序号 | 项目名称 |  | 计量单位 |  | 暂定金额(元) | 备注
1 | 预留金 |  |  |  | 8000.00
合 计 |  |  |  |  | 8000.00
【新点2013清单造价江苏版 V10.3.6】

## 8.5 表-12-2 材料（工程设备）暂估单价及调整表
材料（工程设备）暂估单价及调整表
工程名称：06中医院宿舍区-监控 | [6 empty] | 标段： | [5 empty] | 第1页 共1页
序号 | 材料编码 | 材料(工程设备)名称、规格、型号 |  | 计量单位 | 数量 |  |  | 暂估（元） |  | 确认（元） |  | 差额±(元) |  |  | 备注
[5 empty] | 投标 | 确认 |  | 单价 | 合价 | 单价 | 合价 | 单价 |  | 合价
合计
【新点2013清单造价江苏版 V10.3.6】

## 8.6 表-12-3 专业工程暂估价及结算价表
专业工程暂估价及结算价表
工程名称：06中医院宿舍区-监控 |  |  |  |  | 标段： |  |  | 第1页 共1页
序号 | 工程名称 |  | 工程内容 | 暂估金额(元) |  | 结算金额(元) | 差额±(元) |  | 备注
合 计
【新点2013清单造价江苏版 V10.3.6】

## 8.7 表-13 规费、税金项目计价表
规费、税金项目计价表
工程名称：06中医院宿舍区-监控 |  |  |  | 标段： |  |  |  | 第1页 共1页
序号 | 项目名称 |  | 计算基础 |  | 计算基数(元) |  | 计算费率(％) |  | 金额(元)
1 | 规费 |  | 环境保护税+社会保险费+住房公积金 |  |  |  | 100.000
1.1 | 社会保险费 |  | 分部分项工程费+措施项目费+其他项目费-除税工程设备费 |  |  |  | 3.800
1.2 | 住房公积金 |  | 分部分项工程费+措施项目费+其他项目费-除税工程设备费 |  |  |  | 0.670
1.3 | 环境保护税 |  | 分部分项工程费+措施项目费+其他项目费-除税工程设备费
2 | 税金 |  | 分部分项工程费+措施项目费+其他项目费+规费-除税甲供材料和甲供设备费/1.01 |  |  |  | 9.000
合 计
【新点2013清单造价江苏版 V10.3.6】
编制人（造价人员）： | [5 empty] | 复核人（造价工程师）：

## 9.1 表-08 分部分项工程和单价措施项目清单与计价表
分部分项工程和单价措施项目清单与计价表
工程名称：07货运公司宿舍大院-监控 |  |  |  |  | 标段： |  |  |  |  | 第1页 共3页
序号 | 项目编码 | 项目名称 |  | 项目特征描述 |  | 计量 单位 | 工程量 | 金额（元）
[8 empty] | 综合单价 | 合价 |  | 其中
暂估价
1 | 030507008006 | 监控摄像设备 |  | 1、名称：人脸抓拍摄像头 2、类别：四目高清摄像头 3、具体参数详见招标文件 |  | 台 | 2
2 | 030507008007 | 监控摄像设备 |  | 1、名称：高清网络枪式摄像机 2、具体参数详见招标文件 |  | 台 | 11
3 | 031002002003 | 设备支架 |  | 1、名称：摄像机架 2、材质：铝合金 3、形式：悬挂式；调整角度 水平：360°，垂直：-45°~45° |  | 套 | 13
4 | 030503002004 | 通信网络控制设备 |  | 1、名称：摄像机稳压电源 2、具体参数详见招标文件 |  | 台 | 13
5 | 031102006002 | 避雷器 |  | 1、规格：防雷器 2、型号：千兆网络电源信号二合一、电压保护水平UP470V、Max放电电流10KA |  | 个 | 13
6 | 030502003001 | 分线接线箱（盒） |  | 1、名称：汇聚箱(户外防水箱) 2、材质：不锈钢 3、规格：400*400*200 4、安装方式：杆上安装 5、其它：箱内安装千兆光纤盒、光模块、插座 |  | 个 | 11
7 | 030404035001 | 插座 |  | 1、名称：六眼电源插排 2、安装方式：明装 |  | 个 | 11
8 | 030501010003 | 收发器 |  | 1、名称：光纤收发器 2、类别：千兆单模、一光一电 |  | 台(套) | 13
9 | 040802001001 | 电杆组立 |  | 1、名称：监控立杆 2、规格：锥型立柱3.5米，直径Φ110~Φ75，整体热镀锌 3、材质：Q235 |  | 根 | 11
本页小计
【新点2013清单造价江苏版 V10.3.6】
分部分项工程和单价措施项目清单与计价表
工程名称：07货运公司宿舍大院-监控 |  |  |  |  | 标段： |  |  |  |  | 第2页 共3页
序号 | 项目编码 | 项目名称 |  | 项目特征描述 |  | 计量 单位 | 工程量 | 金额（元）
[8 empty] | 综合单价 | 合价 |  | 其中
暂估价
10 | 040303002001 | 混凝土基础 |  | 1、名称：监控立柱基础 2、规格：600*600*1000 3、混凝土强度等级：C20 4、4-M22地脚螺栓 5、共11只、法兰盘400*400、δ=7 |  | m3 | 3.96
11 | 030409006001 | 避雷针 |  | 1、名称：避雷针 2、材质：镀锌圆钢 3、规格：L500㎜×Φ10㎜ |  | 根 | 11
12 | 030409002001 | 接地母线 |  | 1、名称：接地母线 2、材质：热镀锌扁钢 3、规格：-40㎜×4㎜ |  | m | 16.5
13 | 030409001001 | 接地极 |  | 1、名称：接地极 2、材质：热镀锌角钢 3、规格：∠50㎜×50㎜×L1500㎜ |  | 根(块) | 11
14 | 030414011001 | 接地装置 |  | 1、名称：接地装置调试 2、类别：接地极 |  | 系统 | 2
15 | 030502007001 | 光缆 |  | 1、名称：12芯单模光缆 |  | m | 300
16 | 030411004001 | 配线 |  | 1、名称：铜芯多股绝缘软导线 2、配线形式：管内穿线 3、规格：RVV-2*2.5 4、材质：铜芯 |  | m | 300
17 | 030411004002 | 配线 |  | 1、名称：铜芯多股绝缘软导线 2、配线形式：管内穿线 3、规格：RVV-2*1.5 4、材质：铜芯 |  | m | 130
18 | 030502005001 | 双绞线缆 |  | 1、名称：六类防水双绞线 2、规格：UTP-Cat6e 3、敷设方式：管内穿放 |  | m | 130
19 | 030502009001 | 跳线 |  | 1、名称：跳线卡接 2、类别：六类 3、规格：3m |  | 条 | 26
本页小计
【新点2013清单造价江苏版 V10.3.6】
分部分项工程和单价措施项目清单与计价表
工程名称：07货运公司宿舍大院-监控 |  |  |  |  | 标段： |  |  |  |  | 第3页 共3页
序号 | 项目编码 | 项目名称 |  | 项目特征描述 |  | 计量 单位 | 工程量 | 金额（元）
[8 empty] | 综合单价 | 合价 |  | 其中
暂估价
20 | 030502014001 | 光纤连接 |  | 1、方法：熔接盘 2、模式：单模；12芯满配 |  | 块 | 11
21 | 030502014002 | 光纤连接 |  | 1、方法：光纤熔接机熔接 2、模式：单模 |  | 芯(端口) | 216
22 | 030502016001 | 布放尾纤 |  | 1、名称：光纤尾纤 2、规格：LC-LC3米 |  | 根 | 216
23 | 030502009002 | 跳线 |  | 1、名称：光纤跳接 2、规格：LC-LC3 |  | 条 | 26
24 | 030507013004 | 录像设备 |  | 1、名称：网络硬盘录像机 2、具体参数详见招标文件 |  | 台 | 2
25 | 030501008001 | 集线器 |  | 1、名称：光纤收发器机架14槽 |  | 台(套) | 2
26 | 030501012001 | 交换机 |  | 1、名称：24口全千兆网络交换机 |  | 台 | 4
27 | 030503002002 | 通信网络控制设备 |  | 1、名称：PDU电源；8位10A |  | 台(套) | 2
28 | 030502010001 | 配线架 |  | 1、名称：光纤配线架 2、规格：12芯；满配 |  | 个(块) | 2
29 | 030502001001 | 机柜、机架 |  | 1、名称：机柜 2、材质：不锈钢 3、规格：1200*600*600；带散热孔、风扇 |  | 台 | 2
30 | 030501004001 | 存储设备 |  | 1、名称：监控硬盘 2、规格：8TB/缓存64M/SATA接口 |  | 台 | 8
分部分项合计
1 | 031301017001 | 脚手架搭拆 |  |  |  | 项 | 1
单价措施合计
本页小计
合 计
【新点2013清单造价江苏版 V10.3.6】

## 9.2 表-11 总价措施项目清单与计价表
总价措施项目清单与计价表
工程名称：07货运公司宿舍大院-监控 | [5 empty] | 标段： |  |  |  |  | 第1页 共3页
序号 | 项目编码 | 项目名称 |  | 计算基础 | 费率（%） |  | 金额（元） |  | 调整 费率（%） | 调整后 金额（元） |  | 备注
1 | 031302001001 | 安全文明施工费
1.1 |  | 基本费 |  | 分部分项合计+单价措施项目合计-除税工程设备费 | 1.500
1.2 |  | 增加费 |  | 分部分项合计+单价措施项目合计-除税工程设备费
1.3 |  | 扬尘污染防治增加费 |  | 分部分项合计+单价措施项目合计-除税工程设备费 | 0.210
2 | 031302002001 | 夜间施工增加 |  | 分部分项合计+单价措施项目合计-除税工程设备费
3 | 031302003001 | 非夜间施工增加 |  | 分部分项合计+单价措施项目合计-除税工程设备费
4 | 05B001 | 垂直运输 |  | 分部分项合计+单价措施项目合计-除税工程设备费
5 | 031302004001 | 二次搬运 |  | 分部分项合计+单价措施项目合计-除税工程设备费
6 | 031302005001 | 冬雨季施工增加 |  | 分部分项合计+单价措施项目合计-除税工程设备费
7 | 031302006001 | 已完工程及设备保护 |  | 分部分项合计+单价措施项目合计-除税工程设备费
8 | 031302008001 | 临时设施 |  | 分部分项合计+单价措施项目合计-除税工程设备费
【新点2013清单造价江苏版 V10.3.6】
编制人（造价人员）： | [7 empty] | 复核人（造价工程师）：
总价措施项目清单与计价表
工程名称：07货运公司宿舍大院-监控 | [5 empty] | 标段： |  |  |  |  | 第2页 共3页
序号 | 项目编码 | 项目名称 |  | 计算基础 | 费率（%） |  | 金额（元） |  | 调整 费率（%） | 调整后 金额（元） |  | 备注
9 | 031302009001 | 赶工措施 |  | 分部分项合计+单价措施项目合计-除税工程设备费
10 | 031302010001 | 工程按质论价 |  | 分部分项合计+单价措施项目合计-除税工程设备费
11 | 031302011001 | 住宅分户验收 |  | 分部分项合计+单价措施项目合计-除税工程设备费 | [7 empty] | 在计取住宅分户验收时，大型土石方工程、桩基工程和地下室部分不计入计费基础
12 | 031302012001 | 建筑工人实名制费用 |  | 分部分项合计+单价措施项目合计-除税工程设备费 | [7 empty] | 建筑工人实名制设备由建筑工人工资专用账户开户银行提供的，建筑工人实名制费用按表中费率乘以0.5系数计取
13 | 031302090001 | 地上、地下设施、建筑物的临时保护设施 |  | 分部分项合计+单价措施项目合计-除税工程设备费
14 | 031302091001 | 特殊条件下施工增加费 |  | 分部分项合计+单价措施项目合计-除税工程设备费
【新点2013清单造价江苏版 V10.3.6】
编制人（造价人员）： | [7 empty] | 复核人（造价工程师）：
总价措施项目清单与计价表
工程名称：07货运公司宿舍大院-监控 | [5 empty] | 标段： |  |  |  |  | 第3页 共3页
序号 | 项目编码 | 项目名称 |  | 计算基础 | 费率（%） |  | 金额（元） |  | 调整 费率（%） | 调整后 金额（元） |  | 备注
15 | 031302015001 | 智慧工地费用 |  | 分部分项合计+单价措施项目合计-除税工程设备费 | [7 empty] | 现场安全隐患排查、人员信息动态管理、扬尘管控视频监控、高处作业防护预警、危大工程监测预警和集成平台等设备、软件和管理费用。
16 | 031302013001 | 特殊施工降效 |  | 分部分项合计+单价措施项目合计-除税工程设备费
17 | 031302014001 | 协管费 |  | 分部分项合计+单价措施项目合计-除税工程设备费
【新点2013清单造价江苏版 V10.3.6】
编制人（造价人员）： | [7 empty] | 复核人（造价工程师）：

## 9.3 表-12 其他项目清单与计价汇总表
其他项目清单与计价汇总表
工程名称：07货运公司宿舍大院-监控 |  |  |  | 标段： |  |  | 第1页 共1页
序号 | 项目名称 |  | 金额(元) |  | 结算金额(元) | 备注
1 | 暂列金额 |  | 10000.00
2 | 暂估价
2.1 | 材料暂估价
2.2 | 专业工程暂估价
3 | 计日工
4 | 总承包服务费
合 计 |  |  | 10000.00
【新点2013清单造价江苏版 V10.3.6】

## 9.4 表-12-1 暂列金额明细表
暂列金额明细表
工程名称：07货运公司宿舍大院-监控 |  |  |  | 标段： |  | 第1页 共1页
序号 | 项目名称 |  | 计量单位 |  | 暂定金额(元) | 备注
1 | 预留金 |  |  |  | 10000.00
合 计 |  |  |  |  | 10000.00
【新点2013清单造价江苏版 V10.3.6】

## 9.5 表-12-2 材料（工程设备）暂估单价及调整表
材料（工程设备）暂估单价及调整表
工程名称：07货运公司宿舍大院-监控 | [6 empty] | 标段： | [5 empty] | 第1页 共1页
序号 | 材料编码 | 材料(工程设备)名称、规格、型号 |  | 计量单位 | 数量 |  |  | 暂估（元） |  | 确认（元） |  | 差额±(元) |  |  | 备注
[5 empty] | 投标 | 确认 |  | 单价 | 合价 | 单价 | 合价 | 单价 |  | 合价
合计
【新点2013清单造价江苏版 V10.3.6】

## 9.6 表-12-3 专业工程暂估价及结算价表
专业工程暂估价及结算价表
工程名称：07货运公司宿舍大院-监控 |  |  |  |  | 标段： |  |  | 第1页 共1页
序号 | 工程名称 |  | 工程内容 | 暂估金额(元) |  | 结算金额(元) | 差额±(元) |  | 备注
合 计
【新点2013清单造价江苏版 V10.3.6】

## 9.7 表-13 规费、税金项目计价表
规费、税金项目计价表
工程名称：07货运公司宿舍大院-监控 |  |  |  | 标段： |  |  |  | 第1页 共1页
序号 | 项目名称 |  | 计算基础 |  | 计算基数(元) |  | 计算费率(％) |  | 金额(元)
1 | 规费 |  | 环境保护税+社会保险费+住房公积金 |  |  |  | 100.000
1.1 | 社会保险费 |  | 分部分项工程费+措施项目费+其他项目费-除税工程设备费 |  |  |  | 3.800
1.2 | 住房公积金 |  | 分部分项工程费+措施项目费+其他项目费-除税工程设备费 |  |  |  | 0.670
1.3 | 环境保护税 |  | 分部分项工程费+措施项目费+其他项目费-除税工程设备费
2 | 税金 |  | 分部分项工程费+措施项目费+其他项目费+规费-除税甲供材料和甲供设备费/1.01 |  |  |  | 9.000
合 计
【新点2013清单造价江苏版 V10.3.6】
编制人（造价人员）： | [5 empty] | 复核人（造价工程师）：

## 10.1 表-08 分部分项工程和单价措施项目清单与计价表
分部分项工程和单价措施项目清单与计价表
工程名称：08大运路12号大院-监控 |  |  |  |  | 标段： |  |  |  |  | 第1页 共3页
序号 | 项目编码 | 项目名称 |  | 项目特征描述 |  | 计量 单位 | 工程量 | 金额（元）
[8 empty] | 综合单价 | 合价 |  | 其中
暂估价
1 | 030507008006 | 监控摄像设备 |  | 1、名称：人脸抓拍摄像头 2、类别：四目高清摄像头 3、具体参数详见招标文件 |  | 台 | 1
2 | 030507008007 | 监控摄像设备 |  | 1、名称：高清网络枪式摄像机 2、具体参数详见招标文件 |  | 台 | 9
3 | 031002002003 | 设备支架 |  | 1、名称：摄像机架 2、材质：铝合金 3、形式：悬挂式；调整角度 水平：360°，垂直：-45°~45° |  | 套 | 10
4 | 030503002004 | 通信网络控制设备 |  | 1、名称：摄像机稳压电源 2、具体参数详见招标文件 |  | 台 | 10
5 | 031102006002 | 避雷器 |  | 1、规格：防雷器 2、型号：千兆网络电源信号二合一、电压保护水平UP470V、Max放电电流10KA |  | 个 | 10
6 | 030502003001 | 分线接线箱（盒） |  | 1、名称：汇聚箱(户外防水箱) 2、材质：不锈钢 3、规格：400*400*200 4、安装方式：杆上安装 5、其它：箱内安装千兆光纤盒、光模块、插座 |  | 个 | 10
7 | 030404035001 | 插座 |  | 1、名称：六眼电源插排 2、安装方式：明装 |  | 个 | 10
8 | 030501010003 | 收发器 |  | 1、名称：光纤收发器 2、类别：千兆单模、一光一电 |  | 台(套) | 10
9 | 040802001001 | 电杆组立 |  | 1、名称：监控立杆 2、规格：锥型立柱3.5米，直径Φ110~Φ75，整体热镀锌 3、材质：Q235 |  | 根 | 10
本页小计
【新点2013清单造价江苏版 V10.3.6】
分部分项工程和单价措施项目清单与计价表
工程名称：08大运路12号大院-监控 |  |  |  |  | 标段： |  |  |  |  | 第2页 共3页
序号 | 项目编码 | 项目名称 |  | 项目特征描述 |  | 计量 单位 | 工程量 | 金额（元）
[8 empty] | 综合单价 | 合价 |  | 其中
暂估价
10 | 040303002001 | 混凝土基础 |  | 1、名称：监控立柱基础 2、规格：600*600*1000 3、混凝土强度等级：C20 4、4-M22地脚螺栓 5、共11只、法兰盘400*400、δ=7 |  | m3 | 3.6
11 | 030409006001 | 避雷针 |  | 1、名称：避雷针 2、材质：镀锌圆钢 3、规格：L500㎜×Φ10㎜ |  | 根 | 10
12 | 030409002001 | 接地母线 |  | 1、名称：接地母线 2、材质：热镀锌扁钢 3、规格：-40㎜×4㎜ |  | m | 15
13 | 030409001001 | 接地极 |  | 1、名称：接地极 2、材质：热镀锌角钢 3、规格：∠50㎜×50㎜×L1500㎜ |  | 根(块) | 10
14 | 030414011001 | 接地装置 |  | 1、名称：接地装置调试 2、类别：接地极 |  | 系统 | 2
15 | 030502007001 | 光缆 |  | 1、名称：12芯单模光缆 |  | m | 300
16 | 030411004001 | 配线 |  | 1、名称：铜芯多股绝缘软导线 2、配线形式：管内穿线 3、规格：RVV-2*2.5 4、材质：铜芯 |  | m | 300
17 | 030411004002 | 配线 |  | 1、名称：铜芯多股绝缘软导线 2、配线形式：管内穿线 3、规格：RVV-2*1.5 4、材质：铜芯 |  | m | 110
18 | 030502005001 | 双绞线缆 |  | 1、名称：六类防水双绞线 2、规格：UTP-Cat6e 3、敷设方式：管内穿放 |  | m | 110
19 | 030502009001 | 跳线 |  | 1、名称：跳线卡接 2、类别：六类 3、规格：3m |  | 条 | 20
本页小计
【新点2013清单造价江苏版 V10.3.6】
分部分项工程和单价措施项目清单与计价表
工程名称：08大运路12号大院-监控 |  |  |  |  | 标段： |  |  |  |  | 第3页 共3页
序号 | 项目编码 | 项目名称 |  | 项目特征描述 |  | 计量 单位 | 工程量 | 金额（元）
[8 empty] | 综合单价 | 合价 |  | 其中
暂估价
20 | 030502014001 | 光纤连接 |  | 1、方法：熔接盘 2、模式：单模；12芯满配 |  | 块 | 10
21 | 030502014002 | 光纤连接 |  | 1、方法：光纤熔接机熔接 2、模式：单模 |  | 芯(端口) | 144
22 | 030502016001 | 布放尾纤 |  | 1、名称：光纤尾纤 2、规格：LC-LC3米 |  | 根 | 144
23 | 030502009002 | 跳线 |  | 1、名称：光纤跳接 2、规格：LC-LC3 |  | 条 | 20
24 | 030507013003 | 录像设备 |  | 1、名称：网络硬盘录像机 2、具体参数详见招标文件 |  | 台 | 1
25 | 030501008001 | 集线器 |  | 1、名称：光纤收发器机架14槽 |  | 台(套) | 2
26 | 030501012001 | 交换机 |  | 1、名称：24口全千兆网络交换机 |  | 台 | 2
27 | 030503002002 | 通信网络控制设备 |  | 1、名称：PDU电源；8位10A |  | 台(套) | 1
28 | 030502010001 | 配线架 |  | 1、名称：光纤配线架 2、规格：12芯；满配 |  | 个(块) | 1
29 | 030502001001 | 机柜、机架 |  | 1、名称：机柜 2、材质：不锈钢 3、规格：1200*600*600；带散热孔、风扇 |  | 台 | 1
30 | 030501004001 | 存储设备 |  | 1、名称：监控硬盘 2、规格：8TB/缓存64M/SATA接口 |  | 台 | 4
分部分项合计
1 | 031301017001 | 脚手架搭拆 |  |  |  | 项 | 1
单价措施合计
本页小计
合 计
【新点2013清单造价江苏版 V10.3.6】

## 10.2 表-11 总价措施项目清单与计价表
总价措施项目清单与计价表
工程名称：08大运路12号大院-监控 | [5 empty] | 标段： |  |  |  |  | 第1页 共3页
序号 | 项目编码 | 项目名称 |  | 计算基础 | 费率（%） |  | 金额（元） |  | 调整 费率（%） | 调整后 金额（元） |  | 备注
1 | 031302001001 | 安全文明施工费
1.1 |  | 基本费 |  | 分部分项合计+单价措施项目合计-除税工程设备费 | 1.500
1.2 |  | 增加费 |  | 分部分项合计+单价措施项目合计-除税工程设备费
1.3 |  | 扬尘污染防治增加费 |  | 分部分项合计+单价措施项目合计-除税工程设备费 | 0.210
2 | 031302002001 | 夜间施工增加 |  | 分部分项合计+单价措施项目合计-除税工程设备费
3 | 031302003001 | 非夜间施工增加 |  | 分部分项合计+单价措施项目合计-除税工程设备费
4 | 05B001 | 垂直运输 |  | 分部分项合计+单价措施项目合计-除税工程设备费
5 | 031302004001 | 二次搬运 |  | 分部分项合计+单价措施项目合计-除税工程设备费
6 | 031302005001 | 冬雨季施工增加 |  | 分部分项合计+单价措施项目合计-除税工程设备费
7 | 031302006001 | 已完工程及设备保护 |  | 分部分项合计+单价措施项目合计-除税工程设备费
8 | 031302008001 | 临时设施 |  | 分部分项合计+单价措施项目合计-除税工程设备费
【新点2013清单造价江苏版 V10.3.6】
编制人（造价人员）： | [7 empty] | 复核人（造价工程师）：
总价措施项目清单与计价表
工程名称：08大运路12号大院-监控 | [5 empty] | 标段： |  |  |  |  | 第2页 共3页
序号 | 项目编码 | 项目名称 |  | 计算基础 | 费率（%） |  | 金额（元） |  | 调整 费率（%） | 调整后 金额（元） |  | 备注
9 | 031302009001 | 赶工措施 |  | 分部分项合计+单价措施项目合计-除税工程设备费
10 | 031302010001 | 工程按质论价 |  | 分部分项合计+单价措施项目合计-除税工程设备费
11 | 031302011001 | 住宅分户验收 |  | 分部分项合计+单价措施项目合计-除税工程设备费 | [7 empty] | 在计取住宅分户验收时，大型土石方工程、桩基工程和地下室部分不计入计费基础
12 | 031302012001 | 建筑工人实名制费用 |  | 分部分项合计+单价措施项目合计-除税工程设备费 | [7 empty] | 建筑工人实名制设备由建筑工人工资专用账户开户银行提供的，建筑工人实名制费用按表中费率乘以0.5系数计取
13 | 031302090001 | 地上、地下设施、建筑物的临时保护设施 |  | 分部分项合计+单价措施项目合计-除税工程设备费
14 | 031302091001 | 特殊条件下施工增加费 |  | 分部分项合计+单价措施项目合计-除税工程设备费
【新点2013清单造价江苏版 V10.3.6】
编制人（造价人员）： | [7 empty] | 复核人（造价工程师）：
总价措施项目清单与计价表
工程名称：08大运路12号大院-监控 | [5 empty] | 标段： |  |  |  |  | 第3页 共3页
序号 | 项目编码 | 项目名称 |  | 计算基础 | 费率（%） |  | 金额（元） |  | 调整 费率（%） | 调整后 金额（元） |  | 备注
15 | 031302015001 | 智慧工地费用 |  | 分部分项合计+单价措施项目合计-除税工程设备费 | [7 empty] | 现场安全隐患排查、人员信息动态管理、扬尘管控视频监控、高处作业防护预警、危大工程监测预警和集成平台等设备、软件和管理费用。
16 | 031302013001 | 特殊施工降效 |  | 分部分项合计+单价措施项目合计-除税工程设备费
17 | 031302014001 | 协管费 |  | 分部分项合计+单价措施项目合计-除税工程设备费
【新点2013清单造价江苏版 V10.3.6】
编制人（造价人员）： | [7 empty] | 复核人（造价工程师）：

## 10.3 表-12 其他项目清单与计价汇总表
其他项目清单与计价汇总表
工程名称：08大运路12号大院-监控 |  |  |  | 标段： |  |  | 第1页 共1页
序号 | 项目名称 |  | 金额(元) |  | 结算金额(元) | 备注
1 | 暂列金额 |  | 8000.00
2 | 暂估价
2.1 | 材料暂估价
2.2 | 专业工程暂估价
3 | 计日工
4 | 总承包服务费
合 计 |  |  | 8000.00
【新点2013清单造价江苏版 V10.3.6】

## 10.4 表-12-1 暂列金额明细表
暂列金额明细表
工程名称：08大运路12号大院-监控 |  |  |  | 标段： |  | 第1页 共1页
序号 | 项目名称 |  | 计量单位 |  | 暂定金额(元) | 备注
1 | 预留金 |  |  |  | 8000.00
合 计 |  |  |  |  | 8000.00
【新点2013清单造价江苏版 V10.3.6】

## 10.5 表-12-2 材料（工程设备）暂估单价及调整表
材料（工程设备）暂估单价及调整表
工程名称：08大运路12号大院-监控 | [6 empty] | 标段： | [5 empty] | 第1页 共1页
序号 | 材料编码 | 材料(工程设备)名称、规格、型号 |  | 计量单位 | 数量 |  |  | 暂估（元） |  | 确认（元） |  | 差额±(元) |  |  | 备注
[5 empty] | 投标 | 确认 |  | 单价 | 合价 | 单价 | 合价 | 单价 |  | 合价
合计
【新点2013清单造价江苏版 V10.3.6】

## 10.6 表-12-3 专业工程暂估价及结算价表
专业工程暂估价及结算价表
工程名称：08大运路12号大院-监控 |  |  |  |  | 标段： |  |  | 第1页 共1页
序号 | 工程名称 |  | 工程内容 | 暂估金额(元) |  | 结算金额(元) | 差额±(元) |  | 备注
合 计
【新点2013清单造价江苏版 V10.3.6】

## 10.7 表-13 规费、税金项目计价表
规费、税金项目计价表
工程名称：08大运路12号大院-监控 |  |  |  | 标段： |  |  |  | 第1页 共1页
序号 | 项目名称 |  | 计算基础 |  | 计算基数(元) |  | 计算费率(％) |  | 金额(元)
1 | 规费 |  | 环境保护税+社会保险费+住房公积金 |  |  |  | 100.000
1.1 | 社会保险费 |  | 分部分项工程费+措施项目费+其他项目费-除税工程设备费 |  |  |  | 3.800
1.2 | 住房公积金 |  | 分部分项工程费+措施项目费+其他项目费-除税工程设备费 |  |  |  | 0.670
1.3 | 环境保护税 |  | 分部分项工程费+措施项目费+其他项目费-除税工程设备费
2 | 税金 |  | 分部分项工程费+措施项目费+其他项目费+规费-除税甲供材料和甲供设备费/1.01 |  |  |  | 9.000
合 计
【新点2013清单造价江苏版 V10.3.6】
编制人（造价人员）： | [5 empty] | 复核人（造价工程师）：

## 11.1 表-08 分部分项工程和单价措施项目清单与计价表
分部分项工程和单价措施项目清单与计价表
工程名称：09汽修厂宿舍大院-监控 |  |  |  |  | 标段： |  |  |  |  | 第1页 共3页
序号 | 项目编码 | 项目名称 |  | 项目特征描述 |  | 计量 单位 | 工程量 | 金额（元）
[8 empty] | 综合单价 | 合价 |  | 其中
暂估价
1 | 030507008006 | 监控摄像设备 |  | 1、名称：人脸抓拍摄像头 2、类别：四目高清摄像头 3、具体参数详见招标文件 |  | 台 | 1
2 | 030507008007 | 监控摄像设备 |  | 1、名称：高清网络枪式摄像机 2、具体参数详见招标文件 |  | 台 | 9
3 | 031002002003 | 设备支架 |  | 1、名称：摄像机架 2、材质：铝合金 3、形式：悬挂式；调整角度 水平：360°，垂直：-45°~45° |  | 套 | 10
4 | 030503002004 | 通信网络控制设备 |  | 1、名称：摄像机稳压电源 2、具体参数详见招标文件 |  | 台 | 10
5 | 031102006002 | 避雷器 |  | 1、规格：防雷器 2、型号：千兆网络电源信号二合一、电压保护水平UP470V、Max放电电流10KA |  | 个 | 10
6 | 030502003001 | 分线接线箱（盒） |  | 1、名称：汇聚箱(户外防水箱) 2、材质：不锈钢 3、规格：400*400*200 4、安装方式：杆上安装 5、其它：箱内安装千兆光纤盒、光模块、插座 |  | 个 | 9
7 | 030404035001 | 插座 |  | 1、名称：六眼电源插排 2、安装方式：明装 |  | 个 | 9
8 | 030501010003 | 收发器 |  | 1、名称：光纤收发器 2、类别：千兆单模、一光一电 |  | 台(套) | 9
9 | 040802001001 | 电杆组立 |  | 1、名称：监控立杆 2、规格：锥型立柱3.5米，直径Φ110~Φ75，整体热镀锌 3、材质：Q235 |  | 根 | 9
本页小计
【新点2013清单造价江苏版 V10.3.6】
分部分项工程和单价措施项目清单与计价表
工程名称：09汽修厂宿舍大院-监控 |  |  |  |  | 标段： |  |  |  |  | 第2页 共3页
序号 | 项目编码 | 项目名称 |  | 项目特征描述 |  | 计量 单位 | 工程量 | 金额（元）
[8 empty] | 综合单价 | 合价 |  | 其中
暂估价
10 | 040303002001 | 混凝土基础 |  | 1、名称：监控立柱基础 2、规格：600*600*1000 3、混凝土强度等级：C20 4、4-M22地脚螺栓 5、共11只、法兰盘400*400、δ=7 |  | m3 | 3.24
11 | 030409006001 | 避雷针 |  | 1、名称：避雷针 2、材质：镀锌圆钢 3、规格：L500㎜×Φ10㎜ |  | 根 | 9
12 | 030409002001 | 接地母线 |  | 1、名称：接地母线 2、材质：热镀锌扁钢 3、规格：-40㎜×4㎜ |  | m | 13.5
13 | 030409001001 | 接地极 |  | 1、名称：接地极 2、材质：热镀锌角钢 3、规格：∠50㎜×50㎜×L1500㎜ |  | 根(块) | 9
14 | 030414011001 | 接地装置 |  | 1、名称：接地装置调试 2、类别：接地极 |  | 系统 | 2
15 | 030502007001 | 光缆 |  | 1、名称：12芯单模光缆 |  | m | 460
16 | 030411004001 | 配线 |  | 1、名称：铜芯多股绝缘软导线 2、配线形式：管内穿线 3、规格：RVV-2*2.5 4、材质：铜芯 |  | m | 460
17 | 030411004002 | 配线 |  | 1、名称：铜芯多股绝缘软导线 2、配线形式：管内穿线 3、规格：RVV-2*1.5 4、材质：铜芯 |  | m | 120
18 | 030502005001 | 双绞线缆 |  | 1、名称：六类防水双绞线 2、规格：UTP-Cat6e 3、敷设方式：管内穿放 |  | m | 120
19 | 030502009001 | 跳线 |  | 1、名称：跳线卡接 2、类别：六类 3、规格：3m |  | 条 | 20
本页小计
【新点2013清单造价江苏版 V10.3.6】
分部分项工程和单价措施项目清单与计价表
工程名称：09汽修厂宿舍大院-监控 |  |  |  |  | 标段： |  |  |  |  | 第3页 共3页
序号 | 项目编码 | 项目名称 |  | 项目特征描述 |  | 计量 单位 | 工程量 | 金额（元）
[8 empty] | 综合单价 | 合价 |  | 其中
暂估价
20 | 030502014001 | 光纤连接 |  | 1、方法：熔接盘 2、模式：单模；12芯满配 |  | 块 | 15
21 | 030502014002 | 光纤连接 |  | 1、方法：光纤熔接机熔接 2、模式：单模 |  | 芯(端口) | 180
22 | 030502016001 | 布放尾纤 |  | 1、名称：光纤尾纤 2、规格：LC-LC3米 |  | 根 | 180
23 | 030502009002 | 跳线 |  | 1、名称：光纤跳接 2、规格：LC-LC3 |  | 条 | 20
24 | 030507013003 | 录像设备 |  | 1、名称：网络硬盘录像机 2、具体参数详见招标文件 |  | 台 | 1
25 | 030501008001 | 集线器 |  | 1、名称：光纤收发器机架14槽 |  | 台(套) | 2
26 | 030501012001 | 交换机 |  | 1、名称：24口全千兆网络交换机 |  | 台 | 2
27 | 030503002002 | 通信网络控制设备 |  | 1、名称：PDU电源；8位10A |  | 台(套) | 1
28 | 030502010001 | 配线架 |  | 1、名称：光纤配线架 2、规格：12芯；满配 |  | 个(块) | 1
29 | 030502001001 | 机柜、机架 |  | 1、名称：机柜 2、材质：不锈钢 3、规格：1200*600*600；带散热孔、风扇 |  | 台 | 1
30 | 030501004001 | 存储设备 |  | 1、名称：监控硬盘 2、规格：8TB/缓存64M/SATA接口 |  | 台 | 4
分部分项合计
1 | 031301017001 | 脚手架搭拆 |  |  |  | 项 | 1
单价措施合计
本页小计
合 计
【新点2013清单造价江苏版 V10.3.6】

## 11.2 表-11 总价措施项目清单与计价表
总价措施项目清单与计价表
工程名称：09汽修厂宿舍大院-监控 | [5 empty] | 标段： |  |  |  |  | 第1页 共3页
序号 | 项目编码 | 项目名称 |  | 计算基础 | 费率（%） |  | 金额（元） |  | 调整 费率（%） | 调整后 金额（元） |  | 备注
1 | 031302001001 | 安全文明施工费
1.1 |  | 基本费 |  | 分部分项合计+单价措施项目合计-除税工程设备费 | 1.500
1.2 |  | 增加费 |  | 分部分项合计+单价措施项目合计-除税工程设备费
1.3 |  | 扬尘污染防治增加费 |  | 分部分项合计+单价措施项目合计-除税工程设备费 | 0.210
2 | 031302002001 | 夜间施工增加 |  | 分部分项合计+单价措施项目合计-除税工程设备费
3 | 031302003001 | 非夜间施工增加 |  | 分部分项合计+单价措施项目合计-除税工程设备费
4 | 05B001 | 垂直运输 |  | 分部分项合计+单价措施项目合计-除税工程设备费
5 | 031302004001 | 二次搬运 |  | 分部分项合计+单价措施项目合计-除税工程设备费
6 | 031302005001 | 冬雨季施工增加 |  | 分部分项合计+单价措施项目合计-除税工程设备费
7 | 031302006001 | 已完工程及设备保护 |  | 分部分项合计+单价措施项目合计-除税工程设备费
8 | 031302008001 | 临时设施 |  | 分部分项合计+单价措施项目合计-除税工程设备费
【新点2013清单造价江苏版 V10.3.6】
编制人（造价人员）： | [7 empty] | 复核人（造价工程师）：
总价措施项目清单与计价表
工程名称：09汽修厂宿舍大院-监控 | [5 empty] | 标段： |  |  |  |  | 第2页 共3页
序号 | 项目编码 | 项目名称 |  | 计算基础 | 费率（%） |  | 金额（元） |  | 调整 费率（%） | 调整后 金额（元） |  | 备注
9 | 031302009001 | 赶工措施 |  | 分部分项合计+单价措施项目合计-除税工程设备费
10 | 031302010001 | 工程按质论价 |  | 分部分项合计+单价措施项目合计-除税工程设备费
11 | 031302011001 | 住宅分户验收 |  | 分部分项合计+单价措施项目合计-除税工程设备费 | [7 empty] | 在计取住宅分户验收时，大型土石方工程、桩基工程和地下室部分不计入计费基础
12 | 031302012001 | 建筑工人实名制费用 |  | 分部分项合计+单价措施项目合计-除税工程设备费 | [7 empty] | 建筑工人实名制设备由建筑工人工资专用账户开户银行提供的，建筑工人实名制费用按表中费率乘以0.5系数计取
13 | 031302090001 | 地上、地下设施、建筑物的临时保护设施 |  | 分部分项合计+单价措施项目合计-除税工程设备费
14 | 031302091001 | 特殊条件下施工增加费 |  | 分部分项合计+单价措施项目合计-除税工程设备费
【新点2013清单造价江苏版 V10.3.6】
编制人（造价人员）： | [7 empty] | 复核人（造价工程师）：
总价措施项目清单与计价表
工程名称：09汽修厂宿舍大院-监控 | [5 empty] | 标段： |  |  |  |  | 第3页 共3页
序号 | 项目编码 | 项目名称 |  | 计算基础 | 费率（%） |  | 金额（元） |  | 调整 费率（%） | 调整后 金额（元） |  | 备注
15 | 031302015001 | 智慧工地费用 |  | 分部分项合计+单价措施项目合计-除税工程设备费 | [7 empty] | 现场安全隐患排查、人员信息动态管理、扬尘管控视频监控、高处作业防护预警、危大工程监测预警和集成平台等设备、软件和管理费用。
16 | 031302013001 | 特殊施工降效 |  | 分部分项合计+单价措施项目合计-除税工程设备费
17 | 031302014001 | 协管费 |  | 分部分项合计+单价措施项目合计-除税工程设备费
【新点2013清单造价江苏版 V10.3.6】
编制人（造价人员）： | [7 empty] | 复核人（造价工程师）：

## 11.3 表-12 其他项目清单与计价汇总表
其他项目清单与计价汇总表
工程名称：09汽修厂宿舍大院-监控 |  |  |  | 标段： |  |  | 第1页 共1页
序号 | 项目名称 |  | 金额(元) |  | 结算金额(元) | 备注
1 | 暂列金额 |  | 8000.00
2 | 暂估价
2.1 | 材料暂估价
2.2 | 专业工程暂估价
3 | 计日工
4 | 总承包服务费
合 计 |  |  | 8000.00
【新点2013清单造价江苏版 V10.3.6】

## 11.4 表-12-1 暂列金额明细表
暂列金额明细表
工程名称：09汽修厂宿舍大院-监控 |  |  |  | 标段： |  | 第1页 共1页
序号 | 项目名称 |  | 计量单位 |  | 暂定金额(元) | 备注
1 | 预留金 |  |  |  | 8000.00
合 计 |  |  |  |  | 8000.00
【新点2013清单造价江苏版 V10.3.6】

## 11.5 表-12-2 材料（工程设备）暂估单价及调整表
材料（工程设备）暂估单价及调整表
工程名称：09汽修厂宿舍大院-监控 | [6 empty] | 标段： | [5 empty] | 第1页 共1页
序号 | 材料编码 | 材料(工程设备)名称、规格、型号 |  | 计量单位 | 数量 |  |  | 暂估（元） |  | 确认（元） |  | 差额±(元) |  |  | 备注
[5 empty] | 投标 | 确认 |  | 单价 | 合价 | 单价 | 合价 | 单价 |  | 合价
合计
【新点2013清单造价江苏版 V10.3.6】

## 11.6 表-12-3 专业工程暂估价及结算价表
专业工程暂估价及结算价表
工程名称：09汽修厂宿舍大院-监控 |  |  |  |  | 标段： |  |  | 第1页 共1页
序号 | 工程名称 |  | 工程内容 | 暂估金额(元) |  | 结算金额(元) | 差额±(元) |  | 备注
合 计
【新点2013清单造价江苏版 V10.3.6】

## 11.7 表-13 规费、税金项目计价表
规费、税金项目计价表
工程名称：09汽修厂宿舍大院-监控 |  |  |  | 标段： |  |  |  | 第1页 共1页
序号 | 项目名称 |  | 计算基础 |  | 计算基数(元) |  | 计算费率(％) |  | 金额(元)
1 | 规费 |  | 环境保护税+社会保险费+住房公积金 |  |  |  | 100.000
1.1 | 社会保险费 |  | 分部分项工程费+措施项目费+其他项目费-除税工程设备费 |  |  |  | 3.800
1.2 | 住房公积金 |  | 分部分项工程费+措施项目费+其他项目费-除税工程设备费 |  |  |  | 0.670
1.3 | 环境保护税 |  | 分部分项工程费+措施项目费+其他项目费-除税工程设备费
2 | 税金 |  | 分部分项工程费+措施项目费+其他项目费+规费-除税甲供材料和甲供设备费/1.01 |  |  |  | 9.000
合 计
【新点2013清单造价江苏版 V10.3.6】
编制人（造价人员）： | [5 empty] | 复核人（造价工程师）：

## 12.1 表-08 分部分项工程和单价措施项目清单与计价表
分部分项工程和单价措施项目清单与计价表
工程名称：10镇北姑娘楼小区-监控 |  |  |  |  | 标段： |  |  |  |  | 第1页 共3页
序号 | 项目编码 | 项目名称 |  | 项目特征描述 |  | 计量 单位 | 工程量 | 金额（元）
[8 empty] | 综合单价 | 合价 |  | 其中
暂估价
1 | 030507008006 | 监控摄像设备 |  | 1、名称：人脸抓拍摄像头 2、类别：四目高清摄像头 3、具体参数详见招标文件 |  | 台 | 2
2 | 030507008007 | 监控摄像设备 |  | 1、名称：高清网络枪式摄像机 2、具体参数详见招标文件 |  | 台 | 13
3 | 031002002003 | 设备支架 |  | 1、名称：摄像机架 2、材质：铝合金 3、形式：悬挂式；调整角度 水平：360°，垂直：-45°~45° |  | 套 | 15
4 | 030503002004 | 通信网络控制设备 |  | 1、名称：摄像机稳压电源 2、具体参数详见招标文件 |  | 台 | 15
5 | 031102006002 | 避雷器 |  | 1、规格：防雷器 2、型号：千兆网络电源信号二合一、电压保护水平UP470V、Max放电电流10KA |  | 个 | 15
6 | 030502003001 | 分线接线箱（盒） |  | 1、名称：汇聚箱(户外防水箱) 2、材质：不锈钢 3、规格：400*400*200 4、安装方式：杆上安装 5、其它：箱内安装千兆光纤盒、光模块、插座 |  | 个 | 13
7 | 030404035001 | 插座 |  | 1、名称：六眼电源插排 2、安装方式：明装 |  | 个 | 13
8 | 030501010003 | 收发器 |  | 1、名称：光纤收发器 2、类别：千兆单模、一光一电 |  | 台(套) | 15
9 | 040802001001 | 电杆组立 |  | 1、名称：监控立杆 2、规格：锥型立柱3.5米，直径Φ110~Φ75，整体热镀锌 3、材质：Q235 |  | 根 | 13
本页小计
【新点2013清单造价江苏版 V10.3.6】
分部分项工程和单价措施项目清单与计价表
工程名称：10镇北姑娘楼小区-监控 |  |  |  |  | 标段： |  |  |  |  | 第2页 共3页
序号 | 项目编码 | 项目名称 |  | 项目特征描述 |  | 计量 单位 | 工程量 | 金额（元）
[8 empty] | 综合单价 | 合价 |  | 其中
暂估价
10 | 040303002001 | 混凝土基础 |  | 1、名称：监控立柱基础 2、规格：600*600*1000 3、混凝土强度等级：C20 4、4-M22地脚螺栓 5、共11只、法兰盘400*400、δ=7 |  | m3 | 4.68
11 | 030409006001 | 避雷针 |  | 1、名称：避雷针 2、材质：镀锌圆钢 3、规格：L500㎜×Φ10㎜ |  | 根 | 13
12 | 030409002001 | 接地母线 |  | 1、名称：接地母线 2、材质：热镀锌扁钢 3、规格：-40㎜×4㎜ |  | m | 19.5
13 | 030409001001 | 接地极 |  | 1、名称：接地极 2、材质：热镀锌角钢 3、规格：∠50㎜×50㎜×L1500㎜ |  | 根(块) | 13
14 | 030414011001 | 接地装置 |  | 1、名称：接地装置调试 2、类别：接地极 |  | 系统 | 2
15 | 030502007001 | 光缆 |  | 1、名称：12芯单模光缆 |  | m | 460
16 | 030411004001 | 配线 |  | 1、名称：铜芯多股绝缘软导线 2、配线形式：管内穿线 3、规格：RVV-2*2.5 4、材质：铜芯 |  | m | 460
17 | 030411004002 | 配线 |  | 1、名称：铜芯多股绝缘软导线 2、配线形式：管内穿线 3、规格：RVV-2*1.5 4、材质：铜芯 |  | m | 190
18 | 030502005001 | 双绞线缆 |  | 1、名称：六类防水双绞线 2、规格：UTP-Cat6e 3、敷设方式：管内穿放 |  | m | 190
19 | 030502009001 | 跳线 |  | 1、名称：跳线卡接 2、类别：六类 3、规格：3m |  | 条 | 30
本页小计
【新点2013清单造价江苏版 V10.3.6】
分部分项工程和单价措施项目清单与计价表
工程名称：10镇北姑娘楼小区-监控 |  |  |  |  | 标段： |  |  |  |  | 第3页 共3页
序号 | 项目编码 | 项目名称 |  | 项目特征描述 |  | 计量 单位 | 工程量 | 金额（元）
[8 empty] | 综合单价 | 合价 |  | 其中
暂估价
20 | 030502014001 | 光纤连接 |  | 1、方法：熔接盘 2、模式：单模；12芯满配 |  | 块 | 13
21 | 030502014002 | 光纤连接 |  | 1、方法：光纤熔接机熔接 2、模式：单模 |  | 芯(端口) | 216
22 | 030502016001 | 布放尾纤 |  | 1、名称：光纤尾纤 2、规格：LC-LC3米 |  | 根 | 216
23 | 030502009002 | 跳线 |  | 1、名称：光纤跳接 2、规格：LC-LC3 |  | 条 | 30
24 | 030507013003 | 录像设备 |  | 1、名称：网络硬盘录像机 2、具体参数详见招标文件 |  | 台 | 1
25 | 030501008001 | 集线器 |  | 1、名称：光纤收发器机架14槽 |  | 台(套) | 2
26 | 030501012001 | 交换机 |  | 1、名称：24口全千兆网络交换机 |  | 台 | 2
27 | 030503002002 | 通信网络控制设备 |  | 1、名称：PDU电源；8位10A |  | 台(套) | 1
28 | 030502010001 | 配线架 |  | 1、名称：光纤配线架 2、规格：12芯；满配 |  | 个(块) | 1
29 | 030502001001 | 机柜、机架 |  | 1、名称：机柜 2、材质：不锈钢 3、规格：1200*600*600；带散热孔、风扇 |  | 台 | 1
30 | 030501004001 | 存储设备 |  | 1、名称：监控硬盘 2、规格：8TB/缓存64M/SATA接口 |  | 台 | 4
分部分项合计
1 | 031301017001 | 脚手架搭拆 |  |  |  | 项 | 1
单价措施合计
本页小计
合 计
【新点2013清单造价江苏版 V10.3.6】

## 12.2 表-11 总价措施项目清单与计价表
总价措施项目清单与计价表
工程名称：10镇北姑娘楼小区-监控 | [5 empty] | 标段： |  |  |  |  | 第1页 共3页
序号 | 项目编码 | 项目名称 |  | 计算基础 | 费率（%） |  | 金额（元） |  | 调整 费率（%） | 调整后 金额（元） |  | 备注
1 | 031302001001 | 安全文明施工费
1.1 |  | 基本费 |  | 分部分项合计+单价措施项目合计-除税工程设备费 | 1.500
1.2 |  | 增加费 |  | 分部分项合计+单价措施项目合计-除税工程设备费
1.3 |  | 扬尘污染防治增加费 |  | 分部分项合计+单价措施项目合计-除税工程设备费 | 0.210
2 | 031302002001 | 夜间施工增加 |  | 分部分项合计+单价措施项目合计-除税工程设备费
3 | 031302003001 | 非夜间施工增加 |  | 分部分项合计+单价措施项目合计-除税工程设备费
4 | 05B001 | 垂直运输 |  | 分部分项合计+单价措施项目合计-除税工程设备费
5 | 031302004001 | 二次搬运 |  | 分部分项合计+单价措施项目合计-除税工程设备费
6 | 031302005001 | 冬雨季施工增加 |  | 分部分项合计+单价措施项目合计-除税工程设备费
7 | 031302006001 | 已完工程及设备保护 |  | 分部分项合计+单价措施项目合计-除税工程设备费
8 | 031302008001 | 临时设施 |  | 分部分项合计+单价措施项目合计-除税工程设备费
【新点2013清单造价江苏版 V10.3.6】
编制人（造价人员）： | [7 empty] | 复核人（造价工程师）：
总价措施项目清单与计价表
工程名称：10镇北姑娘楼小区-监控 | [5 empty] | 标段： |  |  |  |  | 第2页 共3页
序号 | 项目编码 | 项目名称 |  | 计算基础 | 费率（%） |  | 金额（元） |  | 调整 费率（%） | 调整后 金额（元） |  | 备注
9 | 031302009001 | 赶工措施 |  | 分部分项合计+单价措施项目合计-除税工程设备费
10 | 031302010001 | 工程按质论价 |  | 分部分项合计+单价措施项目合计-除税工程设备费
11 | 031302011001 | 住宅分户验收 |  | 分部分项合计+单价措施项目合计-除税工程设备费 | [7 empty] | 在计取住宅分户验收时，大型土石方工程、桩基工程和地下室部分不计入计费基础
12 | 031302012001 | 建筑工人实名制费用 |  | 分部分项合计+单价措施项目合计-除税工程设备费 | [7 empty] | 建筑工人实名制设备由建筑工人工资专用账户开户银行提供的，建筑工人实名制费用按表中费率乘以0.5系数计取
13 | 031302090001 | 地上、地下设施、建筑物的临时保护设施 |  | 分部分项合计+单价措施项目合计-除税工程设备费
14 | 031302091001 | 特殊条件下施工增加费 |  | 分部分项合计+单价措施项目合计-除税工程设备费
【新点2013清单造价江苏版 V10.3.6】
编制人（造价人员）： | [7 empty] | 复核人（造价工程师）：
总价措施项目清单与计价表
工程名称：10镇北姑娘楼小区-监控 | [5 empty] | 标段： |  |  |  |  | 第3页 共3页
序号 | 项目编码 | 项目名称 |  | 计算基础 | 费率（%） |  | 金额（元） |  | 调整 费率（%） | 调整后 金额（元） |  | 备注
15 | 031302015001 | 智慧工地费用 |  | 分部分项合计+单价措施项目合计-除税工程设备费 | [7 empty] | 现场安全隐患排查、人员信息动态管理、扬尘管控视频监控、高处作业防护预警、危大工程监测预警和集成平台等设备、软件和管理费用。
16 | 031302013001 | 特殊施工降效 |  | 分部分项合计+单价措施项目合计-除税工程设备费
17 | 031302014001 | 协管费 |  | 分部分项合计+单价措施项目合计-除税工程设备费
【新点2013清单造价江苏版 V10.3.6】
编制人（造价人员）： | [7 empty] | 复核人（造价工程师）：

## 12.3 表-12 其他项目清单与计价汇总表
其他项目清单与计价汇总表
工程名称：10镇北姑娘楼小区-监控 |  |  |  | 标段： |  |  | 第1页 共1页
序号 | 项目名称 |  | 金额(元) |  | 结算金额(元) | 备注
1 | 暂列金额 |  | 10000.00
2 | 暂估价
2.1 | 材料暂估价
2.2 | 专业工程暂估价
3 | 计日工
4 | 总承包服务费
合 计 |  |  | 10000.00
【新点2013清单造价江苏版 V10.3.6】

## 12.4 表-12-1 暂列金额明细表
暂列金额明细表
工程名称：10镇北姑娘楼小区-监控 |  |  |  | 标段： |  | 第1页 共1页
序号 | 项目名称 |  | 计量单位 |  | 暂定金额(元) | 备注
1 | 预留金 |  |  |  | 10000.00
合 计 |  |  |  |  | 10000.00
【新点2013清单造价江苏版 V10.3.6】

## 12.5 表-12-2 材料（工程设备）暂估单价及调整表
材料（工程设备）暂估单价及调整表
工程名称：10镇北姑娘楼小区-监控 | [6 empty] | 标段： | [5 empty] | 第1页 共1页
序号 | 材料编码 | 材料(工程设备)名称、规格、型号 |  | 计量单位 | 数量 |  |  | 暂估（元） |  | 确认（元） |  | 差额±(元) |  |  | 备注
[5 empty] | 投标 | 确认 |  | 单价 | 合价 | 单价 | 合价 | 单价 |  | 合价
合计
【新点2013清单造价江苏版 V10.3.6】

## 12.6 表-12-3 专业工程暂估价及结算价表
专业工程暂估价及结算价表
工程名称：10镇北姑娘楼小区-监控 |  |  |  |  | 标段： |  |  | 第1页 共1页
序号 | 工程名称 |  | 工程内容 | 暂估金额(元) |  | 结算金额(元) | 差额±(元) |  | 备注
合 计
【新点2013清单造价江苏版 V10.3.6】

## 12.7 表-13 规费、税金项目计价表
规费、税金项目计价表
工程名称：10镇北姑娘楼小区-监控 |  |  |  | 标段： |  |  |  | 第1页 共1页
序号 | 项目名称 |  | 计算基础 |  | 计算基数(元) |  | 计算费率(％) |  | 金额(元)
1 | 规费 |  | 环境保护税+社会保险费+住房公积金 |  |  |  | 100.000
1.1 | 社会保险费 |  | 分部分项工程费+措施项目费+其他项目费-除税工程设备费 |  |  |  | 3.800
1.2 | 住房公积金 |  | 分部分项工程费+措施项目费+其他项目费-除税工程设备费 |  |  |  | 0.670
1.3 | 环境保护税 |  | 分部分项工程费+措施项目费+其他项目费-除税工程设备费
2 | 税金 |  | 分部分项工程费+措施项目费+其他项目费+规费-除税甲供材料和甲供设备费/1.01 |  |  |  | 9.000
合 计
【新点2013清单造价江苏版 V10.3.6】
编制人（造价人员）： | [5 empty] | 复核人（造价工程师）：

## 13.1 表-08 分部分项工程和单价措施项目清单与计价表
分部分项工程和单价措施项目清单与计价表
工程名称：11智能仪器厂宿舍大院-监控 |  |  |  |  | 标段： |  |  |  |  | 第1页 共3页
序号 | 项目编码 | 项目名称 |  | 项目特征描述 |  | 计量 单位 | 工程量 | 金额（元）
[8 empty] | 综合单价 | 合价 |  | 其中
暂估价
1 | 030507008006 | 监控摄像设备 |  | 1、名称：人脸抓拍摄像头 2、类别：四目高清摄像头 3、具体参数详见招标文件 |  | 台 | 1
2 | 030507008007 | 监控摄像设备 |  | 1、名称：高清网络枪式摄像机 2、具体参数详见招标文件 |  | 台 | 13
3 | 031002002003 | 设备支架 |  | 1、名称：摄像机架 2、材质：铝合金 3、形式：悬挂式；调整角度 水平：360°，垂直：-45°~45° |  | 套 | 14
4 | 030503002004 | 通信网络控制设备 |  | 1、名称：摄像机稳压电源 2、具体参数详见招标文件 |  | 台 | 14
5 | 031102006002 | 避雷器 |  | 1、规格：防雷器 2、型号：千兆网络电源信号二合一、电压保护水平UP470V、Max放电电流10KA |  | 个 | 14
6 | 030502003001 | 分线接线箱（盒） |  | 1、名称：汇聚箱(户外防水箱) 2、材质：不锈钢 3、规格：400*400*200 4、安装方式：杆上安装 5、其它：箱内安装千兆光纤盒、光模块、插座 |  | 个 | 14
7 | 030404035001 | 插座 |  | 1、名称：六眼电源插排 2、安装方式：明装 |  | 个 | 14
8 | 030501010003 | 收发器 |  | 1、名称：光纤收发器 2、类别：千兆单模、一光一电 |  | 台(套) | 14
9 | 040802001001 | 电杆组立 |  | 1、名称：监控立杆 2、规格：锥型立柱3.5米，直径Φ110~Φ75，整体热镀锌 3、材质：Q235 |  | 根 | 14
本页小计
【新点2013清单造价江苏版 V10.3.6】
分部分项工程和单价措施项目清单与计价表
工程名称：11智能仪器厂宿舍大院-监控 |  |  |  |  | 标段： |  |  |  |  | 第2页 共3页
序号 | 项目编码 | 项目名称 |  | 项目特征描述 |  | 计量 单位 | 工程量 | 金额（元）
[8 empty] | 综合单价 | 合价 |  | 其中
暂估价
10 | 040303002001 | 混凝土基础 |  | 1、名称：监控立柱基础 2、规格：600*600*1000 3、混凝土强度等级：C20 4、4-M22地脚螺栓 5、共11只、法兰盘400*400、δ=7 |  | m3 | 5.04
11 | 030409006001 | 避雷针 |  | 1、名称：避雷针 2、材质：镀锌圆钢 3、规格：L500㎜×Φ10㎜ |  | 根 | 14
12 | 030409002001 | 接地母线 |  | 1、名称：接地母线 2、材质：热镀锌扁钢 3、规格：-40㎜×4㎜ |  | m | 21
13 | 030409001001 | 接地极 |  | 1、名称：接地极 2、材质：热镀锌角钢 3、规格：∠50㎜×50㎜×L1500㎜ |  | 根(块) | 14
14 | 030414011001 | 接地装置 |  | 1、名称：接地装置调试 2、类别：接地极 |  | 系统 | 2
15 | 030502007001 | 光缆 |  | 1、名称：12芯单模光缆 |  | m | 410
16 | 030411004001 | 配线 |  | 1、名称：铜芯多股绝缘软导线 2、配线形式：管内穿线 3、规格：RVV-2*2.5 4、材质：铜芯 |  | m | 410
17 | 030411004002 | 配线 |  | 1、名称：铜芯多股绝缘软导线 2、配线形式：管内穿线 3、规格：RVV-2*1.5 4、材质：铜芯 |  | m | 150
18 | 030502005001 | 双绞线缆 |  | 1、名称：六类防水双绞线 2、规格：UTP-Cat6e 3、敷设方式：管内穿放 |  | m | 150
19 | 030502009001 | 跳线 |  | 1、名称：跳线卡接 2、类别：六类 3、规格：3m |  | 条 | 28
本页小计
【新点2013清单造价江苏版 V10.3.6】
分部分项工程和单价措施项目清单与计价表
工程名称：11智能仪器厂宿舍大院-监控 |  |  |  |  | 标段： |  |  |  |  | 第3页 共3页
序号 | 项目编码 | 项目名称 |  | 项目特征描述 |  | 计量 单位 | 工程量 | 金额（元）
[8 empty] | 综合单价 | 合价 |  | 其中
暂估价
20 | 030502014001 | 光纤连接 |  | 1、方法：熔接盘 2、模式：单模；12芯满配 |  | 块 | 14
21 | 030502014002 | 光纤连接 |  | 1、方法：光纤熔接机熔接 2、模式：单模 |  | 芯(端口) | 216
22 | 030502016001 | 布放尾纤 |  | 1、名称：光纤尾纤 2、规格：LC-LC3米 |  | 根 | 216
23 | 030502009002 | 跳线 |  | 1、名称：光纤跳接 2、规格：LC-LC3 |  | 条 | 28
24 | 030507013003 | 录像设备 |  | 1、名称：网络硬盘录像机 2、具体参数详见招标文件 |  | 台 | 1
25 | 030501008001 | 集线器 |  | 1、名称：光纤收发器机架14槽 |  | 台(套) | 1
26 | 030501012001 | 交换机 |  | 1、名称：24口全千兆网络交换机 |  | 台 | 2
27 | 030503002002 | 通信网络控制设备 |  | 1、名称：PDU电源；8位10A |  | 台(套) | 1
28 | 030502010001 | 配线架 |  | 1、名称：光纤配线架 2、规格：12芯；满配 |  | 个(块) | 1
29 | 030502001001 | 机柜、机架 |  | 1、名称：机柜 2、材质：不锈钢 3、规格：1200*600*600；带散热孔、风扇 |  | 台 | 1
30 | 030501004001 | 存储设备 |  | 1、名称：监控硬盘 2、规格：8TB/缓存64M/SATA接口 |  | 台 | 4
分部分项合计
1 | 031301017001 | 脚手架搭拆 |  |  |  | 项 | 1
单价措施合计
本页小计
合 计
【新点2013清单造价江苏版 V10.3.6】

## 13.2 表-11 总价措施项目清单与计价表
总价措施项目清单与计价表
工程名称：11智能仪器厂宿舍大院-监控 | [5 empty] | 标段： |  |  |  |  | 第1页 共3页
序号 | 项目编码 | 项目名称 |  | 计算基础 | 费率（%） |  | 金额（元） |  | 调整 费率（%） | 调整后 金额（元） |  | 备注
1 | 031302001001 | 安全文明施工费
1.1 |  | 基本费 |  | 分部分项合计+单价措施项目合计-除税工程设备费 | 1.500
1.2 |  | 增加费 |  | 分部分项合计+单价措施项目合计-除税工程设备费
1.3 |  | 扬尘污染防治增加费 |  | 分部分项合计+单价措施项目合计-除税工程设备费 | 0.210
2 | 031302002001 | 夜间施工增加 |  | 分部分项合计+单价措施项目合计-除税工程设备费
3 | 031302003001 | 非夜间施工增加 |  | 分部分项合计+单价措施项目合计-除税工程设备费
4 | 05B001 | 垂直运输 |  | 分部分项合计+单价措施项目合计-除税工程设备费
5 | 031302004001 | 二次搬运 |  | 分部分项合计+单价措施项目合计-除税工程设备费
6 | 031302005001 | 冬雨季施工增加 |  | 分部分项合计+单价措施项目合计-除税工程设备费
7 | 031302006001 | 已完工程及设备保护 |  | 分部分项合计+单价措施项目合计-除税工程设备费
8 | 031302008001 | 临时设施 |  | 分部分项合计+单价措施项目合计-除税工程设备费
【新点2013清单造价江苏版 V10.3.6】
编制人（造价人员）： | [7 empty] | 复核人（造价工程师）：
总价措施项目清单与计价表
工程名称：11智能仪器厂宿舍大院-监控 | [5 empty] | 标段： |  |  |  |  | 第2页 共3页
序号 | 项目编码 | 项目名称 |  | 计算基础 | 费率（%） |  | 金额（元） |  | 调整 费率（%） | 调整后 金额（元） |  | 备注
9 | 031302009001 | 赶工措施 |  | 分部分项合计+单价措施项目合计-除税工程设备费
10 | 031302010001 | 工程按质论价 |  | 分部分项合计+单价措施项目合计-除税工程设备费
11 | 031302011001 | 住宅分户验收 |  | 分部分项合计+单价措施项目合计-除税工程设备费 | [7 empty] | 在计取住宅分户验收时，大型土石方工程、桩基工程和地下室部分不计入计费基础
12 | 031302012001 | 建筑工人实名制费用 |  | 分部分项合计+单价措施项目合计-除税工程设备费 | [7 empty] | 建筑工人实名制设备由建筑工人工资专用账户开户银行提供的，建筑工人实名制费用按表中费率乘以0.5系数计取
13 | 031302090001 | 地上、地下设施、建筑物的临时保护设施 |  | 分部分项合计+单价措施项目合计-除税工程设备费
14 | 031302091001 | 特殊条件下施工增加费 |  | 分部分项合计+单价措施项目合计-除税工程设备费
【新点2013清单造价江苏版 V10.3.6】
编制人（造价人员）： | [7 empty] | 复核人（造价工程师）：
总价措施项目清单与计价表
工程名称：11智能仪器厂宿舍大院-监控 | [5 empty] | 标段： |  |  |  |  | 第3页 共3页
序号 | 项目编码 | 项目名称 |  | 计算基础 | 费率（%） |  | 金额（元） |  | 调整 费率（%） | 调整后 金额（元） |  | 备注
15 | 031302015001 | 智慧工地费用 |  | 分部分项合计+单价措施项目合计-除税工程设备费 | [7 empty] | 现场安全隐患排查、人员信息动态管理、扬尘管控视频监控、高处作业防护预警、危大工程监测预警和集成平台等设备、软件和管理费用。
16 | 031302013001 | 特殊施工降效 |  | 分部分项合计+单价措施项目合计-除税工程设备费
17 | 031302014001 | 协管费 |  | 分部分项合计+单价措施项目合计-除税工程设备费
【新点2013清单造价江苏版 V10.3.6】
编制人（造价人员）： | [7 empty] | 复核人（造价工程师）：

## 13.3 表-12 其他项目清单与计价汇总表
其他项目清单与计价汇总表
工程名称：11智能仪器厂宿舍大院-监控 |  |  |  | 标段： |  |  | 第1页 共1页
序号 | 项目名称 |  | 金额(元) |  | 结算金额(元) | 备注
1 | 暂列金额 |  | 10000.00
2 | 暂估价
2.1 | 材料暂估价
2.2 | 专业工程暂估价
3 | 计日工
4 | 总承包服务费
合 计 |  |  | 10000.00
【新点2013清单造价江苏版 V10.3.6】

## 13.4 表-12-1 暂列金额明细表
暂列金额明细表
工程名称：11智能仪器厂宿舍大院-监控 |  |  |  | 标段： |  | 第1页 共1页
序号 | 项目名称 |  | 计量单位 |  | 暂定金额(元) | 备注
1 | 预留金 |  |  |  | 10000.00
合 计 |  |  |  |  | 10000.00
【新点2013清单造价江苏版 V10.3.6】

## 13.5 表-12-2 材料（工程设备）暂估单价及调整表
材料（工程设备）暂估单价及调整表
工程名称：11智能仪器厂宿舍大院-监控 | [6 empty] | 标段： | [5 empty] | 第1页 共1页
序号 | 材料编码 | 材料(工程设备)名称、规格、型号 |  | 计量单位 | 数量 |  |  | 暂估（元） |  | 确认（元） |  | 差额±(元) |  |  | 备注
[5 empty] | 投标 | 确认 |  | 单价 | 合价 | 单价 | 合价 | 单价 |  | 合价
合计
【新点2013清单造价江苏版 V10.3.6】

## 13.6 表-12-3 专业工程暂估价及结算价表
专业工程暂估价及结算价表
工程名称：11智能仪器厂宿舍大院-监控 |  |  |  |  | 标段： |  |  | 第1页 共1页
序号 | 工程名称 |  | 工程内容 | 暂估金额(元) |  | 结算金额(元) | 差额±(元) |  | 备注
合 计
【新点2013清单造价江苏版 V10.3.6】

## 13.7 表-13 规费、税金项目计价表
规费、税金项目计价表
工程名称：11智能仪器厂宿舍大院-监控 |  |  |  | 标段： |  |  |  | 第1页 共1页
序号 | 项目名称 |  | 计算基础 |  | 计算基数(元) |  | 计算费率(％) |  | 金额(元)
1 | 规费 |  | 环境保护税+社会保险费+住房公积金 |  |  |  | 100.000
1.1 | 社会保险费 |  | 分部分项工程费+措施项目费+其他项目费-除税工程设备费 |  |  |  | 3.800
1.2 | 住房公积金 |  | 分部分项工程费+措施项目费+其他项目费-除税工程设备费 |  |  |  | 0.670
1.3 | 环境保护税 |  | 分部分项工程费+措施项目费+其他项目费-除税工程设备费
2 | 税金 |  | 分部分项工程费+措施项目费+其他项目费+规费-除税甲供材料和甲供设备费/1.01 |  |  |  | 9.000
合 计
【新点2013清单造价江苏版 V10.3.6】
编制人（造价人员）： | [5 empty] | 复核人（造价工程师）：

## 14.1 表-08 分部分项工程和单价措施项目清单与计价表
分部分项工程和单价措施项目清单与计价表
工程名称：12粮食局宿舍楼-监控 |  |  |  |  | 标段： |  |  |  |  | 第1页 共3页
序号 | 项目编码 | 项目名称 |  | 项目特征描述 |  | 计量 单位 | 工程量 | 金额（元）
[8 empty] | 综合单价 | 合价 |  | 其中
暂估价
1 | 030507008006 | 监控摄像设备 |  | 1、名称：人脸抓拍摄像头 2、类别：四目高清摄像头 3、具体参数详见招标文件 |  | 台 | 1
2 | 030507008007 | 监控摄像设备 |  | 1、名称：高清网络枪式摄像机 2、具体参数详见招标文件 |  | 台 | 5
3 | 031002002003 | 设备支架 |  | 1、名称：摄像机架 2、材质：铝合金 3、形式：悬挂式；调整角度 水平：360°，垂直：-45°~45° |  | 套 | 6
4 | 030503002004 | 通信网络控制设备 |  | 1、名称：摄像机稳压电源 2、具体参数详见招标文件 |  | 台 | 6
5 | 031102006002 | 避雷器 |  | 1、规格：防雷器 2、型号：千兆网络电源信号二合一、电压保护水平UP470V、Max放电电流10KA |  | 个 | 6
6 | 030502003001 | 分线接线箱（盒） |  | 1、名称：汇聚箱(户外防水箱) 2、材质：不锈钢 3、规格：400*400*200 4、安装方式：杆上安装 5、其它：箱内安装千兆光纤盒、光模块、插座 |  | 个 | 6
7 | 030404035001 | 插座 |  | 1、名称：六眼电源插排 2、安装方式：明装 |  | 个 | 6
8 | 030501010003 | 收发器 |  | 1、名称：光纤收发器 2、类别：千兆单模、一光一电 |  | 台(套) | 6
9 | 040802001001 | 电杆组立 |  | 1、名称：监控立杆 2、规格：锥型立柱3.5米，直径Φ110~Φ75，整体热镀锌 3、材质：Q235 |  | 根 | 5
本页小计
【新点2013清单造价江苏版 V10.3.6】
分部分项工程和单价措施项目清单与计价表
工程名称：12粮食局宿舍楼-监控 |  |  |  |  | 标段： |  |  |  |  | 第2页 共3页
序号 | 项目编码 | 项目名称 |  | 项目特征描述 |  | 计量 单位 | 工程量 | 金额（元）
[8 empty] | 综合单价 | 合价 |  | 其中
暂估价
10 | 040303002001 | 混凝土基础 |  | 1、名称：监控立柱基础 2、规格：600*600*1000 3、混凝土强度等级：C20 4、4-M22地脚螺栓 5、共11只、法兰盘400*400、δ=7 |  | m3 | 1.8
11 | 030409006001 | 避雷针 |  | 1、名称：避雷针 2、材质：镀锌圆钢 3、规格：L500㎜×Φ10㎜ |  | 根 | 5
12 | 030409002001 | 接地母线 |  | 1、名称：接地母线 2、材质：热镀锌扁钢 3、规格：-40㎜×4㎜ |  | m | 7.5
13 | 030409001001 | 接地极 |  | 1、名称：接地极 2、材质：热镀锌角钢 3、规格：∠50㎜×50㎜×L1500㎜ |  | 根(块) | 5
14 | 030414011001 | 接地装置 |  | 1、名称：接地装置调试 2、类别：接地极 |  | 系统 | 1
15 | 030502007001 | 光缆 |  | 1、名称：12芯单模光缆 |  | m | 350
16 | 030411004001 | 配线 |  | 1、名称：铜芯多股绝缘软导线 2、配线形式：管内穿线 3、规格：RVV-2*2.5 4、材质：铜芯 |  | m | 350
17 | 030411004002 | 配线 |  | 1、名称：铜芯多股绝缘软导线 2、配线形式：管内穿线 3、规格：RVV-2*1.5 4、材质：铜芯 |  | m | 90
18 | 030502005001 | 双绞线缆 |  | 1、名称：六类防水双绞线 2、规格：UTP-Cat6e 3、敷设方式：管内穿放 |  | m | 90
19 | 030502009001 | 跳线 |  | 1、名称：跳线卡接 2、类别：六类 3、规格：3m |  | 条 | 12
本页小计
【新点2013清单造价江苏版 V10.3.6】
分部分项工程和单价措施项目清单与计价表
工程名称：12粮食局宿舍楼-监控 |  |  |  |  | 标段： |  |  |  |  | 第3页 共3页
序号 | 项目编码 | 项目名称 |  | 项目特征描述 |  | 计量 单位 | 工程量 | 金额（元）
[8 empty] | 综合单价 | 合价 |  | 其中
暂估价
20 | 030502014001 | 光纤连接 |  | 1、方法：熔接盘 2、模式：单模；12芯满配 |  | 块 | 8
21 | 030502014002 | 光纤连接 |  | 1、方法：光纤熔接机熔接 2、模式：单模 |  | 芯(端口) | 96
22 | 030502016001 | 布放尾纤 |  | 1、名称：光纤尾纤 2、规格：LC-LC3米 |  | 根 | 96
23 | 030502009002 | 跳线 |  | 1、名称：光纤跳接 2、规格：LC-LC3 |  | 条 | 6
24 | 030507013004 | 录像设备 |  | 1、名称：网络硬盘录像机 2、具体参数详见招标文件 |  | 台 | 1
25 | 030501008001 | 集线器 |  | 1、名称：光纤收发器机架14槽 |  | 台(套) | 1
26 | 030501012001 | 交换机 |  | 1、名称：24口全千兆网络交换机 |  | 台 | 2
27 | 030503002002 | 通信网络控制设备 |  | 1、名称：PDU电源；8位10A |  | 台(套) | 1
28 | 030502010001 | 配线架 |  | 1、名称：光纤配线架 2、规格：12芯；满配 |  | 个(块) | 1
29 | 030502001001 | 机柜、机架 |  | 1、名称：机柜 2、材质：不锈钢 3、规格：1200*600*600；带散热孔、风扇 |  | 台 | 1
30 | 030501004001 | 存储设备 |  | 1、名称：监控硬盘 2、规格：8TB/缓存64M/SATA接口 |  | 台 | 4
分部分项合计
1 | 031301017001 | 脚手架搭拆 |  |  |  | 项 | 1
单价措施合计
本页小计
合 计
【新点2013清单造价江苏版 V10.3.6】

## 14.2 表-11 总价措施项目清单与计价表
总价措施项目清单与计价表
工程名称：12粮食局宿舍楼-监控 | [5 empty] | 标段： |  |  |  |  | 第1页 共3页
序号 | 项目编码 | 项目名称 |  | 计算基础 | 费率（%） |  | 金额（元） |  | 调整 费率（%） | 调整后 金额（元） |  | 备注
1 | 031302001001 | 安全文明施工费
1.1 |  | 基本费 |  | 分部分项合计+单价措施项目合计-除税工程设备费 | 1.500
1.2 |  | 增加费 |  | 分部分项合计+单价措施项目合计-除税工程设备费
1.3 |  | 扬尘污染防治增加费 |  | 分部分项合计+单价措施项目合计-除税工程设备费 | 0.210
2 | 031302002001 | 夜间施工增加 |  | 分部分项合计+单价措施项目合计-除税工程设备费
3 | 031302003001 | 非夜间施工增加 |  | 分部分项合计+单价措施项目合计-除税工程设备费
4 | 05B001 | 垂直运输 |  | 分部分项合计+单价措施项目合计-除税工程设备费
5 | 031302004001 | 二次搬运 |  | 分部分项合计+单价措施项目合计-除税工程设备费
6 | 031302005001 | 冬雨季施工增加 |  | 分部分项合计+单价措施项目合计-除税工程设备费
7 | 031302006001 | 已完工程及设备保护 |  | 分部分项合计+单价措施项目合计-除税工程设备费
8 | 031302008001 | 临时设施 |  | 分部分项合计+单价措施项目合计-除税工程设备费
【新点2013清单造价江苏版 V10.3.6】
编制人（造价人员）： | [7 empty] | 复核人（造价工程师）：
总价措施项目清单与计价表
工程名称：12粮食局宿舍楼-监控 | [5 empty] | 标段： |  |  |  |  | 第2页 共3页
序号 | 项目编码 | 项目名称 |  | 计算基础 | 费率（%） |  | 金额（元） |  | 调整 费率（%） | 调整后 金额（元） |  | 备注
9 | 031302009001 | 赶工措施 |  | 分部分项合计+单价措施项目合计-除税工程设备费
10 | 031302010001 | 工程按质论价 |  | 分部分项合计+单价措施项目合计-除税工程设备费
11 | 031302011001 | 住宅分户验收 |  | 分部分项合计+单价措施项目合计-除税工程设备费 | [7 empty] | 在计取住宅分户验收时，大型土石方工程、桩基工程和地下室部分不计入计费基础
12 | 031302012001 | 建筑工人实名制费用 |  | 分部分项合计+单价措施项目合计-除税工程设备费 | [7 empty] | 建筑工人实名制设备由建筑工人工资专用账户开户银行提供的，建筑工人实名制费用按表中费率乘以0.5系数计取
13 | 031302090001 | 地上、地下设施、建筑物的临时保护设施 |  | 分部分项合计+单价措施项目合计-除税工程设备费
14 | 031302091001 | 特殊条件下施工增加费 |  | 分部分项合计+单价措施项目合计-除税工程设备费
【新点2013清单造价江苏版 V10.3.6】
编制人（造价人员）： | [7 empty] | 复核人（造价工程师）：
总价措施项目清单与计价表
工程名称：12粮食局宿舍楼-监控 | [5 empty] | 标段： |  |  |  |  | 第3页 共3页
序号 | 项目编码 | 项目名称 |  | 计算基础 | 费率（%） |  | 金额（元） |  | 调整 费率（%） | 调整后 金额（元） |  | 备注
15 | 031302015001 | 智慧工地费用 |  | 分部分项合计+单价措施项目合计-除税工程设备费 | [7 empty] | 现场安全隐患排查、人员信息动态管理、扬尘管控视频监控、高处作业防护预警、危大工程监测预警和集成平台等设备、软件和管理费用。
16 | 031302013001 | 特殊施工降效 |  | 分部分项合计+单价措施项目合计-除税工程设备费
17 | 031302014001 | 协管费 |  | 分部分项合计+单价措施项目合计-除税工程设备费
【新点2013清单造价江苏版 V10.3.6】
编制人（造价人员）： | [7 empty] | 复核人（造价工程师）：

## 14.3 表-12 其他项目清单与计价汇总表
其他项目清单与计价汇总表
工程名称：12粮食局宿舍楼-监控 |  |  |  | 标段： |  |  | 第1页 共1页
序号 | 项目名称 |  | 金额(元) |  | 结算金额(元) | 备注
1 | 暂列金额 |  | 5000.00
2 | 暂估价
2.1 | 材料暂估价
2.2 | 专业工程暂估价
3 | 计日工
4 | 总承包服务费
合 计 |  |  | 5000.00
【新点2013清单造价江苏版 V10.3.6】

## 14.4 表-12-1 暂列金额明细表
暂列金额明细表
工程名称：12粮食局宿舍楼-监控 |  |  |  | 标段： |  | 第1页 共1页
序号 | 项目名称 |  | 计量单位 |  | 暂定金额(元) | 备注
1 | 预留金 |  |  |  | 5000.00
合 计 |  |  |  |  | 5000.00
【新点2013清单造价江苏版 V10.3.6】

## 14.5 表-12-2 材料（工程设备）暂估单价及调整表
材料（工程设备）暂估单价及调整表
工程名称：12粮食局宿舍楼-监控 | [6 empty] | 标段： | [5 empty] | 第1页 共1页
序号 | 材料编码 | 材料(工程设备)名称、规格、型号 |  | 计量单位 | 数量 |  |  | 暂估（元） |  | 确认（元） |  | 差额±(元) |  |  | 备注
[5 empty] | 投标 | 确认 |  | 单价 | 合价 | 单价 | 合价 | 单价 |  | 合价
合计
【新点2013清单造价江苏版 V10.3.6】

## 14.6 表-12-3 专业工程暂估价及结算价表
专业工程暂估价及结算价表
工程名称：12粮食局宿舍楼-监控 |  |  |  |  | 标段： |  |  | 第1页 共1页
序号 | 工程名称 |  | 工程内容 | 暂估金额(元) |  | 结算金额(元) | 差额±(元) |  | 备注
合 计
【新点2013清单造价江苏版 V10.3.6】

## 14.7 表-13 规费、税金项目计价表
规费、税金项目计价表
工程名称：12粮食局宿舍楼-监控 |  |  |  | 标段： |  |  |  | 第1页 共1页
序号 | 项目名称 |  | 计算基础 |  | 计算基数(元) |  | 计算费率(％) |  | 金额(元)
1 | 规费 |  | 环境保护税+社会保险费+住房公积金 |  |  |  | 100.000
1.1 | 社会保险费 |  | 分部分项工程费+措施项目费+其他项目费-除税工程设备费 |  |  |  | 3.800
1.2 | 住房公积金 |  | 分部分项工程费+措施项目费+其他项目费-除税工程设备费 |  |  |  | 0.670
1.3 | 环境保护税 |  | 分部分项工程费+措施项目费+其他项目费-除税工程设备费
2 | 税金 |  | 分部分项工程费+措施项目费+其他项目费+规费-除税甲供材料和甲供设备费/1.01 |  |  |  | 9.000
合 计
【新点2013清单造价江苏版 V10.3.6】
编制人（造价人员）： | [5 empty] | 复核人（造价工程师）：