## 1.1 扉-1 扉页
|  | 校园安全升级改造工程 |  |  |  | 工程
招标工程量清单
| 招 标 人： |  | 苏州工业园区娄葑学校 | 造价咨询人：
|  |  | （单位盖章） |  | （单位资质专用章）
| 法定代表人 或其授权人： |  |  | 法定代表人 或其授权人：
|  |  | （签字或盖章） |  | （签字或盖章）
| 编 制 人： |  |  | 复 核 人：
|  |  | （造价人员签字盖专用章） |  | （造价工程师签字盖专用章）
| 编 制 时 间： |  | 2025年06月20日 | 复 核 时 间： | 2025年06月25日

## 3.1 表-08 分部分项工程和单价措施项目清单与计价表
分部分项工程和单价措施项目清单与计价表
工程名称：北校区人车分流工程项目-修缮土建工程
序号 | 项目编码 | 项目名称 | 项目特征描述 | 计量 单位 | 工程量 | 金额（元）
[6 empty] | 综合单价 | 合价 | 其中
暂估价
1 | 011601001001 | 原有围墙拆除 | 下半截24墙及混凝土柱子、上半截围网\垃圾整理归堆 | m2 | 39.84
2 | 010401003001 | 伸缩门门洞砌墙、双面粉刷 | 八五红砖水泥砂浆砌筑\双面1:3水泥砂浆20mm厚粉刷\双面挂网格布一道 | m2 | 23.36
3 | 010501006001 | 地面基础浇筑 | 浇筑深度为500mm\C30混凝土\φ18@100*100钢筋敷设\模板搭拆 | m2 | 6.84
4 | 010502002001 | 混凝土立柱浇筑 | 混凝土立柱浇筑 C30混凝土\内部钢筋敷设\模板搭拆 | m3 | 0.13
5 | 011102001001 | 门头花岗岩饰面 | 异形30mm厚花岗岩\底部30mm厚干硬性水泥砂浆结合层\粘结剂黏贴 | m2 | 30.2
6 | 010101002001 | 挖一般土方 | 地面土方开挖\挖土深度平均35cm深 | m2 | 263.62
7 | 040203007001 | 水泥混凝土 | 地面混凝土浇筑 原土打底夯\10cm碎石垫层\20cm厚C30混凝土浇筑\内部φ18@150*150钢筋敷设 | m2 | 263.62
8 | 011102001002 | 伸缩门下大理石贴饰 | 30mm厚芝麻黑花岗岩\底部50mm厚干硬性水泥砂浆结合层\粘结剂黏贴 | m2 | 12.3
9 | 040204004001 | 安砌侧（平、缘）石 | 预制混凝土侧石安装\底部C20混凝土垫层 | m | 47.8
10 | 040204004002 | 安砌侧（平、缘）石 | 预制混凝土平石安装\底部C20混凝土垫层 | m | 47.8
11 | 040203006001 | 沥青混凝土 | 地面乳化沥青下封层\喷洒结合油\5cm中粒沥青\3cm细粒沥青 | m2 | 246.82
12 | 010805004001 | 电动伸缩门 | 宽度：0.6米、高度：1.8米\减速器、涡轮电机、无触点控制系统、磁敏开关、热敏保护装置、无档级离合装置、红外线防碰装置\凸轨轨道\1:2电子遥控器 | m | 8.5
13 | 01B001 | 岗亭定制 | 室外保安临时岗亭厂家定制 尺寸为1500*1500mm\主体钢结构制作\内外部装修\铝板包柱、屋顶\配套空调等\整体运输、吊装等全部内容 | 套 | 1
14 | 01B002 | 绿化移树 | 绿化移栽树木胸径18公分、土球直径1米、高度60公分\包括起挖、运输、栽植、养护 | 棵 | 21
15 | 010103002001 | 余方弃置 | 余方弃置\运距自行考虑\包含垃圾处置费 | 项 | 1
分部分项合计
1 | 011705001001 | 大型机械设备进出场及安拆 |  | 项 | 1
单价措施合计
合 计

## 3.2 表-11 总价措施项目清单与计价表
总价措施项目清单与计价表
工程名称：北校区人车分流工程项目-修缮土建工程
序号 | 项目编码 | 项目名称 | 计算基础 | 费率（%） | 金额（元） | 调整 费率（%） | 调整后 金额（元） | 备注
1 | 011707001001 | 安全文明施工费
1.1 |  | 基本费 | 分部分项合计+单价措施项目合计-除税工程设备费 | 1.6
1.2 |  | 增加费 | 分部分项合计+单价措施项目合计-除税工程设备费
1.3 |  | 扬尘污染防治增加费 | 分部分项合计+单价措施项目合计-除税工程设备费 | 0.21
2 | 011707002001 | 夜间施工 | 分部分项合计+单价措施项目合计-除税工程设备费
3 | 011707003001 | 非夜间施工照明 | 分部分项合计+单价措施项目合计-除税工程设备费 |  |  |  |  | 在计取非夜间施工照明费时，建筑工程、仿古工程、修缮土建部分仅地下室（地宫）部分可计取；单独装饰、安装工程、园林绿化工程、修缮安装部分仅特殊施工部位内施工项目可计取
4 | 011707004001 | 二次搬运 | 分部分项合计+单价措施项目合计-除税工程设备费
5 | 011707005001 | 冬雨季施工 | 分部分项合计+单价措施项目合计-除税工程设备费
6 | 011707006001 | 地上、地下设施、建筑物的临时保护设施 | 分部分项合计+单价措施项目合计-除税工程设备费
7 | 011707007001 | 已完工程及设备保护 | 分部分项合计+单价措施项目合计-除税工程设备费
8 | 011707008001 | 临时设施 | 分部分项合计+单价措施项目合计-除税工程设备费
9 | 011707009001 | 赶工措施 | 分部分项合计+单价措施项目合计-除税工程设备费
10 | 011707010001 | 工程按质论价 | 分部分项合计+单价措施项目合计-除税工程设备费
11 | 011707011001 | 住宅分户验收 | 分部分项合计+单价措施项目合计-除税工程设备费 |  |  |  |  | 在计取住宅分户验收时，大型土石方工程、桩基工程和地下室部分不计入计费基础
12 | 011707012001 | 建筑工人实名制费用 | 分部分项合计+单价措施项目合计-除税工程设备费 |  |  |  |  | 建筑工人实名制设备由建筑工人工资专用账户开户银行提供的，建筑工人实名制费用按表中费率乘以0.5系数计取
13 | 011707091001 | 特殊条件下施工增加费 | 分部分项合计+单价措施项目合计-除税工程设备费
14 | 011707501001 | 苏安码管理增加费 | 分部分项合计+单价措施项目合计-除税工程设备费 |  |  |  |  | 建筑施工领域从业人员体检、安全生产继续教育培训、“苏安码”检录管理费等。
15 | 011707015001 | 智慧工地费用 | 分部分项合计+单价措施项目合计-除税工程设备费 |  |  |  |  | 现场安全隐患排查、人员信息动态管理、扬尘管控视频监控、高处作业防护预警、危大工程监测预警和集成平台等设备、软件和管理费用。
编制人（造价人员）： |  |  |  |  | 复核人（造价工程师）：

## 3.3 表-13 规费、税金项目计价表
规费、税金项目计价表
工程名称：北校区人车分流工程项目-修缮土建工程
序号 | 项目名称 | 计算基础 | 计算基数(元) | 计算费率(％) | 金额(元)
1 | 规费 | 环境保护税+社会保险费+住房公积金 |  | 100
1.1 | 社会保险费 | 分部分项工程费+措施项目费+其他项目费-除税工程设备费 |  | 3.8
1.2 | 住房公积金 | 分部分项工程费+措施项目费+其他项目费-除税工程设备费 |  | 0.67
1.3 | 环境保护税 | 分部分项工程费+措施项目费+其他项目费-除税工程设备费
2 | 税金 | 分部分项工程费+措施项目费+其他项目费+规费-除税甲供材料和甲供设备费/1.01 |  | 9
合 计
编制人（造价人员）： |  |  | 复核人（造价工程师）：

## 4.1 表-08 分部分项工程和单价措施项目清单与计价表
分部分项工程和单价措施项目清单与计价表
工程名称：北校区人车分流工程项目-修缮安装工程
序号 | 项目编码 | 项目名称 | 项目特征描述 | 计量 单位 | 工程量 | 金额（元）
[6 empty] | 综合单价 | 合价 | 其中
暂估价
1 | 030507006001 | 车牌识别H3V | H3系列经典外观，集400万高清车牌识别海螺形摄像机、2行高亮单红竖屏、内置高亮补光灯、主控板于一体，摄像机及补光灯居中安装，不分左右固定 道闸杆长限长6米 高度集成化、一体化机芯，机芯内部连杆结构采用隐藏式设计，结构精巧。 减速机内部采用丝杆传动，结构简单，传动轴向力大，定位精度高。 连杆结构零部件采用模具成形，加工精度、稳定性高。 伺服电机驱动，磁编码控制，速度可控，精准定位，适应性强，运行平稳、电机加减速动态相对快。 | 台 | 3
2 | 030411001004 | 配管 | DN20埋地钢管敷设\路面开挖及修复 | m | 150
3 | 030411004004 | 配线 | BV-6mm2电源线 | m | 450
4 | 01B001 | 红外线对穿 | 红外线对穿 报警主机1套\圣光报警器1台\LED警灯-室外防水型（含支架）\变成控制键盘1个\四光束红外对射(80米)1对\探测器支架2个\开关电源、探测器支架以及配套管线等 | 套 | 1
5 | 01B002 | 原有电子围栏保护性拆除、重新恢复、调试 | 原有电子围栏保护性拆除、重新恢复、调试 | 项 | 1
分部分项合计
合 计

## 4.2 表-11 总价措施项目清单与计价表
总价措施项目清单与计价表
工程名称：北校区人车分流工程项目-修缮安装工程
序号 | 项目编码 | 项目名称 | 计算基础 | 费率（%） | 金额（元） | 调整 费率（%） | 调整后 金额（元） | 备注
1 | 031302001001 | 安全文明施工费
1.1 |  | 基本费 | 分部分项合计+单价措施项目合计-除税工程设备费 | 1.6
1.2 |  | 增加费 | 分部分项合计+单价措施项目合计-除税工程设备费
1.3 |  | 扬尘污染防治增加费 | 分部分项合计+单价措施项目合计-除税工程设备费 | 0.21
2 | 031302002001 | 夜间施工增加 | 分部分项合计+单价措施项目合计-除税工程设备费
3 | 031302003001 | 非夜间施工增加 | 分部分项合计+单价措施项目合计-除税工程设备费
4 | 031302004001 | 二次搬运 | 分部分项合计+单价措施项目合计-除税工程设备费
5 | 031302005001 | 冬雨季施工增加 | 分部分项合计+单价措施项目合计-除税工程设备费
6 | 031302006001 | 已完工程及设备保护 | 分部分项合计+单价措施项目合计-除税工程设备费
7 | 031302008001 | 临时设施 | 分部分项合计+单价措施项目合计-除税工程设备费
8 | 031302009001 | 赶工措施 | 分部分项合计+单价措施项目合计-除税工程设备费
9 | 031302010001 | 工程按质论价 | 分部分项合计+单价措施项目合计-除税工程设备费
10 | 031302011001 | 住宅分户验收 | 分部分项合计+单价措施项目合计-除税工程设备费 |  |  |  |  | 在计取住宅分户验收时，大型土石方工程、桩基工程和地下室部分不计入计费基础
11 | 031302012001 | 建筑工人实名制费用 | 分部分项合计+单价措施项目合计-除税工程设备费 |  |  |  |  | 建筑工人实名制设备由建筑工人工资专用账户开户银行提供的，建筑工人实名制费用按表中费率乘以0.5系数计取
12 | 011707501001 | 苏安码管理增加费 | 分部分项合计+单价措施项目合计-除税工程设备费
13 | 031302090001 | 地上、地下设施、建筑物的临时保护设施 | 分部分项合计+单价措施项目合计-除税工程设备费
14 | 031302091001 | 特殊条件下施工增加费 | 分部分项合计+单价措施项目合计-除税工程设备费
15 | 031302015001 | 智慧工地费用 | 分部分项合计+单价措施项目合计-除税工程设备费 |  |  |  |  | 现场安全隐患排查、人员信息动态管理、扬尘管控视频监控、高处作业防护预警、危大工程监测预警和集成平台等设备、软件和管理费用。
编制人（造价人员）： |  |  |  |  | 复核人（造价工程师）：

## 4.3 表-13 规费、税金项目计价表
规费、税金项目计价表
工程名称：北校区人车分流工程项目-修缮安装工程
序号 | 项目名称 | 计算基础 | 计算基数(元) | 计算费率(％) | 金额(元)
1 | 规费 | 环境保护税+社会保险费+住房公积金 |  | 100
1.1 | 社会保险费 | 分部分项工程费+措施项目费+其他项目费-除税工程设备费 |  | 3.8
1.2 | 住房公积金 | 分部分项工程费+措施项目费+其他项目费-除税工程设备费 |  | 0.67
1.3 | 环境保护税 | 分部分项工程费+措施项目费+其他项目费-除税工程设备费
2 | 税金 | 分部分项工程费+措施项目费+其他项目费+规费-除税甲供材料和甲供设备费/1.01 |  | 9
合 计
编制人（造价人员）： |  |  | 复核人（造价工程师）：

## 6.1 表-08 分部分项工程和单价措施项目清单与计价表
分部分项工程和单价措施项目清单与计价表
工程名称：北校区增设泵房项目-修缮土建工程
序号 | 项目编码 | 项目名称 | 项目特征描述 | 计量 单位 | 工程量 | 金额（元）
[6 empty] | 综合单价 | 合价 | 其中
暂估价
1 | 03B002 | 路面锯缝 | 1、路面锯缝切割直线 | m | 623.82
2 | 011602001001 | 混凝土构件拆除 | 原有混凝土路面以及底部垫层拆除 | m2 | 215.77
3 | 010101003001 | 挖沟槽土方 | 挖沟槽土方 | m3 | 275.47
4 | 010501001001 | 垫层 | 管道底部垫层浇筑 原土打底夯\100mm厚C20混凝土垫层浇筑 | m2 | 215.77
5 | 040501004001 | 塑料管 | 200直径HDEP双壁波纹管铺设、砂回填\回填深度为500mm\槽宽度为600mm | m | 101.31
6 | 040501004002 | 塑料管 | 400直径HDEP双壁波纹管铺设、砂回填\回填深度为800mm\槽宽度为800mm | m | 165.6
7 | 031001006001 | 塑料管 | PVC75排水管 | m | 45
8 | 010103001001 | 回填方 | 土方回填 | m3 | 188.5
9 | 010103002002 | 余方弃置 | 余方弃置\运距自行考虑\包含垃圾处置费 | 项 | 1
10 | 040203007002 | 水泥混凝土 | 地面混凝土浇筑 原土打底夯\10cm碎石垫层\20cm厚C30混凝土浇筑\内部φ18@150*150钢筋敷设 | m2 | 215.77
11 | 040504001001 | 砌筑井 | 人工开挖雨水井、0.8*0.8*1、八五砖砌井、水泥黄沙粉刷、井盖 | 座 | 12
12 | 040504001002 | 砌筑井 | 人工开挖雨水井、0.25*0.36、八五砖砌井、水泥黄沙粉刷、井盖 | 座 | 17
13 | 031001001001 | 镀锌钢管 | 过路钢管热镀锌100国标管 | m | 25
14 | 040203006001 | 沥青混凝土 | 地面乳化沥青下封层\喷洒结合油\5cm中粒沥青\3cm细粒沥青 | m2 | 1369.2
分部分项合计
合 计

## 6.2 表-11 总价措施项目清单与计价表
总价措施项目清单与计价表
工程名称：北校区增设泵房项目-修缮土建工程
序号 | 项目编码 | 项目名称 | 计算基础 | 费率（%） | 金额（元） | 调整 费率（%） | 调整后 金额（元） | 备注
1 | 011707001001 | 安全文明施工费
1.1 |  | 基本费 | 分部分项合计+单价措施项目合计-除税工程设备费 | 1.6
1.2 |  | 增加费 | 分部分项合计+单价措施项目合计-除税工程设备费
1.3 |  | 扬尘污染防治增加费 | 分部分项合计+单价措施项目合计-除税工程设备费 | 0.21
2 | 011707002001 | 夜间施工 | 分部分项合计+单价措施项目合计-除税工程设备费
3 | 011707003001 | 非夜间施工照明 | 分部分项合计+单价措施项目合计-除税工程设备费 |  |  |  |  | 在计取非夜间施工照明费时，建筑工程、仿古工程、修缮土建部分仅地下室（地宫）部分可计取；单独装饰、安装工程、园林绿化工程、修缮安装部分仅特殊施工部位内施工项目可计取
4 | 011707004001 | 二次搬运 | 分部分项合计+单价措施项目合计-除税工程设备费
5 | 011707005001 | 冬雨季施工 | 分部分项合计+单价措施项目合计-除税工程设备费
6 | 011707006001 | 地上、地下设施、建筑物的临时保护设施 | 分部分项合计+单价措施项目合计-除税工程设备费
7 | 011707007001 | 已完工程及设备保护 | 分部分项合计+单价措施项目合计-除税工程设备费
8 | 011707008001 | 临时设施 | 分部分项合计+单价措施项目合计-除税工程设备费
9 | 011707009001 | 赶工措施 | 分部分项合计+单价措施项目合计-除税工程设备费
10 | 011707010001 | 工程按质论价 | 分部分项合计+单价措施项目合计-除税工程设备费
11 | 011707011001 | 住宅分户验收 | 分部分项合计+单价措施项目合计-除税工程设备费 |  |  |  |  | 在计取住宅分户验收时，大型土石方工程、桩基工程和地下室部分不计入计费基础
12 | 011707012001 | 建筑工人实名制费用 | 分部分项合计+单价措施项目合计-除税工程设备费 |  |  |  |  | 建筑工人实名制设备由建筑工人工资专用账户开户银行提供的，建筑工人实名制费用按表中费率乘以0.5系数计取
13 | 011707091001 | 特殊条件下施工增加费 | 分部分项合计+单价措施项目合计-除税工程设备费
14 | 011707501001 | 苏安码管理增加费 | 分部分项合计+单价措施项目合计-除税工程设备费 |  |  |  |  | 建筑施工领域从业人员体检、安全生产继续教育培训、“苏安码”检录管理费等。
15 | 011707015001 | 智慧工地费用 | 分部分项合计+单价措施项目合计-除税工程设备费 |  |  |  |  | 现场安全隐患排查、人员信息动态管理、扬尘管控视频监控、高处作业防护预警、危大工程监测预警和集成平台等设备、软件和管理费用。
编制人（造价人员）： |  |  |  |  | 复核人（造价工程师）：

## 6.3 表-13 规费、税金项目计价表
规费、税金项目计价表
工程名称：北校区增设泵房项目-修缮土建工程
序号 | 项目名称 | 计算基础 | 计算基数(元) | 计算费率(％) | 金额(元)
1 | 规费 | 环境保护税+社会保险费+住房公积金 |  | 100
1.1 | 社会保险费 | 分部分项工程费+措施项目费+其他项目费-除税工程设备费 |  | 3.8
1.2 | 住房公积金 | 分部分项工程费+措施项目费+其他项目费-除税工程设备费 |  | 0.67
1.3 | 环境保护税 | 分部分项工程费+措施项目费+其他项目费-除税工程设备费
2 | 税金 | 分部分项工程费+措施项目费+其他项目费+规费-除税甲供材料和甲供设备费/1.01 |  | 9
合 计
编制人（造价人员）： |  |  | 复核人（造价工程师）：

## 7.1 表-08 分部分项工程和单价措施项目清单与计价表
分部分项工程和单价措施项目清单与计价表
工程名称：北校区增设泵房项目-修缮安装工程
序号 | 项目编码 | 项目名称 | 项目特征描述 | 计量 单位 | 工程量 | 金额（元）
[6 empty] | 综合单价 | 合价 | 其中
暂估价
1 | 030408001001 | 电力电缆 | YJV4*50+1*25电缆线铺设 | m | 158
2 | 030109011001 | 潜污泵（生活污水) | 低转速静音NSK轴承、双合金密封、不锈钢轴、叶轮）200WQ300-7-11、Q=300m3/h、H=7m、N=11KW\自动耦合装置，含：不锈钢导杆、链条、DN200 | 台 | 2
3 | 031001003001 | 不锈钢管 | DN200 304不锈钢管\配套不锈钢弯头、法兰 | m | 20
4 | 030404016001 | 不锈钢户外控制柜 | 11KW*2、施耐德元器件、一用一备、二用、轮换、混凝土基础 | 套 | 1
5 | 01B001 | 设备系统调试 | 设备系统调试 | 项 | 1
分部分项合计
合 计

## 7.2 表-11 总价措施项目清单与计价表
总价措施项目清单与计价表
工程名称：北校区增设泵房项目-修缮安装工程
序号 | 项目编码 | 项目名称 | 计算基础 | 费率（%） | 金额（元） | 调整 费率（%） | 调整后 金额（元） | 备注
1 | 031302001001 | 安全文明施工费
1.1 |  | 基本费 | 分部分项合计+单价措施项目合计-除税工程设备费 | 1.6
1.2 |  | 增加费 | 分部分项合计+单价措施项目合计-除税工程设备费
1.3 |  | 扬尘污染防治增加费 | 分部分项合计+单价措施项目合计-除税工程设备费 | 0.21
2 | 031302002001 | 夜间施工增加 | 分部分项合计+单价措施项目合计-除税工程设备费
3 | 031302003001 | 非夜间施工增加 | 分部分项合计+单价措施项目合计-除税工程设备费
4 | 031302004001 | 二次搬运 | 分部分项合计+单价措施项目合计-除税工程设备费
5 | 031302005001 | 冬雨季施工增加 | 分部分项合计+单价措施项目合计-除税工程设备费
6 | 031302006001 | 已完工程及设备保护 | 分部分项合计+单价措施项目合计-除税工程设备费
7 | 031302008001 | 临时设施 | 分部分项合计+单价措施项目合计-除税工程设备费
8 | 031302009001 | 赶工措施 | 分部分项合计+单价措施项目合计-除税工程设备费
9 | 031302010001 | 工程按质论价 | 分部分项合计+单价措施项目合计-除税工程设备费
10 | 031302011001 | 住宅分户验收 | 分部分项合计+单价措施项目合计-除税工程设备费 |  |  |  |  | 在计取住宅分户验收时，大型土石方工程、桩基工程和地下室部分不计入计费基础
11 | 031302012001 | 建筑工人实名制费用 | 分部分项合计+单价措施项目合计-除税工程设备费 |  |  |  |  | 建筑工人实名制设备由建筑工人工资专用账户开户银行提供的，建筑工人实名制费用按表中费率乘以0.5系数计取
12 | 011707501001 | 苏安码管理增加费 | 分部分项合计+单价措施项目合计-除税工程设备费
13 | 031302090001 | 地上、地下设施、建筑物的临时保护设施 | 分部分项合计+单价措施项目合计-除税工程设备费
14 | 031302091001 | 特殊条件下施工增加费 | 分部分项合计+单价措施项目合计-除税工程设备费
15 | 031302015001 | 智慧工地费用 | 分部分项合计+单价措施项目合计-除税工程设备费 |  |  |  |  | 现场安全隐患排查、人员信息动态管理、扬尘管控视频监控、高处作业防护预警、危大工程监测预警和集成平台等设备、软件和管理费用。
编制人（造价人员）： |  |  |  |  | 复核人（造价工程师）：

## 7.3 表-13 规费、税金项目计价表
规费、税金项目计价表
工程名称：北校区增设泵房项目-修缮安装工程
序号 | 项目名称 | 计算基础 | 计算基数(元) | 计算费率(％) | 金额(元)
1 | 规费 | 环境保护税+社会保险费+住房公积金 |  | 100
1.1 | 社会保险费 | 分部分项工程费+措施项目费+其他项目费-除税工程设备费 |  | 3.8
1.2 | 住房公积金 | 分部分项工程费+措施项目费+其他项目费-除税工程设备费 |  | 0.67
1.3 | 环境保护税 | 分部分项工程费+措施项目费+其他项目费-除税工程设备费
2 | 税金 | 分部分项工程费+措施项目费+其他项目费+规费-除税甲供材料和甲供设备费/1.01 |  | 9
合 计
编制人（造价人员）： |  |  | 复核人（造价工程师）：

## 8.1 表-08 分部分项工程和单价措施项目清单与计价表
分部分项工程和单价措施项目清单与计价表
工程名称：北校区增设泵房项目-下沉式泵房
序号 | 项目编码 | 项目名称 | 项目特征描述 | 计量 单位 | 工程量 | 金额（元）
[6 empty] | 综合单价 | 合价 | 其中
暂估价
0101 土石方工程
1 | 010101004001 | 挖基坑土方 | 1、土壤类别：综合考虑 2、挖土深度：约2.8米 | m3 | 127.1
2 | 010103001001 | 回填方 | 1、填方材料品种：原土回填 | m3 | 90.12
3 | 010103002001 | 余方弃置 | 1、运距：综合考虑 | m3 | 36.98
分部小计
0105 混凝土及钢筋混凝土工程
4 | 010201001001 | 碎石垫层 | 1、原土打底夯 2、100厚碎石垫层 | m2 | 21.84
5 | 010501001001 | 垫层 | 1、混凝土种类：商品混凝土 2、混凝土强度等级：C20 | m3 | 2.18
6 | 010501004001 | 满堂基础 | 1、混凝土种类：商品混凝土 2、混凝土强度等级：C30 | m3 | 6
7 | 010503002001 | 矩形梁 | 1、混凝土种类：商品混凝土 2、混凝土强度等级：C30 | m3 | 0.95
8 | 010504001001 | 直形墙 | 1、混凝土种类：商品混凝土 2、混凝土强度等级：C30 | m3 | 7.11
9 | 010501006001 | 设备基础 | 1、混凝土种类：商品混凝土 2、混凝土强度等级：C30 | m3 | 0.5
10 | 010515001001 | 现浇构件钢筋 | 1、钢筋种类、规格：φ6、8三级钢筋 | t | 0.063
11 | 010515001002 | 现浇构件钢筋 | 1、钢筋种类、规格：φ12以内三级钢筋 | t | 0.979
12 | 010515001003 | 现浇构件钢筋 | 1、钢筋种类、规格：φ25以内三级钢筋 | t | 1.042
13 | 010516002001 | 预埋铁件 | 预埋件制作及安装 | t | 0.059
分部小计
0106 金属结构工程
14 | 010607002001 | 成品不锈钢盖板 | 成品不锈钢盖板 底部不锈钢龙骨制作及安装\1.2mm厚304不锈钢盖板 | m2 | 12
15 | 010606008001 | 钢梯 | 镀锌钢爬梯制作及安装 | t | 0.5
分部小计
0109 屋面及防水工程
16 | 010904002001 | 墙面涂膜防水 | 外墙2.0mm厚聚氨酯防水 | m2 | 37.44
分部小计
分部分项合计
1 | 011702001001 | 基础 | 1、垫层模板搭拆 | m2 | 1.88
2 | 011702001002 | 基础 | 1、筏板基础模板搭拆 | m2 | 5.4
3 | 011702006001 | 矩形梁 | 1、矩形梁模板搭拆 | m2 | 12.52
4 | 011702011001 | 直形墙 | 1、剪力墙模板搭拆 | m2 | 70.44
5 | 011702001003 | 基础 | 1、设备基础模板搭拆 | m2 | 1
6 | 011701001001 | 施工脚手架 | 施工脚手架 | 项 | 1
7 | 011703001001 | 垂直运输 | 垂直运输 | 项 | 1
8 | 011706002001 | 排水、降水 | 施工降排水 | 项 | 1
9 | 011705001001 | 大型机械设备进出场及安拆 | 大型机械设备进出场及安拆 | 项 | 1
单价措施合计
合 计

## 8.2 表-11 总价措施项目清单与计价表
总价措施项目清单与计价表
工程名称：北校区增设泵房项目-下沉式泵房
序号 | 项目编码 | 项目名称 | 计算基础 | 费率（%） | 金额（元） | 调整 费率（%） | 调整后 金额（元） | 备注
1 | 011707001001 | 安全文明施工费
1.1 |  | 基本费 | 分部分项合计+单价措施项目合计-除税工程设备费 | 3.2
1.2 |  | 增加费 | 分部分项合计+单价措施项目合计-除税工程设备费
1.3 |  | 扬尘污染防治增加费 | 分部分项合计+单价措施项目合计-除税工程设备费 | 0.31
2 | 011707002001 | 夜间施工 | 分部分项合计+单价措施项目合计-除税工程设备费
3 | 011707003001 | 非夜间施工照明 | 分部分项合计+单价措施项目合计-除税工程设备费 |  |  |  |  | 在计取非夜间施工照明费时，建筑工程、仿古工程、修缮土建部分仅地下室（地宫）部分可计取；单独装饰、安装工程、园林绿化工程、修缮安装部分仅特殊施工部位内施工项目可计取
4 | 011707004001 | 二次搬运 | 分部分项合计+单价措施项目合计-除税工程设备费
5 | 011707005001 | 冬雨季施工 | 分部分项合计+单价措施项目合计-除税工程设备费
6 | 011707006001 | 地上、地下设施、建筑物的临时保护设施 | 分部分项合计+单价措施项目合计-除税工程设备费
7 | 011707007001 | 已完工程及设备保护 | 分部分项合计+单价措施项目合计-除税工程设备费
8 | 011707008001 | 临时设施 | 分部分项合计+单价措施项目合计-除税工程设备费
9 | 011707009001 | 赶工措施 | 分部分项合计+单价措施项目合计-除税工程设备费
10 | 011707010001 | 工程按质论价 | 分部分项合计+单价措施项目合计-除税工程设备费
11 | 011707011001 | 住宅分户验收 | 分部分项合计+单价措施项目合计-除税工程设备费 |  |  |  |  | 在计取住宅分户验收时，大型土石方工程、桩基工程和地下室部分不计入计费基础
12 | 011707012001 | 建筑工人实名制费用 | 分部分项合计+单价措施项目合计-除税工程设备费 |  |  |  |  | 建筑工人实名制设备由建筑工人工资专用账户开户银行提供的，建筑工人实名制费用按表中费率乘以0.5系数计取
13 | 011707091001 | 特殊条件下施工增加费 | 分部分项合计+单价措施项目合计-除税工程设备费
14 | 011707501001 | 苏安码管理增加费 | 分部分项合计+单价措施项目合计-除税工程设备费 |  |  |  |  | 建筑施工领域从业人员体检、安全生产继续教育培训、“苏安码”检录管理费等。
15 | 011707015001 | 智慧工地费用 | 分部分项合计+单价措施项目合计-除税工程设备费 |  |  |  |  | 现场安全隐患排查、人员信息动态管理、扬尘管控视频监控、高处作业防护预警、危大工程监测预警和集成平台等设备、软件和管理费用。
编制人（造价人员）： |  |  |  |  | 复核人（造价工程师）：

## 8.3 表-13 规费、税金项目计价表
规费、税金项目计价表
工程名称：北校区增设泵房项目-下沉式泵房
序号 | 项目名称 | 计算基础 | 计算基数(元) | 计算费率(％) | 金额(元)
1 | 规费 | 环境保护税+社会保险费+住房公积金 |  | 100
1.1 | 社会保险费 | 分部分项工程费+措施项目费+其他项目费-除税工程设备费 |  | 3.2
1.2 | 住房公积金 | 分部分项工程费+措施项目费+其他项目费-除税工程设备费 |  | 0.53
1.3 | 环境保护税 | 分部分项工程费+措施项目费+其他项目费-除税工程设备费
2 | 税金 | 分部分项工程费+措施项目费+其他项目费+规费-除税甲供材料和甲供设备费/1.01 |  | 9
合 计
编制人（造价人员）： |  |  | 复核人（造价工程师）：

## 10.1 表-08 分部分项工程和单价措施项目清单与计价表
分部分项工程和单价措施项目清单与计价表
工程名称：北校区食堂烹饪间增设消防设施-修缮土建工程
序号 | 项目编码 | 项目名称 | 项目特征描述 | 计量 单位 | 工程量 | 金额（元）
[6 empty] | 综合单价 | 合价 | 其中
暂估价
1 | 011606003001 | 天棚面龙骨及饰面拆除 | 顶面原有吊顶拆除 | m2 | 478.6
2 | 011606003002 | 天棚面龙骨及饰面拆除 | 顶面原有吊顶拆除（面板保护性拆除） | m2 | 177.11
3 | 011302001001 | 吊顶天棚 | 顶面600*600铝扣板 φ8全丝杆吊筋\铝合金轻钢龙骨\600*600铝扣板 | m2 | 478.6
4 | 011302001002 | 吊顶天棚 | 顶面600*600铝扣板 φ8全丝杆吊筋\铝合金轻钢龙骨\600*600铝扣板（面板利旧） | m2 | 177.11
5 | 011605001001 | 平面块料拆除 | 原有地面地砖以及底部结合层拆除 | m2 | 32.6
6 | 011102003001 | 块料楼地面 | 地面300*300地砖 30mm厚干硬性水泥砂浆结合层\水泥砂浆黏贴300*300地砖\专业擦缝剂擦缝 | m2 | 32.6
7 | 03B002 | 路面锯缝 | 1、路面锯缝切割直线 | m | 60
8 | 011602001001 | 混凝土构件拆除 | 原有混凝土路面以及底部垫层拆除 | m2 | 15
9 | 010101003001 | 挖沟槽土方 | 挖沟槽土方 | m3 | 11.25
10 | 010103001001 | 回填方 | 土方回填 | m3 | 11.25
11 | 040203007002 | 水泥混凝土 | 地面混凝土浇筑 原土打底夯\10cm碎石垫层\20cm厚C30混凝土浇筑\内部φ18@150*150钢筋敷设 | m2 | 15
12 | 010103002002 | 余方弃置 | 余方弃置\运距自行考虑\包含垃圾处置费 | 项 | 1
分部分项合计
1 | 011701003001 | 里脚手架 | 施工脚手架 | 项 | 1
单价措施合计
合 计

## 10.2 表-11 总价措施项目清单与计价表
总价措施项目清单与计价表
工程名称：北校区食堂烹饪间增设消防设施-修缮土建工程
序号 | 项目编码 | 项目名称 | 计算基础 | 费率（%） | 金额（元） | 调整 费率（%） | 调整后 金额（元） | 备注
1 | 011707001001 | 安全文明施工费
1.1 |  | 基本费 | 分部分项合计+单价措施项目合计-除税工程设备费 | 1.6
1.2 |  | 增加费 | 分部分项合计+单价措施项目合计-除税工程设备费
1.3 |  | 扬尘污染防治增加费 | 分部分项合计+单价措施项目合计-除税工程设备费 | 0.21
2 | 011707002001 | 夜间施工 | 分部分项合计+单价措施项目合计-除税工程设备费
3 | 011707003001 | 非夜间施工照明 | 分部分项合计+单价措施项目合计-除税工程设备费 |  |  |  |  | 在计取非夜间施工照明费时，建筑工程、仿古工程、修缮土建部分仅地下室（地宫）部分可计取；单独装饰、安装工程、园林绿化工程、修缮安装部分仅特殊施工部位内施工项目可计取
4 | 011707004001 | 二次搬运 | 分部分项合计+单价措施项目合计-除税工程设备费
5 | 011707005001 | 冬雨季施工 | 分部分项合计+单价措施项目合计-除税工程设备费
6 | 011707006001 | 地上、地下设施、建筑物的临时保护设施 | 分部分项合计+单价措施项目合计-除税工程设备费
7 | 011707007001 | 已完工程及设备保护 | 分部分项合计+单价措施项目合计-除税工程设备费
8 | 011707008001 | 临时设施 | 分部分项合计+单价措施项目合计-除税工程设备费
9 | 011707009001 | 赶工措施 | 分部分项合计+单价措施项目合计-除税工程设备费
10 | 011707010001 | 工程按质论价 | 分部分项合计+单价措施项目合计-除税工程设备费
11 | 011707011001 | 住宅分户验收 | 分部分项合计+单价措施项目合计-除税工程设备费 |  |  |  |  | 在计取住宅分户验收时，大型土石方工程、桩基工程和地下室部分不计入计费基础
12 | 011707012001 | 建筑工人实名制费用 | 分部分项合计+单价措施项目合计-除税工程设备费 |  |  |  |  | 建筑工人实名制设备由建筑工人工资专用账户开户银行提供的，建筑工人实名制费用按表中费率乘以0.5系数计取
13 | 011707091001 | 特殊条件下施工增加费 | 分部分项合计+单价措施项目合计-除税工程设备费
14 | 011707501001 | 苏安码管理增加费 | 分部分项合计+单价措施项目合计-除税工程设备费 |  |  |  |  | 建筑施工领域从业人员体检、安全生产继续教育培训、“苏安码”检录管理费等。
15 | 011707015001 | 智慧工地费用 | 分部分项合计+单价措施项目合计-除税工程设备费 |  |  |  |  | 现场安全隐患排查、人员信息动态管理、扬尘管控视频监控、高处作业防护预警、危大工程监测预警和集成平台等设备、软件和管理费用。
编制人（造价人员）： |  |  |  |  | 复核人（造价工程师）：

## 10.3 表-13 规费、税金项目计价表
规费、税金项目计价表
工程名称：北校区食堂烹饪间增设消防设施-修缮土建工程
序号 | 项目名称 | 计算基础 | 计算基数(元) | 计算费率(％) | 金额(元)
1 | 规费 | 环境保护税+社会保险费+住房公积金 |  | 100
1.1 | 社会保险费 | 分部分项工程费+措施项目费+其他项目费-除税工程设备费 |  | 3.8
1.2 | 住房公积金 | 分部分项工程费+措施项目费+其他项目费-除税工程设备费 |  | 0.67
1.3 | 环境保护税 | 分部分项工程费+措施项目费+其他项目费-除税工程设备费
2 | 税金 | 分部分项工程费+措施项目费+其他项目费+规费-除税甲供材料和甲供设备费/1.01 |  | 9
合 计
编制人（造价人员）： |  |  | 复核人（造价工程师）：

## 11.1 表-08 分部分项工程和单价措施项目清单与计价表
分部分项工程和单价措施项目清单与计价表
工程名称：北校区食堂烹饪间增设消防设施-修缮安装工程
序号 | 项目编码 | 项目名称 | 项目特征描述 | 计量 单位 | 工程量 | 金额（元）
[6 empty] | 综合单价 | 合价 | 其中
暂估价
1 | 030901001001 | 水喷淋钢管 | 1、安装部位：室内 2、材质、规格：热浸镀锌无缝钢管DN150 3、连接形式：沟槽连接 4、压力试验及冲洗设计要求：水压试验冲洗 | m | 30
2 | 030901001002 | 水喷淋钢管 | 1、安装部位：室内 2、材质、规格：热浸镀锌无缝钢管DN100 3、连接形式：沟槽连接 4、压力试验及冲洗设计要求：水压试验冲洗 | m | 6
3 | 030901001003 | 水喷淋钢管 | 1、安装部位：室内 2、材质、规格：热浸镀锌无缝钢管DN80 3、连接形式：沟槽连接 4、压力试验及冲洗设计要求：水压试验冲洗 | m | 12
4 | 030901001004 | 水喷淋钢管 | 1、安装部位：室内 2、材质、规格：热浸镀锌无缝钢管DN65 3、连接形式：沟槽连接 4、压力试验及冲洗设计要求：水压试验冲洗 | m | 12
5 | 030901001005 | 水喷淋钢管 | 1、安装部位：室内 2、材质、规格：热浸镀锌无缝钢管DN50 3、连接形式：螺纹连接 4、压力试验及冲洗设计要求：水压试验冲洗 | m | 18
6 | 030901001006 | 水喷淋钢管 | 1、安装部位：室内 2、材质、规格：热浸镀锌无缝钢管DN40 3、连接形式：螺纹连接 4、压力试验及冲洗设计要求：水压试验冲洗 | m | 36
7 | 030901001007 | 水喷淋钢管 | 1、安装部位：室内 2、材质、规格：热浸镀锌无缝钢管DN32 3、连接形式：螺纹连接 4、压力试验及冲洗设计要求：水压试验冲洗 | m | 48
8 | 030901001008 | 水喷淋钢管 | 1、安装部位：室内 2、材质、规格：热浸镀锌无缝钢管DN25 3、连接形式：螺纹连接 4、压力试验及冲洗设计要求：水压试验冲洗 | m | 52
9 | 031201001001 | 管道刷油 | 1、名称：管道刷油 2、管道标识设计要求：樟丹漆二道、红色黄环调和漆二道 | m2 | 34
10 | 030901003001 | 水喷淋（雾）喷头 | 1、安装部位：室内 2、材质、型号、规格：下垂型洒水喷头 DN15 | 个 | 64
11 | 030901006002 | 水流指示器 | 1、规格、型号：水流指示器DN150 2、连接形式：法兰接口 | 个 | 1
12 | 031003003001 | 焊接法兰阀门 | 1、类型：信号阀 DN150 2、连接形式：法兰接口 | 个 | 1
13 | 01B001 | 厨房设备专用灭火装置 | 厨房设备专用灭火装置 | 套 | 2
14 | 01B002 | 墙顶面开孔 | 墙顶面开孔 | 个 | 26
15 | 030412005001 | 荧光灯 | 顶面原有灯具保护性拆除重新安装 | 套 | 51
16 | 030905002001 | 消防系统调试 | 消防系统调试 | 项 | 1
分部分项合计
1 | 031301017001 | 脚手架搭拆 | 脚手架搭拆 | 项 | 1
单价措施合计
合 计

## 11.2 表-11 总价措施项目清单与计价表
总价措施项目清单与计价表
工程名称：北校区食堂烹饪间增设消防设施-修缮安装工程
序号 | 项目编码 | 项目名称 | 计算基础 | 费率（%） | 金额（元） | 调整 费率（%） | 调整后 金额（元） | 备注
1 | 031302001001 | 安全文明施工费
1.1 |  | 基本费 | 分部分项合计+单价措施项目合计-除税工程设备费 | 1.6
1.2 |  | 增加费 | 分部分项合计+单价措施项目合计-除税工程设备费
1.3 |  | 扬尘污染防治增加费 | 分部分项合计+单价措施项目合计-除税工程设备费 | 0.21
2 | 031302002001 | 夜间施工增加 | 分部分项合计+单价措施项目合计-除税工程设备费
3 | 031302003001 | 非夜间施工增加 | 分部分项合计+单价措施项目合计-除税工程设备费
4 | 031302004001 | 二次搬运 | 分部分项合计+单价措施项目合计-除税工程设备费
5 | 031302005001 | 冬雨季施工增加 | 分部分项合计+单价措施项目合计-除税工程设备费
6 | 031302006001 | 已完工程及设备保护 | 分部分项合计+单价措施项目合计-除税工程设备费
7 | 031302008001 | 临时设施 | 分部分项合计+单价措施项目合计-除税工程设备费
8 | 031302009001 | 赶工措施 | 分部分项合计+单价措施项目合计-除税工程设备费
9 | 031302010001 | 工程按质论价 | 分部分项合计+单价措施项目合计-除税工程设备费
10 | 031302011001 | 住宅分户验收 | 分部分项合计+单价措施项目合计-除税工程设备费 |  |  |  |  | 在计取住宅分户验收时，大型土石方工程、桩基工程和地下室部分不计入计费基础
11 | 031302012001 | 建筑工人实名制费用 | 分部分项合计+单价措施项目合计-除税工程设备费 |  |  |  |  | 建筑工人实名制设备由建筑工人工资专用账户开户银行提供的，建筑工人实名制费用按表中费率乘以0.5系数计取
12 | 011707501001 | 苏安码管理增加费 | 分部分项合计+单价措施项目合计-除税工程设备费
13 | 031302090001 | 地上、地下设施、建筑物的临时保护设施 | 分部分项合计+单价措施项目合计-除税工程设备费
14 | 031302091001 | 特殊条件下施工增加费 | 分部分项合计+单价措施项目合计-除税工程设备费
15 | 031302015001 | 智慧工地费用 | 分部分项合计+单价措施项目合计-除税工程设备费 |  |  |  |  | 现场安全隐患排查、人员信息动态管理、扬尘管控视频监控、高处作业防护预警、危大工程监测预警和集成平台等设备、软件和管理费用。
编制人（造价人员）： |  |  |  |  | 复核人（造价工程师）：

## 11.3 表-13 规费、税金项目计价表
规费、税金项目计价表
工程名称：北校区食堂烹饪间增设消防设施-修缮安装工程
序号 | 项目名称 | 计算基础 | 计算基数(元) | 计算费率(％) | 金额(元)
1 | 规费 | 环境保护税+社会保险费+住房公积金 |  | 100
1.1 | 社会保险费 | 分部分项工程费+措施项目费+其他项目费-除税工程设备费 |  | 3.8
1.2 | 住房公积金 | 分部分项工程费+措施项目费+其他项目费-除税工程设备费 |  | 0.67
1.3 | 环境保护税 | 分部分项工程费+措施项目费+其他项目费-除税工程设备费
2 | 税金 | 分部分项工程费+措施项目费+其他项目费+规费-除税甲供材料和甲供设备费/1.01 |  | 9
合 计
编制人（造价人员）： |  |  | 复核人（造价工程师）：

## 13.1 表-08 分部分项工程和单价措施项目清单与计价表
分部分项工程和单价措施项目清单与计价表
工程名称：厕所改造项目-修缮土建工程
序号 | 项目编码 | 项目名称 | 项目特征描述 | 计量 单位 | 工程量 | 金额（元）
[6 empty] | 综合单价 | 合价 | 其中
暂估价
1 | 011605001002 | 洗手台拆除 | 1、原洗手台面拆除、规格 2、垃圾清理、归堆 | m | 6.66
2 | 011610001001 | 木门窗拆除 | 卫生间单开木门及门套拆除 | 樘 | 6
3 | 011210005002 | 成品隔断 | 卫生间蹲位隔断拆除及清理 | 间 | 36
4 | 011606003001 | 天棚面龙骨及饰面拆除 | 1、原吊顶拆除 2、垃圾清理、归堆 | m2 | 118.7
5 | 011605001005 | 平面块料拆除 | 1、原地面地砖拆除 2、垃圾清理、归堆 | m2 | 118.7
6 | 011605002001 | 立面块料拆除 | 1、原墙面墙砖拆除 2、垃圾清理、归堆 | m2 | 278.58
7 | 011101006001 | 平面砂浆找平层 | 地面防水前20mm厚1:3水泥砂浆找平层 | m2 | 118.7
8 | 011302001001 | 吊顶天棚 | 1、φ8吊筋、轻钢龙骨不上人型 2、卫生间顶0.8mm铝板、600mm*600mm | m2 | 110.06
9 | 011602001001 | 蹲坑地台拆除 | 蹲坑地台拆除 | m2 | 44.02
10 | 010401012002 | 蹲坑地台浇筑 | 蹲坑地台浇筑、陶粒、水泥黄沙、人工石子（含砖砌踏步） | m2 | 39.3
11 | 01B005 | PVC管道堵漏 | PVC管周边一圈打低后（喇叭口）水不漏、浇筑 | 个 | 22
12 | 010903001001 | 防水施工 | 1、防水层施工（聚乙稀丙纶，1mm 厚） 2、水不漏、堵漏王封堵 | m2 | 154.31
13 | 011102003002 | 块料楼地面 | 1、30mm厚干硬性水泥砂浆\800*800防滑地砖\专用擦缝剂擦缝 | m2 | 118.7
14 | 011204003002 | 块料墙面 | 400*800墙砖\专用填缝剂\20mm厚1:3水泥砂浆黏贴层\素水泥砂浆结合层一道\成品保护 | m2 | 270.18
15 | 011210005003 | 成品隔断 | 卫生间成品隔断\含支架、五金件等其他辅材 | 间 | 36
16 | 011505001001 | 不锈钢管台盆架、石英石饰面 | 304不锈钢台盆架、石英石饰面、挡水条含台盆空一米一只孔 | m | 7.2
17 | 011505010002 | 镜面玻璃 | 成品银镜安装\四周不锈钢包边 | m2 | 8.64
18 | 010807001001 | 金属（塑钢、断桥）窗 | 铝合金系统窗户定制\断桥隔热型材\5+12A+5mm中空钢化玻璃\其他辅材等 | m2 | 7.65
19 | 010801002001 | 木质门带套 | 卫生间单开木门 尺寸为800*2100mm\成品木质门、门套、门套线\配套五金件 | 樘 | 6
20 | 01B004 | 垃圾清理外运 | 1、拆除垃圾装车及外运\距离自行考虑,含城市垃圾管理费 | 项 | 1
分部分项合计
1 | 011703001001 | 垂直运输 | 垂直运输 | 项 | 1
2 | 011701003001 | 施工脚手架 | 施工脚手架 | 项 | 1
单价措施合计
合 计

## 13.2 表-11 总价措施项目清单与计价表
总价措施项目清单与计价表
工程名称：厕所改造项目-修缮土建工程
序号 | 项目编码 | 项目名称 | 计算基础 | 费率（%） | 金额（元） | 调整 费率（%） | 调整后 金额（元） | 备注
1 | 011707001001 | 安全文明施工费
1.1 |  | 基本费 | 分部分项合计+单价措施项目合计-除税工程设备费 | 1.6
1.2 |  | 增加费 | 分部分项合计+单价措施项目合计-除税工程设备费
1.3 |  | 扬尘污染防治增加费 | 分部分项合计+单价措施项目合计-除税工程设备费 | 0.21
2 | 011707002001 | 夜间施工 | 分部分项合计+单价措施项目合计-除税工程设备费
3 | 011707003001 | 非夜间施工照明 | 分部分项合计+单价措施项目合计-除税工程设备费 |  |  |  |  | 在计取非夜间施工照明费时，建筑工程、仿古工程、修缮土建部分仅地下室（地宫）部分可计取；单独装饰、安装工程、园林绿化工程、修缮安装部分仅特殊施工部位内施工项目可计取
4 | 011707004001 | 二次搬运 | 分部分项合计+单价措施项目合计-除税工程设备费
5 | 011707005001 | 冬雨季施工 | 分部分项合计+单价措施项目合计-除税工程设备费
6 | 011707006001 | 地上、地下设施、建筑物的临时保护设施 | 分部分项合计+单价措施项目合计-除税工程设备费
7 | 011707007001 | 已完工程及设备保护 | 分部分项合计+单价措施项目合计-除税工程设备费
8 | 011707008001 | 临时设施 | 分部分项合计+单价措施项目合计-除税工程设备费
9 | 011707009001 | 赶工措施 | 分部分项合计+单价措施项目合计-除税工程设备费
10 | 011707010001 | 工程按质论价 | 分部分项合计+单价措施项目合计-除税工程设备费
11 | 011707011001 | 住宅分户验收 | 分部分项合计+单价措施项目合计-除税工程设备费 |  |  |  |  | 在计取住宅分户验收时，大型土石方工程、桩基工程和地下室部分不计入计费基础
12 | 011707012001 | 建筑工人实名制费用 | 分部分项合计+单价措施项目合计-除税工程设备费 |  |  |  |  | 建筑工人实名制设备由建筑工人工资专用账户开户银行提供的，建筑工人实名制费用按表中费率乘以0.5系数计取
13 | 011707091001 | 特殊条件下施工增加费 | 分部分项合计+单价措施项目合计-除税工程设备费
14 | 011707501001 | 苏安码管理增加费 | 分部分项合计+单价措施项目合计-除税工程设备费 |  |  |  |  | 建筑施工领域从业人员体检、安全生产继续教育培训、“苏安码”检录管理费等。
15 | 011707015001 | 智慧工地费用 | 分部分项合计+单价措施项目合计-除税工程设备费 |  |  |  |  | 现场安全隐患排查、人员信息动态管理、扬尘管控视频监控、高处作业防护预警、危大工程监测预警和集成平台等设备、软件和管理费用。
编制人（造价人员）： |  |  |  |  | 复核人（造价工程师）：

## 13.3 表-13 规费、税金项目计价表
规费、税金项目计价表
工程名称：厕所改造项目-修缮土建工程
序号 | 项目名称 | 计算基础 | 计算基数(元) | 计算费率(％) | 金额(元)
1 | 规费 | 环境保护税+社会保险费+住房公积金 |  | 100
1.1 | 社会保险费 | 分部分项工程费+措施项目费+其他项目费-除税工程设备费 |  | 3.8
1.2 | 住房公积金 | 分部分项工程费+措施项目费+其他项目费-除税工程设备费 |  | 0.67
1.3 | 环境保护税 | 分部分项工程费+措施项目费+其他项目费-除税工程设备费
2 | 税金 | 分部分项工程费+措施项目费+其他项目费+规费-除税甲供材料和甲供设备费/1.01 |  | 9
合 计
编制人（造价人员）： |  |  | 复核人（造价工程师）：

## 14.1 表-08 分部分项工程和单价措施项目清单与计价表
分部分项工程和单价措施项目清单与计价表
工程名称：厕所改造项目-修缮安装工程
序号 | 项目编码 | 项目名称 | 项目特征描述 | 计量 单位 | 工程量 | 金额（元）
[6 empty] | 综合单价 | 合价 | 其中
暂估价
安装部分
1 | 030412001002 | 平板灯 | 1、名称：平板灯 2、规格：600*600LED平板灯 3、工作内容：安装 | 套 | 19
2 | 030404033001 | 风扇 | 顶面排风扇 | 台 | 5
3 | 031001006008 | PVC管道更换 | 1、安装部位：室内 2、材质、规格：普通UPVC塑料排水管 De110 3、连接形式：承插粘接 | m | 76.5
4 | 031001006009 | PVC管道更换 | 1、安装部位：室内 2、材质、规格：普通UPVC塑料排水管 De50 3、连接形式：承插粘接 | m | 68
5 | 031001006004 | 塑料管 | 1、安装部位：室内 2、材质、规格：PP-R水管（S5级）DN15/De20 3、连接形式：热熔连接 4、压力试验及吹、洗设计要求：经过8760H热稳定性试验，水压、冲洗试验 | m | 256
6 | 031004003001 | 台下盆及龙头 | 陶瓷台盆、冷热水龙头、下水辅材安装 | 组 | 8
7 | 031004006002 | 大便器 | 科勒陶瓷蹲坑位、安装、辅材、不锈钢管、脚踩阀、不锈钢软管、五金配件、安装 | 组 | 36
8 | 031004014005 | 给、排水附（配）件 | 1、名称：不锈钢地漏 2、规格：DN50 | 个 | 5
9 | 031004003002 | 小便槽 | 1、材质：304不锈钢1.2mm小便槽\规格1200*500,脚踏板不锈网格 | m | 11.8
10 | 031004014006 | 给、排水附（配）件 | 1、名称：小便器感应器 2、规格：含阀门、感应器、冲水器、控制管线 | 套 | 2
11 | 031004006003 | 大便器 | 科勒残卫马桶、配件、人工、含残疾人五金件 | 组 | 1
12 | 031004003003 | 台下盆及龙头 | 科勒立柱盆、台盆、龙头、镜子、下水辅材安装 | 组 | 1
分部小计
分部分项合计
1 | 031301017001 | 脚手架搭拆 | 脚手架搭拆 | 项 | 1
单价措施合计
合 计

## 14.2 表-11 总价措施项目清单与计价表
总价措施项目清单与计价表
工程名称：厕所改造项目-修缮安装工程
序号 | 项目编码 | 项目名称 | 计算基础 | 费率（%） | 金额（元） | 调整 费率（%） | 调整后 金额（元） | 备注
1 | 031302001001 | 安全文明施工费
1.1 |  | 基本费 | 分部分项合计+单价措施项目合计-除税工程设备费 | 1.6
1.2 |  | 增加费 | 分部分项合计+单价措施项目合计-除税工程设备费
1.3 |  | 扬尘污染防治增加费 | 分部分项合计+单价措施项目合计-除税工程设备费 | 0.21
2 | 031302002001 | 夜间施工增加 | 分部分项合计+单价措施项目合计-除税工程设备费
3 | 031302003001 | 非夜间施工增加 | 分部分项合计+单价措施项目合计-除税工程设备费
4 | 031302004001 | 二次搬运 | 分部分项合计+单价措施项目合计-除税工程设备费
5 | 031302005001 | 冬雨季施工增加 | 分部分项合计+单价措施项目合计-除税工程设备费
6 | 031302006001 | 已完工程及设备保护 | 分部分项合计+单价措施项目合计-除税工程设备费
7 | 031302008001 | 临时设施 | 分部分项合计+单价措施项目合计-除税工程设备费
8 | 031302009001 | 赶工措施 | 分部分项合计+单价措施项目合计-除税工程设备费
9 | 031302010001 | 工程按质论价 | 分部分项合计+单价措施项目合计-除税工程设备费
10 | 031302011001 | 住宅分户验收 | 分部分项合计+单价措施项目合计-除税工程设备费 |  |  |  |  | 在计取住宅分户验收时，大型土石方工程、桩基工程和地下室部分不计入计费基础
11 | 031302012001 | 建筑工人实名制费用 | 分部分项合计+单价措施项目合计-除税工程设备费 |  |  |  |  | 建筑工人实名制设备由建筑工人工资专用账户开户银行提供的，建筑工人实名制费用按表中费率乘以0.5系数计取
12 | 031302090001 | 地上、地下设施、建筑物的临时保护设施 | 分部分项合计+单价措施项目合计-除税工程设备费
13 | 031302091001 | 特殊条件下施工增加费 | 分部分项合计+单价措施项目合计-除税工程设备费
14 | 031302501001 | 苏安码管理增加费 | 分部分项合计+单价措施项目合计-除税工程设备费 |  |  |  |  | 建筑施工领域从业人员体检、安全生产继续教育培训、“苏安码”检录管理费等。
15 | 031302015001 | 智慧工地费用 | 分部分项合计+单价措施项目合计-除税工程设备费 |  |  |  |  | 现场安全隐患排查、人员信息动态管理、扬尘管控视频监控、高处作业防护预警、危大工程监测预警和集成平台等设备、软件和管理费用。
编制人（造价人员）： |  |  |  |  | 复核人（造价工程师）：

## 14.3 表-13 规费、税金项目计价表
规费、税金项目计价表
工程名称：厕所改造项目-修缮安装工程
序号 | 项目名称 | 计算基础 | 计算基数(元) | 计算费率(％) | 金额(元)
1 | 规费 | 环境保护税+社会保险费+住房公积金 |  | 100
1.1 | 社会保险费 | 分部分项工程费+措施项目费+其他项目费-除税工程设备费 |  | 3.8
1.2 | 住房公积金 | 分部分项工程费+措施项目费+其他项目费-除税工程设备费 |  | 0.67
1.3 | 环境保护税 | 分部分项工程费+措施项目费+其他项目费-除税工程设备费
2 | 税金 | 分部分项工程费+措施项目费+其他项目费+规费-除税甲供材料和甲供设备费/1.01 |  | 9
合 计
编制人（造价人员）： |  |  | 复核人（造价工程师）：

## 16.1 表-08 分部分项工程和单价措施项目清单与计价表
分部分项工程和单价措施项目清单与计价表
工程名称：南校区教学楼楼梯扶手修缮项目
序号 | 项目编码 | 项目名称 | 项目特征描述 | 计量 单位 | 工程量 | 金额（元）
[6 empty] | 综合单价 | 合价 | 其中
暂估价
1 | 011609001001 | 栏杆、栏板拆除 | 原有小木扶手拆除 | m | 125.2
2 | 011503001001 | 金属扶手、栏杆、栏板 | 扶手高度为650mm\横管为40*40*2镀锌方管\立柱为20*20*1.5mm镀锌方管@200mm\钢材表面氟碳喷涂油漆制作\上部木扶手 | m | 125.2
3 | 010103002002 | 余方弃置 | 余方弃置\运距自行考虑\包含垃圾处置费 | 项 | 1
分部分项合计
合 计

## 16.2 表-11 总价措施项目清单与计价表
总价措施项目清单与计价表
工程名称：南校区教学楼楼梯扶手修缮项目
序号 | 项目编码 | 项目名称 | 计算基础 | 费率（%） | 金额（元） | 调整 费率（%） | 调整后 金额（元） | 备注
1 | 011707001001 | 安全文明施工费
1.1 |  | 基本费 | 分部分项合计+单价措施项目合计-除税工程设备费 | 1.6
1.2 |  | 增加费 | 分部分项合计+单价措施项目合计-除税工程设备费
1.3 |  | 扬尘污染防治增加费 | 分部分项合计+单价措施项目合计-除税工程设备费 | 0.21
2 | 011707002001 | 夜间施工 | 分部分项合计+单价措施项目合计-除税工程设备费
3 | 011707003001 | 非夜间施工照明 | 分部分项合计+单价措施项目合计-除税工程设备费 |  |  |  |  | 在计取非夜间施工照明费时，建筑工程、仿古工程、修缮土建部分仅地下室（地宫）部分可计取；单独装饰、安装工程、园林绿化工程、修缮安装部分仅特殊施工部位内施工项目可计取
4 | 011707004001 | 二次搬运 | 分部分项合计+单价措施项目合计-除税工程设备费
5 | 011707005001 | 冬雨季施工 | 分部分项合计+单价措施项目合计-除税工程设备费
6 | 011707006001 | 地上、地下设施、建筑物的临时保护设施 | 分部分项合计+单价措施项目合计-除税工程设备费
7 | 011707007001 | 已完工程及设备保护 | 分部分项合计+单价措施项目合计-除税工程设备费
8 | 011707008001 | 临时设施 | 分部分项合计+单价措施项目合计-除税工程设备费
9 | 011707009001 | 赶工措施 | 分部分项合计+单价措施项目合计-除税工程设备费
10 | 011707010001 | 工程按质论价 | 分部分项合计+单价措施项目合计-除税工程设备费
11 | 011707011001 | 住宅分户验收 | 分部分项合计+单价措施项目合计-除税工程设备费 |  |  |  |  | 在计取住宅分户验收时，大型土石方工程、桩基工程和地下室部分不计入计费基础
12 | 011707012001 | 建筑工人实名制费用 | 分部分项合计+单价措施项目合计-除税工程设备费 |  |  |  |  | 建筑工人实名制设备由建筑工人工资专用账户开户银行提供的，建筑工人实名制费用按表中费率乘以0.5系数计取
13 | 011707091001 | 特殊条件下施工增加费 | 分部分项合计+单价措施项目合计-除税工程设备费
14 | 011707501001 | 苏安码管理增加费 | 分部分项合计+单价措施项目合计-除税工程设备费 |  |  |  |  | 建筑施工领域从业人员体检、安全生产继续教育培训、“苏安码”检录管理费等。
15 | 011707015001 | 智慧工地费用 | 分部分项合计+单价措施项目合计-除税工程设备费 |  |  |  |  | 现场安全隐患排查、人员信息动态管理、扬尘管控视频监控、高处作业防护预警、危大工程监测预警和集成平台等设备、软件和管理费用。
编制人（造价人员）： |  |  |  |  | 复核人（造价工程师）：

## 16.3 表-13 规费、税金项目计价表
规费、税金项目计价表
工程名称：南校区教学楼楼梯扶手修缮项目
序号 | 项目名称 | 计算基础 | 计算基数(元) | 计算费率(％) | 金额(元)
1 | 规费 | 环境保护税+社会保险费+住房公积金 |  | 100
1.1 | 社会保险费 | 分部分项工程费+措施项目费+其他项目费-除税工程设备费 |  | 3.8
1.2 | 住房公积金 | 分部分项工程费+措施项目费+其他项目费-除税工程设备费 |  | 0.67
1.3 | 环境保护税 | 分部分项工程费+措施项目费+其他项目费-除税工程设备费
2 | 税金 | 分部分项工程费+措施项目费+其他项目费+规费-除税甲供材料和甲供设备费/1.01 |  | 9
合 计
编制人（造价人员）： |  |  | 复核人（造价工程师）：