## 扉-1 招标工程量清单扉页(单位工程)
| 新材料科技园应急处置基地维修改造项目拆除工程 |  |  | 工程
招标工程量清单
招 标 人： |  |  | 造价咨询人：
|  | （单位盖章） |  | （单位资质专用章）
法定代表人 或其授权人： |  |  | 法定代表人 或其授权人：
|  | （签字或盖章） |  | （签字或盖章）
编 制 人： |  |  | 复 核 人：
|  | （造价人员签字盖专用章） |  | （造价工程师签字盖专用章）
编制时间： |  | 2025年06月16日 | 复核时间： | 2025年06月16日
扉-1

## 表-08 分部分项工程和单价措施项目清单与计价表
分部分项工程和单价措施项目清单与计价表
工程名称：新材料科技园应急处置基地维修改造项目拆除工程 | [5 empty] | 第1页 共3页
序 号 | 项目编码 | 项目名称 | 项目特征描述 | 计量 单位 | 工程量 | 金 额(元)
[6 empty] | 综合单价 | 合价 | 其中
暂估价
|  | 一 板房拆除 |  |  | 1
1 | 011607002002 | 彩钢复合板屋面拆除 | 1.50厚彩钢夹芯板屋面拆除 2.拆除废旧材料清运出厂 3.碎棉装袋运至科技园指定点 | m2 | 216
2 | 011606003006 | 天棚面龙骨及饰面拆除 | 1.室内石膏板吊顶拆除 2.工程五小车垃圾外运，运距自行考虑 | m2 | 172.8
3 | 011609002007 | 彩钢夹心板墙拆除 | 1.50厚墙板夹芯板拆除 2.拆除废旧材料清运出厂 3.碎棉装袋运至科技园指定点 | m2 | 197.6
4 | 011610002004 | 金属门（单开）拆除 | 1、金属门（单开门）拆除 | 樘 | 8
5 | 011610002005 | 塑钢窗拆除 | 塑钢窗拆除 | 樘 | 16
6 | 011603001002 | 木构件拆除 | 1.构件名称:隔断 | m2 | 32.4
7 | 011601001004 | 砖砌体拆除 | 1.蹲坑拆除 | m3 | 1.404
8 | 011611004002 | 钢支撑、钢墙架拆除 | 拆除钢屋架、钢支撑、钢拉条、钢墙架、桁条 | t | 0.6
9 | 011602001002 | 混凝土构件拆除 | 1、原地坪拆除 | m2 | 172.8
10 | 011605001002 | 平面块料拆除 | 铲除地面地砖 | m2 | 172.8
11 | 011613001002 | 灯具拆除 | 1、拆除室内荧光灯 | 套 | 24
12 | 011612001004 | 管道拆除 | 给水管拆除 | m | 55
13 | 011612001005 | 管道拆除 | 排水管拆除PVC100 | m | 15
14 | 011612001006 | 管道拆除 | 排水管拆除PVC50 | m | 5
15 | 011612002006 | 卫生洁具拆除 | 拆除普通冷水嘴面盆 | 套 | 4
16 | 011612002007 | 卫生洁具拆除 | 冷热水淋浴器 | 套 | 2
17 | 011612002008 | 卫生洁具拆除 | 1.蹲坑 | 套 | 6
18 | 011612002009 | 卫生洁具拆除 | 小便斗 | 套 | 3
19 | 011612002010 | 卫生洁具拆除 | 拆除螺纹阀门 | 个 | 6
|  | A.1 废旧钢材抵扣 |  |  | 1
20 | AB002 | 废旧钢材抵扣 | 1.废旧钢材抵扣 | t | 0.6
|  | 二 通道及地坪拆除 |  |  | 1
21 | 011602001004 | 混凝土构件拆除 | 1、院内地坪拆除 2、无人机周边切割机切缝100深 | m3 | 37.5
22 | 010103002008 | 余方弃置 | 1、建筑垃圾挖机装车 2、工程五小车外运 3、包含弃置费 | m3 | 37.5
本页小计
合 计
未来软件编制 | [5 empty] | 2025-06-26
表-08
分部分项工程和单价措施项目清单与计价表
工程名称：新材料科技园应急处置基地维修改造项目拆除工程 | [5 empty] | 第2页 共3页
序 号 | 项目编码 | 项目名称 | 项目特征描述 | 计量 单位 | 工程量 | 金 额(元)
[6 empty] | 综合单价 | 合价 | 其中
暂估价
23 | 011607002001 | 彩钢复合板屋面拆除 | 1.50厚彩钢夹芯板屋面拆除 2.拆除废旧材料清运出厂 3.碎棉装袋运至科技园指定点 | m2 | 100.8
24 | 011606003001 | 天棚面龙骨及饰面拆除 | 1.室内石膏板吊顶拆除 2.工程五小车垃圾外运，运距自行考虑 | m2 | 100.8
25 | 011609002001 | 彩钢夹心板墙拆除 | 1.50厚墙板夹芯板拆除 2.拆除废旧材料清运出厂 3.碎棉装袋运至科技园指定点 | m2 | 156.8
26 | 011610002001 | 金属门（单开）拆除 | 1、金属门（单开门）拆除 | 樘 | 4
27 | 011610002003 | 塑钢窗拆除 | 塑钢窗拆除 | 樘 | 8
28 | 011613001001 | 灯具拆除 | 1、拆除室内荧光灯 | 套 | 8
|  | 三 围墙等拆除 |  |  | 1
29 | 011609001001 | 栏杆、栏板拆除 | 1、格栅围栏拆除 2、拆除废旧垃圾清运 | m | 93
30 | 011601001001 | 砖砌体拆除 | 1、砖围墙拆除 2、工程五小车垃圾外运，运距自行考虑 | m | 93
31 | 011601001002 | 砖砌体拆除 | 1、背景墙拆除 2、工程五小车垃圾外运，运距自行考虑 | m3 | 3.5
32 | 011602002001 | 钢筋混凝土构件拆除 | 1、旗杆基础拆除 2、工程五小车垃圾外运，运距自行考虑 | m3 | 4
|  | 四 室内原有遗留设施拆除 |  |  | 1
33 | 010103002003 | 原有遗留设施拆除 | 1、室内原有遗留附墙橱柜及大理石台板拆除、投标人自行现场查看结算不做调整 2、工程五小车外运 3、包含弃置费 | 项 | 1
34 | 010103002004 | 办公室卫生间拆除 | 1、办公室卫生间隔断、地砖、墙砖、卫生设施、水电拆除、投标人自行现场查看结算不做调整 2、垃圾工程五小车外运 3、包含弃置费 | 项 | 1
35 | 011606003005 | 天棚面龙骨及饰面拆除 | 1、办公室天棚吊顶拆除、整修 | m2 | 146.16
36 | 011609002006 | 隔断隔墙拆除 | 1、办公室兼并隔墙拆除 | m2 | 194.88
37 | 011602002002 | 钢筋混凝土构件拆除 | 1.室内钢筋混凝土支墩拆除 2.垃圾外运 | m3 | 1.2
38 | 011611004003 | 钢支撑、钢墙架拆除 | 1、钢支撑、钢墙架拆除 2.拆除的废旧材料残值抵扣由投标人自行考虑 | t | 0.2
39 | 011612001007 | 线路拆除 | 大库房外侧线路拆除 | 项 | 1
本页小计
合 计
未来软件编制 | [5 empty] | 2025-06-26
表-08
分部分项工程和单价措施项目清单与计价表
工程名称：新材料科技园应急处置基地维修改造项目拆除工程 | [5 empty] | 第3页 共3页
序 号 | 项目编码 | 项目名称 | 项目特征描述 | 计量 单位 | 工程量 | 金 额(元)
[6 empty] | 综合单价 | 合价 | 其中
暂估价
|  | 五 垃圾弃置 |  |  | 1
40 | 010103002006 | 垃圾弃置 | 1、建筑垃圾挖机装车， 2. 各类渣土约101m3 3、工程五小车外运，运距投标人自行考虑 4、包含弃置费 | 项 | 1
分部分项合计
本页小计
合 计
未来软件编制 | [5 empty] | 2025-06-26
表-08

## 表-11 总价措施项目清单与计价表
总价措施项目清单与计价表
工程名称：新材料科技园应急处置基地维修改造项目拆除工程 |  |  |  |  | 标段： |  |  | 第1页 共3页
序号 | 项目编码 | 项 目 名 称 | 计算基础 |  | 费率(%) | 金额(元) | 调整 费率(%) |  | 调整后 金额(元) | 备注
1 | 011707001001 | 安全文明施工
1.1 | 1.1 | 基本费 | 分部分项清单合价+单价措施清单合价-分部分项除税工程设备费-单价措施除税工程设备费 |  | 1.5 |  |  |  |  | 不取费时将“费率”置0；
1.2 | 1.2 | 增加费 | 分部分项清单合价+单价措施清单合价-分部分项除税工程设备费-单价措施除税工程设备费 |  | 0 |  |  |  |  | 不取费时将“费率”置0；
1.3 | 1.3 | 扬尘污染防治增加费 | 分部分项清单合价+单价措施清单合价-分部分项除税工程设备费-单价措施除税工程设备费 |  | 0.21
2 | 011707002001 | 夜间施工 | 分部分项清单合价+单价措施清单合价-分部分项除税工程设备费-单价措施除税工程设备费 | [6 empty] | 0～0.1%
3 | 011707003001 | 非夜间施工照明 | 分部分项清单合价+单价措施清单合价-分部分项除税工程设备费-单价措施除税工程设备费 | [6 empty] | 0.20%
4 | 011707005001 | 冬雨季施工 | 分部分项清单合价+单价措施清单合价-分部分项除税工程设备费-单价措施除税工程设备费 | [6 empty] | 0.05～0.2%
编制人（造价人员）： |  |  |  | 复核人（造价工程师）：
未来软件编制 |  |  |  | 2025-06-26
表-11
总价措施项目清单与计价表
工程名称：新材料科技园应急处置基地维修改造项目拆除工程 |  |  |  |  | 标段： |  |  | 第2页 共3页
序号 | 项目编码 | 项 目 名 称 | 计算基础 |  | 费率(%) | 金额(元) | 调整 费率(%) |  | 调整后 金额(元) | 备注
5 | 011707006001 | 地上、地下设施、建筑物的临时保护设施 | 分部分项清单合价+单价措施清单合价-分部分项除税工程设备费-单价措施除税工程设备费
6 | 011707007001 | 已完成工程及设备保护 | 分部分项清单合价+单价措施清单合价-分部分项除税工程设备费-单价措施除税工程设备费 | [6 empty] | 0～0.05%
7 | 011707008001 | 临时设施 | 分部分项清单合价+单价措施清单合价-分部分项除税工程设备费-单价措施除税工程设备费 | [6 empty] | 1.1～2.1%
8 | 011707009001 | 赶工措施 | 分部分项清单合价+单价措施清单合价-分部分项除税工程设备费-单价措施除税工程设备费 | [6 empty] | 0.5～2.1%
9 | 011707010001 | 工程按质论价 | 分部分项清单合价+单价措施清单合价-分部分项除税工程设备费-单价措施除税工程设备费 |  | 0 |  |  |  |  | 市优0.8%/省优1.1%/国优专业1.2%/国优1.3%
10 | 011707012001 | 建筑工人实名制费用 | 分部分项清单合价+单价措施清单合价-分部分项除税工程设备费-单价措施除税工程设备费 | [6 empty] | 0.05%
编制人（造价人员）： |  |  |  | 复核人（造价工程师）：
未来软件编制 |  |  |  | 2025-06-26
表-11
总价措施项目清单与计价表
工程名称：新材料科技园应急处置基地维修改造项目拆除工程 |  |  |  |  | 标段： |  |  | 第3页 共3页
序号 | 项目编码 | 项 目 名 称 | 计算基础 |  | 费率(%) | 金额(元) | 调整 费率(%) |  | 调整后 金额(元) | 备注
11 | 011707015001 | 智慧工地费用 | 分部分项清单合价+单价措施清单合价-分部分项除税工程设备费-单价措施除税工程设备费 | [6 empty] | 0.05～0.1%
合 计
编制人（造价人员）： |  |  |  | 复核人（造价工程师）：
未来软件编制 |  |  |  | 2025-06-26
表-11

## 表-12 其他项目清单与计价汇总表
其他项目清单与计价汇总表
工程名称：新材料科技园应急处置基地维修改造项目拆除工程 |  | 标段： |  | 第1页 共1页
序号 | 项 目 名 称 | 金额(元) | 结算金额(元) |  | 备注
1 | 暂列金额 | 0.00 |  |  | 明细详见表-12-1
2 | 暂估价 | 0.00
2.1 | 材料(工程设备)暂估价 | — |  |  | 明细详见表-12-2
2.2 | 专业工程暂估价 | 0.00 |  |  | 明细详见表-12-3
3 | 计日工 |  |  |  | 明细详见表-12-4
4 | 总承包服务费 |  |  |  | 明细详见表-12-5
合 计 |  |  |  |  | —
未来软件编制 |  |  |  | 2025-06-26
表-12

## 表-12-1 暂列金额明细表
暂列金额明细表
工程名称：新材料科技园应急处置基地维修改造项目拆除工程 |  | 标段： |  | 第1页 共1页
序号 | 项 目 名 称 | 计量单位 | 暂定金额(元) |  | 备注
1 | 暂列金 | 元 | 0.00
合 计 |  |  | 0.00 |  | —
未来软件编制 |  |  |  | 2025-06-26
表-12-1

## 表-12-2 材料(工程设备)暂估单价及调整表
材料(工程设备)暂估单价及调整表
工程名称：新材料科技园应急处置基地维修改造项目拆除工程 | [5 empty] | 标段： |  |  |  | 第1页 共1页
序号 | 材料编码 | 材料(工程设备)名称、规格、型号 | 计量 单位 | 数量 |  |  | 暂估(元) |  | 确认(元) |  |  | 差额±(元) |  | 备注
|  |  |  | 投标 | 确认 |  | 单价 | 合价 | 单价 |  | 合价 | 单价 | 合价
合 计
未来软件编制 | [9 empty] | 2025-06-26
表-12-2

## 表-12-3 专业工程暂估价及结算价表
专业工程暂估价及结算价表
工程名称：新材料科技园应急处置基地维修改造项目拆除工程 |  |  | 标段： |  | 第1页 共1页
序号 | 工程名称 | 工程内容 | 暂估金额(元) | 结算金额(元) |  | 差额±(元) | 备注
合 计 |  |  | 0.00 |  |  |  | —
未来软件编制 |  |  |  |  | 2025-06-26
表-12-3

## 表-12-4 计日工表
计 日 工 表
工程名称：新材料科技园应急处置基地维修改造项目拆除工程 |  |  |  | 标段： |  | 第1页 共1页
编号 | 项目名称 | 单位 | 暂定数量 | 实际数量 | 综合单价 (元) | 合价(元)
[6 empty] | 暂定 | 实际
一 | 人工
人工小计
二 | 材料
材料小计
三 | 施工机械
施工机械小计
四、企业管理费和利润
总 计
未来软件编制 | [5 empty] | 2025-06-26
表-12-4

## 表-13 规费、税金项目计价表
规费、税金项目计价表
工程名称：新材料科技园应急处置基地维修改造项目拆除工程 |  |  |  | 标段： |  |  | 第1页 共1页
序号 | 项 目 名 称 | 计算基础 |  |  | 计算基数(元) | 计算费率(%) |  | 金额(元)
1 | 规费 | 分部分项工程费+措施项目费+其他项目费-除税工程设备费 |  |  |  | 100
1.1 | 社会保险费 |  |  |  |  | 3.8
1.2 | 住房公积金 |  |  |  |  | 0.67
1.3 | 环境保护税 |  |  |  |  | 0.1
2 | 税金 | 分部分项工程费+措施项目费+其他项目费+规费-(除税甲供材料费+除税甲供设备费)/1.01 |  |  |  | 9
合 计
编制人（造价人员）： |  |  | 复核人（造价工程师）：
未来软件编制 |  |  | 2025-06-26
表-13