## 3.1 1-2建筑工程分类分项工程量清单
建筑工程分类分项工程量清单
合同编号： 工程名称：道路工程 |  |  |  | 第1页 共6页
序号 | 项目编码 | 项目名称 | 计量单位 | 工程数量 | 主要技术 条款编码 | 备注
1 |  | 沧南居 |  | 1
1.1 |  | 1组新跃河路 |  | 1
1.1.1 |  | 混凝土道路（B3、255m) |  | 1
1.1.1.1 | 500103001 | 一般土方填筑 |  | 1
1.1.1.1.1 | 500103001001 | 道路备土 1、备土：宽度按道路宽度加1m。 2、厚度：压实后高于周边自然地面10cm，压实度>90%。 3、土源及运距：自行考虑 4、具体做法详见设计图纸及技术质量要求 | m3 | 40
1.1.1.2 | 500114001 | 其他永久建筑工程 |  | 1
1.1.1.2.1 | 500114001001 | 混凝土道路 1、路面：15cm厚C30混凝土 2、道路浇注时每100m设一条涨缝，不大于5m一条锯缝，并进行灌油、路面拉纹 3、含锯缝、模板、养生、路床整形等全部工作内容 4、具体做法详见设计图纸及技术质量要求 | m2 | 765
1.1.2 |  | 排水涵DN100 PVC管 |  | 1
1.1.2.1 | 500114001002 | 排水涵 1、材质及规格:DN100 PVC管 2、管道埋深：施工单位自行考察现场，综合考虑； 3、含挖填土等 4、具体做法详见设计图纸及技术质量要求 | m | 5
1.1.3 |  | 交安 |  | 1
1.1.3.1 | 500114001003 | 路名牌 1、路名牌80cm*60cm 2、一类反光膜 铝板厚度1.5mm 压边 铝槽两道 2.5U型抱箍 镀锌钢管高度2m 地面高度1.55m 壁厚2mm 底25cm内穿钢筋 3、40cm*40cm*50cm混凝土基座 4、包含土方开挖及回填，具体详见设计图纸 | 套 | 1
【清单大师2017版水利预算软件 V8.42】
建筑工程分类分项工程量清单
合同编号： 工程名称：道路工程 |  |  |  | 第2页 共6页
序号 | 项目编码 | 项目名称 | 计量单位 | 工程数量 | 主要技术 条款编码 | 备注
1.1.3.2 | 500114001004 | 警示标志 1、警示牌 2、一类反光膜 铝板厚度1.5mm 压边 铝槽两道 2.5U型抱箍 76mm镀锌钢管壁厚2mm 底25cm内穿钢筋 3、40cm*40cm*50cm混凝土基座 4、包含土方开挖及回填，投标单位自行踏勘现场，更据业主要求施工相应警示牌，具体详见设计图纸警告标志（一~四） | 套 | 3
1.1.3.3 | 500114001005 | 警示桩 1、立柱：φ76*1.5mm镀锌钢管,地面高度0.8m 2、基础：30cm*30cm*40cmC20混凝土基础，底20cm内穿钢筋 3、贴红白双色三级反光膜 4、含挖填土，做法详见图纸 5、具体做法详见设计图纸及技术质量要求 | 根 | 30
1.2 |  | 8组南北水泥路 |  | 1
1.2.1 |  | 混凝土道路（B3、240m) |  | 1
1.2.1.1 | 500103001 | 一般土方填筑 |  | 1
1.2.1.1.1 | 500103001002 | 道路备土 1、备土：宽度按道路宽度加1m。 2、厚度：压实后高于周边自然地面10cm，压实度>90%。 3、土源及运距：自行考虑 4、具体做法详见设计图纸及技术质量要求 | m3 | 20
1.2.1.2 | 500114001 | 其他永久建筑工程 |  | 1
1.2.1.2.1 | 500114001006 | 混凝土道路 1、路面：15cm厚C30混凝土 2、道路浇注时每100m设一条涨缝，不大于5m一条锯缝，并进行灌油、路面拉纹 3、含锯缝、模板、养生、路床整形等全部工作内容 4、具体做法详见设计图纸及技术质量要求 | m2 | 720
1.2.2 |  | 检查井改造 |  | 1
1.2.2.1 | 500108007001 | 检查井改造 1、检查井改造 2、投标单位自行踏勘现场，根据路面调整井深，综合考虑报价，满足业主要求 | 座 | 1
1.2.3 |  | 交安 |  | 1
【清单大师2017版水利预算软件 V8.42】
建筑工程分类分项工程量清单
合同编号： 工程名称：道路工程 |  |  |  | 第3页 共6页
序号 | 项目编码 | 项目名称 | 计量单位 | 工程数量 | 主要技术 条款编码 | 备注
1.2.3.1 | 500114001007 | 路名牌 1、路名牌80cm*60cm 2、一类反光膜 铝板厚度1.5mm 压边 铝槽两道 2.5U型抱箍 镀锌钢管高度2m 地面高度1.55m 壁厚2mm 底25cm内穿钢筋 3、40cm*40cm*50cm混凝土基座 4、包含土方开挖及回填，具体详见设计图纸 | 套 | 1
1.2.3.2 | 500114001008 | 警示标志 1、警示牌 2、一类反光膜 铝板厚度1.5mm 压边 铝槽两道 2.5U型抱箍 76mm镀锌钢管壁厚2mm 底25cm内穿钢筋 3、40cm*40cm*50cm混凝土基座 4、包含土方开挖及回填，投标单位自行踏勘现场，更据业主要求施工相应警示牌，具体详见设计图纸警告标志（一~四） | 套 | 2
1.2.3.3 | 500114001009 | 警示桩 1、立柱：φ76*1.5mm镀锌钢管,地面高度0.8m 2、基础：30cm*30cm*40cmC20混凝土基础，底20cm内穿钢筋 3、贴红白双色三级反光膜 4、含挖填土，做法详见图纸 5、具体做法详见设计图纸及技术质量要求 | 根 | 8
2 |  | 新雁村 |  | 1
2.1 |  | 39组南北水泥路 |  | 1
2.1.1 |  | 混凝土道路（B2.5、250m) |  | 1
2.1.1.1 | 500103001 | 一般土方填筑 |  | 1
2.1.1.1.1 | 500103001003 | 道路备土 1、备土：宽度按道路宽度加1m。 2、厚度：压实后高于周边自然地面10cm，压实度>90%。 3、土源及运距：自行考虑 4、具体做法详见设计图纸及技术质量要求 | m3 | 95
【清单大师2017版水利预算软件 V8.42】
建筑工程分类分项工程量清单
合同编号： 工程名称：道路工程 |  |  |  | 第4页 共6页
序号 | 项目编码 | 项目名称 | 计量单位 | 工程数量 | 主要技术 条款编码 | 备注
2.1.1.1.2 | 500103001004 | 石灰稳定土 1、10%的石灰土，厚度10cm，机械原槽拌和均匀，整平用压路机压实，压实度>90%，压实后洒水保养，待路基成型后方可进行路面浇注。无灰土路段也必须整平压实后浇筑。 | m2 | 90
2.1.1.2 | 500114001 | 其他永久建筑工程 |  | 1
2.1.1.2.1 | 500114001010 | 混凝土道路 1、路面：15cm厚C30混凝土 2、道路浇注时每100m设一条涨缝，不大于5m一条锯缝，并进行灌油、路面拉纹 3、含锯缝、模板、养生、路床整形等全部工作内容 4、具体做法详见设计图纸及技术质量要求 | m2 | 625
2.1.2 |  | 交安 |  | 1
2.1.2.1 | 500114001011 | 路名牌 1、路名牌80cm*60cm 2、一类反光膜 铝板厚度1.5mm 压边 铝槽两道 2.5U型抱箍 镀锌钢管高度2m 地面高度1.55m 壁厚2mm 底25cm内穿钢筋 3、40cm*40cm*50cm混凝土基座 4、包含土方开挖及回填，具体详见设计图纸 | 套 | 1
2.1.2.2 | 500114001012 | 警示标志 1、警示牌 2、一类反光膜 铝板厚度1.5mm 压边 铝槽两道 2.5U型抱箍 76mm镀锌钢管壁厚2mm 底25cm内穿钢筋 3、40cm*40cm*50cm混凝土基座 4、包含土方开挖及回填，投标单位自行踏勘现场，更据业主要求施工相应警示牌，具体详见设计图纸警告标志（一~四） | 套 | 1
2.1.2.3 | 500114001013 | 警示桩 1、立柱：φ76*1.5mm镀锌钢管,地面高度0.8m 2、基础：30cm*30cm*40cmC20混凝土基础，底20cm内穿钢筋 3、贴红白双色三级反光膜 4、含挖填土，做法详见图纸 5、具体做法详见设计图纸及技术质量要求 | 根 | 14
2.2 |  | 41组水泥路 |  | 1
【清单大师2017版水利预算软件 V8.42】
建筑工程分类分项工程量清单
合同编号： 工程名称：道路工程 |  |  |  | 第5页 共6页
序号 | 项目编码 | 项目名称 | 计量单位 | 工程数量 | 主要技术 条款编码 | 备注
2.2.1 |  | 混凝土道路（B2.5、369m) |  | 1
2.2.1.1 | 500103001 | 一般土方填筑 |  | 1
2.2.1.1.1 | 500103001005 | 道路备土 1、备土：宽度按道路宽度加1m。 2、厚度：压实后高于周边自然地面10cm，压实度>90%。 3、土源及运距：自行考虑 4、具体做法详见设计图纸及技术质量要求 | m3 | 120
2.2.1.2 | 500114001 | 其他永久建筑工程 |  | 1
2.2.1.2.1 | 500114001014 | 混凝土道路 1、路面：15cm厚C30混凝土 2、道路浇注时每100m设一条涨缝，不大于5m一条锯缝，并进行灌油、路面拉纹 3、含锯缝、模板、养生、路床整形等全部工作内容 4、具体做法详见设计图纸及技术质量要求 | m2 | 922.5
2.2.2 |  | 交安 |  | 1
2.2.2.1 | 500114001015 | 路名牌 1、路名牌80cm*60cm 2、一类反光膜 铝板厚度1.5mm 压边 铝槽两道 2.5U型抱箍 镀锌钢管高度2m 地面高度1.55m 壁厚2mm 底25cm内穿钢筋 3、40cm*40cm*50cm混凝土基座 4、包含土方开挖及回填，具体详见设计图纸 | 套 | 1
2.2.2.2 | 500114001016 | 警示桩 1、立柱：φ76*1.5mm镀锌钢管,地面高度0.8m 2、基础：30cm*30cm*40cmC20混凝土基础，底20cm内穿钢筋 3、贴红白双色三级反光膜 4、含挖填土，做法详见图纸 5、具体做法详见设计图纸及技术质量要求 | 根 | 20
2.3 |  | 37组水泥路 |  | 1
2.3.1 |  | 混凝土道路（B2.5，130m) |  | 1
2.3.1.1 | 500103001 | 一般土方填筑 |  | 1
【清单大师2017版水利预算软件 V8.42】
建筑工程分类分项工程量清单
合同编号： 工程名称：道路工程 |  |  |  | 第6页 共6页
序号 | 项目编码 | 项目名称 | 计量单位 | 工程数量 | 主要技术 条款编码 | 备注
2.3.1.1.1 | 500103001006 | 道路备土 1、备土：宽度按道路宽度加1m。 2、厚度：压实后高于周边自然地面10cm，压实度>90%。 3、土源及运距：自行考虑 4、具体做法详见设计图纸及技术质量要求 | m3 | 110
2.3.1.2 | 500114001 | 其他永久建筑工程 |  | 1
2.3.1.2.1 | 500114001017 | 混凝土道路 1、路面：15cm厚C30混凝土 2、道路浇注时每100m设一条涨缝，不大于5m一条锯缝，并进行灌油、路面拉纹 3、含锯缝、模板、养生、路床整形等全部工作内容 4、具体做法详见设计图纸及技术质量要求 | m2 | 325
2.3.2 |  | 排水涵DN300 HDPE双壁波纹管 |  | 1
2.3.2.1 | 500114001018 | 排水涵 1、材质及规格:DN300 HDPE双壁波纹管 SN8 2、管道埋深：施工单位自行考察现场，综合考虑； 3、含挖填土等 4、具体做法详见设计图纸及技术质量要求 | m | 8
2.3.3 |  | 交安 |  | 1
2.3.3.1 | 500114001019 | 警示标志 1、警示牌 2、一类反光膜 铝板厚度1.5mm 压边 铝槽两道 2.5U型抱箍 76mm镀锌钢管壁厚2mm 底25cm内穿钢筋 3、40cm*40cm*50cm混凝土基座 4、包含土方开挖及回填，投标单位自行踏勘现场，更据业主要求施工相应警示牌，具体详见设计图纸警告标志（一~四） | 套 | 1
【清单大师2017版水利预算软件 V8.42】

## 3.2 1-4措施项目清单
措施项目清单
合同编号： 工程名称：道路工程 |  | 第1页 共1页
序号 | 项目名称 | 备注
1 | 环境保护措施
2 | 安全文明措施
3 | 临时工程
4 | 交通工程
5 | 保险费
【清单大师2017版水利预算软件 V8.42】

## 3.3 1-5其他项目清单
其他项目清单
合同编号： 工程名称：道路工程 |  | 第1页 共1页
序号 | 项目名称 | 备注
1 | 预留金
【清单大师2017版水利预算软件 V8.42】

## 4.1 1-2建筑工程分类分项工程量清单
建筑工程分类分项工程量清单
合同编号： 工程名称：渠道工程 |  |  |  | 第1页 共20页
序号 | 项目编码 | 项目名称 | 计量单位 | 工程数量 | 主要技术 条款编码 | 备注
1 |  | 东场村 |  | 1
1.1 |  | 5组十总渠 |  | 1
1.1.1 |  | U100渠道752m |  | 1
1.1.1.1 | 500102001 | 一般石方开挖 |  | 1
1.1.1.1.1 | 500102001001 | 老渠拆除 1、老渠拆除、垃圾外运，运距自行考虑 2、老渠结构形式：施工单位自行考察现场，自主报价，结算时不做调整； | m | 752
1.1.1.2 | 500103001 | 一般土方填筑 |  | 1
1.1.1.2.1 | 500103001001 | 一般土方填筑 1、土源及运距:自行考虑 | m3 | 980
1.1.1.3 | 500114001 | 其他永久建筑工程 |  | 1
1.1.1.3.1 | 500114001001 | U100明渠 1、渠壁压顶：8*10cm 2、壁厚：6cm 3、混凝土强度：C25 4、防渗渠每5m设置一道伸缩缝，缝宽2cm，底部采用石油沥青聚氨酯接缝材料充填，面层2cm用沥青砂浆封盖，伸缩缝临土侧通铺一层0.2mm塑料薄膜，薄膜宽20cm。 5、含挖方、填方、模板、渠道排水、端部封堵等 6、余土外运，运距自行考虑 7、具体做法详见设计图纸及技术质量要求 | m | 752
1.1.2 |  | U100上跨渠桥10座 |  | 1
1.1.2.1 | 500114001 | 其他永久建筑工程 |  | 1
1.1.2.1.1 | 500114001002 | 跨渠桥（U100上） 1、桥台：C30混凝土，37*39*420cm 2、桥板：C30预制混凝土桥板，169.5*400*15cm， 3、桥面：3cm厚1:3水泥砂浆含φ4@200钢丝网 3、坡道：15cm厚C25混凝土坡道，500*70*12cm 4、含模板、沥青油毡板、局部挖填方、钢筋等 5、具体做法详见设计图纸及技术质量要求 | 座 | 10
1.1.3 |  | 排水涵:DN800；DN500 |  | 1
1.1.3.1 | 500114001 | 其他永久建筑工程 |  | 1
【清单大师2017版水利预算软件 V8.42】
建筑工程分类分项工程量清单
合同编号： 工程名称：渠道工程 |  |  |  | 第2页 共20页
序号 | 项目编码 | 项目名称 | 计量单位 | 工程数量 | 主要技术 条款编码 | 备注
1.1.3.1.1 | 500114001003 | 排水涵 1、材质及规格:DN800 HDPE双壁波纹管 SN8 2、管道埋深：施工单位自行考察现场，综合考虑； 3、基础：C20混凝土基础（厚15cm,宽100cm) 4、含挖填土、模板等，余土外运，运距自行考虑 5、具体做法详见设计图纸及技术质量要求 | m | 6
1.1.3.1.2 | 500114001004 | 排水涵 1、材质及规格:DN500 HDPE双壁波纹管 SN8 2、管道埋深：施工单位自行考察现场，综合考虑； 3、含挖填土等 4、具体做法详见设计图纸及技术质量要求 | m | 14
1.1.4 |  | φ15cm成品放水闸*25座 85米过路管 |  | 1
1.1.4.1 | 500114001005 | 排水涵 1、材质及规格:DN150 HDPE双壁波纹管 SN8 2、管道埋深：施工单位自行考察现场，综合考虑； 3、含挖填土等 4、具体做法详见设计图纸及技术质量要求 | m | 85
1.1.4.2 | 500114001006 | 成品放水闸 1、φ15cm成品放水闸 2、含安装、挖土、回填等全部工作内容； 3、材质及做法满足甲方要求； | 座 | 34
1.1.5 |  | 1座D80，9座D60分水闸 |  | 1
1.1.5.1 | 500114001 | 其他永久建筑工程 |  | 1
1.1.5.1.1 | 500114001007 | D80分水闸 1、预制框：外径100*95cm 2、闸门柱：16*16*149cm 3、启闭机梁：16*16*114cm 4、闸门：90*110*(5-3.5)cm 5、混凝土强度：C25 6、钢筋：φ10以内 7、启闭机：0.5T手动螺杆式启闭机 8、含模板、预埋件、与渠道连接处理、预制构件安装等 9、具体做法详见设计图纸及技术质量要求 | 座 | 1
【清单大师2017版水利预算软件 V8.42】
建筑工程分类分项工程量清单
合同编号： 工程名称：渠道工程 |  |  |  | 第3页 共20页
序号 | 项目编码 | 项目名称 | 计量单位 | 工程数量 | 主要技术 条款编码 | 备注
1.1.5.1.2 | 500114001008 | D60分水闸 1、预制框：外径100*95cm 2、闸门柱：16*16*149cm 3、启闭机梁：16*16*114cm 4、闸门：90*110*(5-3.5)cm 5、混凝土强度：C25 6、钢筋：φ10以内 7、启闭机：0.5T手动螺杆式启闭机 8、含模板、预埋件、与渠道连接处理、预制构件安装等 9、具体做法详见设计图纸及技术质量要求 | 座 | 9
1.1.6 |  | 窨井1座120*120*150cm |  | 1
1.1.6.1 | 500114001009 | 窨井 1、规格：内径120*120*150cm 2、井壁：240厚M10水泥砂浆砌粘土砖井壁，井壁内外2cm厚1:2水泥砂浆抹面 3、基础：10cm厚C20混凝土基础 4、含模板，拆除安装混凝土井盖等 5、具体做法详见设计图纸及技术质量要求 | 座 | 1
1.2 |  | 5组十总暗渠 |  | 1
1.2.1 |  | 暗渠（HDPE DN800*105m） |  | 1
1.2.1.1 | 500102001 | 一般石方开挖 |  | 1
1.2.1.1.1 | 500102001002 | 老渠拆除 1、老渠拆除、垃圾外运，运距自行考虑 2、老渠结构形式：施工单位自行考察现场，自主报价，结算时不做调整； | m | 50
1.2.1.2 | 500103001 | 一般土方填筑 |  | 1
1.2.1.2.1 | 500103001002 | 一般土方填筑 1、土源及运距:自行考虑 | m3 | 50
1.2.1.3 | 500114001 | 其他永久建筑工程 |  | 1
1.2.1.3.1 | 500114001010 | 暗渠 1、材质及规格:DN800 HDPE双壁波纹管 SN8 2、管道埋深：施工单位自行考察现场，综合考虑； 3、基础：C20混凝土基础（厚0.15m,宽1m) 4、含挖填土、模板等，土源自行考虑，余土外运，运距自行考虑 5、具体做法详见设计图纸及技术质量要求 | m | 105
【清单大师2017版水利预算软件 V8.42】
建筑工程分类分项工程量清单
合同编号： 工程名称：渠道工程 |  |  |  | 第4页 共20页
序号 | 项目编码 | 项目名称 | 计量单位 | 工程数量 | 主要技术 条款编码 | 备注
1.2.1.3.2 | 500114001011 | 管道包封 1、两侧和管顶采用黄沙包管 2、满足业主要求及相关规范 | m3 | 33.96
1.2.2 |  | 道路修复（106m²） |  | 1
1.2.2.1 | 500102001 | 一般石方开挖 |  | 1
1.2.2.1.1 | 500102001003 | 道路拆除 1、原道路结构层厚度：施工单位自行考察现场，自主报价，综合考虑 2、垃圾外运，运距自行考虑 | m2 | 106
1.2.2.2 | 500114001 | 其他永久建筑工程 |  | 1
1.2.2.2.1 | 500114001012 | 混凝土道路 1、路面：18cm厚C30混凝土 2、道路浇注时每100m设一条涨缝，不大于5m一条锯缝，并进行灌油、路面拉纹 3、含锯缝、模板、养生、路床整形等全部工作内容 4、具体做法详见设计图纸及技术质量要求 | m2 | 106
1.3 |  | 12-17组渠 |  | 1
1.3.1 |  | U100渠道1503m |  | 1
1.3.1.1 | 500102001 | 一般石方开挖 |  | 1
1.3.1.1.1 | 500102001004 | 老渠拆除 1、老渠拆除、垃圾外运，运距自行考虑 2、老渠结构形式：施工单位自行考察现场，自主报价，结算时不做调整； | m | 1503
1.3.1.2 | 500103001 | 一般土方填筑 |  | 1
1.3.1.2.1 | 500103001003 | 一般土方填筑 1、土源及运距:自行考虑 | m3 | 1800
1.3.1.3 | 500114001 | 其他永久建筑工程 |  | 1
【清单大师2017版水利预算软件 V8.42】
建筑工程分类分项工程量清单
合同编号： 工程名称：渠道工程 |  |  |  | 第5页 共20页
序号 | 项目编码 | 项目名称 | 计量单位 | 工程数量 | 主要技术 条款编码 | 备注
1.3.1.3.1 | 500114001013 | U100明渠 1、渠壁压顶：8*10cm 2、壁厚：6cm 3、混凝土强度：C25 4、防渗渠每5m设置一道伸缩缝，缝宽2cm，底部采用石油沥青聚氨酯接缝材料充填，面层2cm用沥青砂浆封盖，伸缩缝临土侧通铺一层0.2mm塑料薄膜，薄膜宽20cm。 5、含挖方、填方、模板、渠道排水、端部封堵等 6、余土外运，运距自行考虑 7、具体做法详见设计图纸及技术质量要求 | m | 1503
1.3.2 |  | U100上跨渠桥18座 |  | 1
1.3.2.1 | 500114001 | 其他永久建筑工程 |  | 1
1.3.2.1.1 | 500114001014 | 跨渠桥（U100上） 1、桥台：C30混凝土，37*39*420cm 2、桥板：C30预制混凝土桥板，169.5*400*15cm， 3、桥面：3cm厚1:3水泥砂浆含φ4@200钢丝网 3、坡道：15cm厚C25混凝土坡道，500*70*12cm 4、含模板、沥青油毡板、局部挖填方、钢筋等 5、具体做法详见设计图纸及技术质量要求 | 座 | 18
1.3.3 |  | φ15cm成品放水闸*50座 50米过路管 |  | 1
1.3.3.1 | 500114001015 | 排水涵 1、材质及规格:DN150 HDPE双壁波纹管 SN8 2、管道埋深：施工单位自行考察现场，综合考虑； 3、含挖填土等 4、具体做法详见设计图纸及技术质量要求 | m | 50
1.3.3.2 | 500114001016 | 成品放水闸 1、φ15cm成品放水闸 2、含安装、挖土、回填等全部工作内容； 3、材质及做法满足甲方要求； | 座 | 50
1.3.4 |  | 1座D100，5座D60分水闸 |  | 1
1.3.4.1 | 500114001 | 其他永久建筑工程 |  | 1
【清单大师2017版水利预算软件 V8.42】
建筑工程分类分项工程量清单
合同编号： 工程名称：渠道工程 |  |  |  | 第6页 共20页
序号 | 项目编码 | 项目名称 | 计量单位 | 工程数量 | 主要技术 条款编码 | 备注
1.3.4.1.1 | 500114001017 | D100分水闸 1、预制框：外径120*115cm 2、闸门柱：16*16*163cm 3、启闭机梁：16*16*134cm 4、闸门：1.1*1.3*（0.05~0.035）m 110*130*(5-3.5)cm 5、混凝土强度：C25 6、钢筋：φ10以内 7、启闭机：1T手动螺杆式启闭机 8、含模板、预埋件、与渠道连接处理、预制构件安装等 9、具体做法详见设计图纸及技术质量要求 | 座 | 1
1.3.4.1.2 | 500114001018 | D60分水闸 1、预制框：外径100*95cm 2、闸门柱：16*16*149cm 3、启闭机梁：16*16*114cm 4、闸门：90*110*(5-3.5)cm 5、混凝土强度：C25 6、钢筋：φ10以内 7、启闭机：0.5T手动螺杆式启闭机 8、含模板、预埋件、与渠道连接处理、预制构件安装等 9、具体做法详见设计图纸及技术质量要求 | 座 | 5
2 |  | 爱民村 |  | 1
2.1 |  | 33-35组盐河路渠 |  | 1
2.1.1 |  | U80渠道1000m |  | 1
2.1.1.1 | 500103001 | 一般土方填筑 |  | 1
2.1.1.1.1 | 500103001004 | 一般土方填筑 1、土源及运距:自行考虑 | m3 | 650
2.1.1.2 | 500114001 | 其他永久建筑工程 |  | 1
【清单大师2017版水利预算软件 V8.42】
建筑工程分类分项工程量清单
合同编号： 工程名称：渠道工程 |  |  |  | 第7页 共20页
序号 | 项目编码 | 项目名称 | 计量单位 | 工程数量 | 主要技术 条款编码 | 备注
2.1.1.2.1 | 500114001019 | U80明渠 1、渠壁压顶：8*10cm 2、壁厚：6cm 3、混凝土强度：C25 4、防渗渠每5m设置一道伸缩缝，缝宽2cm，底部采用石油沥青聚氨酯接缝材料充填，面层2cm用沥青砂浆封盖，伸缩缝临土侧通铺一层0.2mm塑料薄膜，薄膜宽20cm。 5、含挖方、模板、渠道排水、端部封堵等 6、余土外运，运距自行考虑 7、具体做法详见设计图纸及技术质量要求 | m | 1000
2.1.2 |  | U80上跨渠桥13座 |  | 1
2.1.2.1 | 500114001 | 其他永久建筑工程 |  | 1
2.1.2.1.1 | 500114001020 | 跨渠桥（U80上） 1、桥台：C30混凝土，37*39*420cm 2、桥板：C30预制混凝土桥板，147*400*15cm， 3、桥面：3cm厚1:3水泥砂浆含φ4@200钢丝网 3、坡道：15cm厚C25混凝土坡道，500*70*12cm 4、含模板、沥青油毡板、局部挖填方、钢筋等 5、具体做法详见设计图纸及技术质量要求 | 座 | 13
2.1.3 |  | φ15cm成品放水闸*20座 |  | 1
2.1.3.1 | 500114001 | 其他永久建筑工程 |  | 1
2.1.3.1.1 | 500114001021 | 排水涵 1、材质及规格:DN150 HDPE双壁波纹管 SN8 2、管道埋深：施工单位自行考察现场，综合考虑； 3、含挖填土等 4、具体做法详见设计图纸及技术质量要求 | m | 20
2.1.3.1.2 | 500114001022 | 成品放水闸 1、φ15cm成品放水闸 2、含安装、挖土、回填等全部工作内容； 3、材质及做法满足甲方要求； | 座 | 20
2.1.4 |  | 6座D80 |  | 1
2.1.4.1 | 500114001 | 其他永久建筑工程 |  | 1
【清单大师2017版水利预算软件 V8.42】
建筑工程分类分项工程量清单
合同编号： 工程名称：渠道工程 |  |  |  | 第8页 共20页
序号 | 项目编码 | 项目名称 | 计量单位 | 工程数量 | 主要技术 条款编码 | 备注
2.1.4.1.1 | 500114001023 | D80分水闸 1、预制框：外径100*95cm 2、闸门柱：16*16*149cm 3、启闭机梁：16*16*114cm 4、闸门：90*110*(5-3.5)cm 5、混凝土强度：C25 6、钢筋：φ10以内 7、启闭机：0.5T手动螺杆式启闭机 8、含模板、预埋件、与渠道连接处理、预制构件安装等 9、具体做法详见设计图纸及技术质量要求 | 座 | 6
2.1.5 |  | 排水涵:DN500 |  | 1
2.1.5.1 | 500114001 | 其他永久建筑工程 |  | 1
2.1.5.1.1 | 500114001024 | 排水涵 1、材质及规格:DN500 HDPE双壁波纹管 SN8 2、管道埋深：施工单位自行考察现场，综合考虑； 3、含挖填土等 4、具体做法详见设计图纸及技术质量要求 | m | 12
2.2 |  | 33组中心渠 |  | 1
2.2.1 |  | U80渠道250m |  | 1
2.2.1.1 | 500102001 | 一般石方开挖 |  | 1
2.2.1.1.1 | 500102001005 | 老渠拆除 1、老渠拆除、垃圾外运，运距自行考虑 2、老渠结构形式：施工单位自行考察现场，自主报价，结算时不做调整； | m | 50
2.2.1.2 | 500103001 | 一般土方填筑 |  | 1
2.2.1.2.1 | 500103001005 | 一般土方填筑 1、土源及运距:自行考虑 | m3 | 312
2.2.1.3 | 500114001 | 其他永久建筑工程 |  | 1
【清单大师2017版水利预算软件 V8.42】
建筑工程分类分项工程量清单
合同编号： 工程名称：渠道工程 |  |  |  | 第9页 共20页
序号 | 项目编码 | 项目名称 | 计量单位 | 工程数量 | 主要技术 条款编码 | 备注
2.2.1.3.1 | 500114001025 | U80明渠 1、渠壁压顶：8*10cm 2、壁厚：6cm 3、混凝土强度：C25 4、防渗渠每5m设置一道伸缩缝，缝宽2cm，底部采用石油沥青聚氨酯接缝材料充填，面层2cm用沥青砂浆封盖，伸缩缝临土侧通铺一层0.2mm塑料薄膜，薄膜宽20cm。 5、含挖方、模板、渠道排水、端部封堵等 6、余土外运，运距自行考虑 7、具体做法详见设计图纸及技术质量要求 | m | 250
2.2.2 |  | U80上跨渠桥4座 |  | 1
2.2.2.1 | 500114001 | 其他永久建筑工程 |  | 1
2.2.2.1.1 | 500114001026 | 跨渠桥（U80上） 1、桥台：C30混凝土，37*39*420cm 2、桥板：C30预制混凝土桥板，147*400*15cm， 3、桥面：3cm厚1:3水泥砂浆含φ4@200钢丝网 3、坡道：15cm厚C25混凝土坡道，500*70*12cm 4、含模板、沥青油毡板、局部挖填方、钢筋等 5、具体做法详见设计图纸及技术质量要求 | 座 | 4
2.2.3 |  | φ15cm成品放水闸*7座 |  | 1
2.2.3.1 | 500114001 | 其他永久建筑工程 |  | 1
2.2.3.1.1 | 500114001027 | 排水涵 1、材质及规格:DN150 HDPE双壁波纹管 SN8 2、管道埋深：施工单位自行考察现场，综合考虑； 3、含挖填土等 4、具体做法详见设计图纸及技术质量要求 | m | 7
2.2.3.1.2 | 500114001028 | 成品放水闸 1、φ15cm成品放水闸 2、含安装、挖土、回填等全部工作内容； 3、材质及做法满足甲方要求； | 座 | 7
2.2.4 |  | 排水涵:DN500 |  | 1
2.2.4.1 | 500114001 | 其他永久建筑工程 |  | 1
【清单大师2017版水利预算软件 V8.42】
建筑工程分类分项工程量清单
合同编号： 工程名称：渠道工程 |  |  |  | 第10页 共20页
序号 | 项目编码 | 项目名称 | 计量单位 | 工程数量 | 主要技术 条款编码 | 备注
2.2.4.1.1 | 500114001029 | 排水涵 1、材质及规格:DN500 HDPE双壁波纹管 SN8 2、管道埋深：施工单位自行考察现场，综合考虑； 3、含挖填土等 4、具体做法详见设计图纸及技术质量要求 | m | 3
2.3 |  | 35组中心渠 |  | 1
2.3.1 |  | U80渠道250m |  | 1
2.3.1.1 | 500102001 | 一般石方开挖 |  | 1
2.3.1.1.1 | 500102001006 | 老渠拆除 1、老渠拆除、垃圾外运，运距自行考虑 2、老渠结构形式：施工单位自行考察现场，自主报价，结算时不做调整； | m | 50
2.3.1.2 | 500103001 | 一般土方填筑 |  | 1
2.3.1.2.1 | 500103001006 | 一般土方填筑 1、土源及运距:自行考虑 | m3 | 115
2.3.1.3 | 500114001 | 其他永久建筑工程 |  | 1
2.3.1.3.1 | 500114001030 | U80明渠 1、渠壁压顶：8*10cm 2、壁厚：6cm 3、混凝土强度：C25 4、防渗渠每5m设置一道伸缩缝，缝宽2cm，底部采用石油沥青聚氨酯接缝材料充填，面层2cm用沥青砂浆封盖，伸缩缝临土侧通铺一层0.2mm塑料薄膜，薄膜宽20cm。 5、含挖方、模板、渠道排水、端部封堵等 6、余土外运，运距自行考虑 7、具体做法详见设计图纸及技术质量要求 | m | 250
2.3.2 |  | U80上跨渠桥2座 |  | 1
2.3.2.1 | 500114001 | 其他永久建筑工程 |  | 1
2.3.2.1.1 | 500114001031 | 跨渠桥（U80上） 1、桥台：C30混凝土，37*39*420cm 2、桥板：C30预制混凝土桥板，147*400*15cm， 3、桥面：3cm厚1:3水泥砂浆含φ4@200钢丝网 3、坡道：15cm厚C25混凝土坡道，500*70*12cm 4、含模板、沥青油毡板、局部挖填方、钢筋等 5、具体做法详见设计图纸及技术质量要求 | 座 | 2
【清单大师2017版水利预算软件 V8.42】
建筑工程分类分项工程量清单
合同编号： 工程名称：渠道工程 |  |  |  | 第11页 共20页
序号 | 项目编码 | 项目名称 | 计量单位 | 工程数量 | 主要技术 条款编码 | 备注
2.3.3 |  | φ15cm成品放水闸*5座 |  | 1
2.3.3.1 | 500114001 | 其他永久建筑工程 |  | 1
2.3.3.1.1 | 500114001032 | 排水涵 1、材质及规格:DN150 HDPE双壁波纹管 SN8 2、管道埋深：施工单位自行考察现场，综合考虑； 3、含挖填土等 4、具体做法详见设计图纸及技术质量要求 | m | 10
2.3.3.1.2 | 500114001033 | 成品放水闸 1、φ15cm成品放水闸 2、含安装、挖土、回填等全部工作内容； 3、材质及做法满足甲方要求； | 座 | 5
3 |  | 季庄村 |  | 1
3.1 |  | 17组防渗渠 |  | 1
3.1.1 |  | U100渠道740m |  | 1
3.1.1.1 | 500102001 | 一般石方开挖 |  | 1
3.1.1.1.1 | 500102001007 | 老渠拆除 1、老渠拆除、垃圾外运，运距自行考虑 2、老渠结构形式：施工单位自行考察现场，自主报价，结算时不做调整； | m | 740
3.1.1.2 | 500103001 | 一般土方填筑 |  | 1
3.1.1.2.1 | 500103001007 | 一般土方填筑 1、土源及运距:自行考虑 | m3 | 1400
3.1.1.3 | 500114001 | 其他永久建筑工程 |  | 1
3.1.1.3.1 | 500114001034 | U100明渠 1、渠壁压顶：8*10cm 2、壁厚：6cm 3、混凝土强度：C25 4、防渗渠每5m设置一道伸缩缝，缝宽2cm，底部采用石油沥青聚氨酯接缝材料充填，面层2cm用沥青砂浆封盖，伸缩缝临土侧通铺一层0.2mm塑料薄膜，薄膜宽20cm。 5、含挖方、填方、模板、渠道排水、端部封堵等 6、余土外运，运距自行考虑 7、具体做法详见设计图纸及技术质量要求 | m | 740
3.1.2 |  | U100上跨渠桥10座 |  | 1
3.1.2.1 | 500114001 | 其他永久建筑工程 |  | 1
【清单大师2017版水利预算软件 V8.42】
建筑工程分类分项工程量清单
合同编号： 工程名称：渠道工程 |  |  |  | 第12页 共20页
序号 | 项目编码 | 项目名称 | 计量单位 | 工程数量 | 主要技术 条款编码 | 备注
3.1.2.1.1 | 500114001035 | 跨渠桥（U100上） 1、桥台：C30混凝土，37*39*420cm 2、桥板：C30预制混凝土桥板，169.5*400*15cm， 3、桥面：3cm厚1:3水泥砂浆含φ4@200钢丝网 3、坡道：15cm厚C25混凝土坡道，500*70*12cm 4、含模板、沥青油毡板、局部挖填方、钢筋等 5、具体做法详见设计图纸及技术质量要求 | 座 | 10
3.1.3 |  | D100分水闸（1座） |  | 1
3.1.3.1 | 500114001 | 其他永久建筑工程 |  | 1
3.1.3.1.1 | 500114001036 | D100分水闸 1、预制框：外径120*115cm 2、闸门柱：16*16*163cm 3、启闭机梁：16*16*134cm 4、闸门：1.1*1.3*（0.05~0.035）m 110*130*(5-3.5)cm 5、混凝土强度：C25 6、钢筋：φ10以内 7、启闭机：1T手动螺杆式启闭机 8、含模板、预埋件、与渠道连接处理、预制构件安装等 9、具体做法详见设计图纸及技术质量要求 | 座 | 1
3.1.4 |  | φ15cm成品放水闸*24座 |  | 1
3.1.4.1 | 500114001 | 其他永久建筑工程 |  | 1
3.1.4.1.1 | 500114001037 | 排水涵 1、材质及规格:DN150 HDPE双壁波纹管 SN8 2、管道埋深：施工单位自行考察现场，综合考虑； 3、含挖填土等 4、具体做法详见设计图纸及技术质量要求 | m | 24
3.1.4.1.2 | 500114001038 | 成品放水闸 1、φ15cm成品放水闸 2、含安装、挖土、回填等全部工作内容； 3、材质及做法满足甲方要求； | 座 | 24
4 |  | 迎阳村 |  | 1
4.1 |  | 48组防渗渠 |  | 1
4.1.1 |  | U80渠道280m |  | 1
4.1.1.1 | 500103001 | 一般土方填筑 |  | 1
【清单大师2017版水利预算软件 V8.42】
建筑工程分类分项工程量清单
合同编号： 工程名称：渠道工程 |  |  |  | 第13页 共20页
序号 | 项目编码 | 项目名称 | 计量单位 | 工程数量 | 主要技术 条款编码 | 备注
4.1.1.1.1 | 500103001008 | 一般土方填筑 1、土源及运距:自行考虑 | m3 | 340
4.1.1.2 | 500114001 | 其他永久建筑工程 |  | 1
4.1.1.2.1 | 500114001039 | U80明渠 1、渠壁压顶：8*10cm 2、壁厚：6cm 3、混凝土强度：C25 4、防渗渠每5m设置一道伸缩缝，缝宽2cm，底部采用石油沥青聚氨酯接缝材料充填，面层2cm用沥青砂浆封盖，伸缩缝临土侧通铺一层0.2mm塑料薄膜，薄膜宽20cm。 5、含挖方、模板、渠道排水、端部封堵等 6、余土外运，运距自行考虑 7、具体做法详见设计图纸及技术质量要求 | m | 280
4.1.1.2.2 | 500114001040 | 排水涵 1、材质及规格:DN600 HDPE双壁波纹管 SN8 2、管道埋深：施工单位自行考察现场，综合考虑； 3、基础：C20混凝土基础（厚15cm,宽100cm，长72m) 4、含挖填土、模板等，余土外运，运距自行考虑 5、具体做法详见设计图纸及技术质量要求 | m | 12
4.1.2 |  | 道路修复（12m²） |  | 1
4.1.2.1 | 500102001 | 一般石方开挖 |  | 1
4.1.2.1.1 | 500102001008 | 道路拆除 1、原道路结构层厚度：施工单位自行考察现场，自主报价，综合考虑 2、垃圾外运，运距自行考虑 | m2 | 12
4.1.2.2 | 500114001 | 其他永久建筑工程 |  | 1
4.1.2.2.1 | 500114001041 | 混凝土道路 1、路面：18cm厚C30混凝土 2、道路浇注时每100m设一条涨缝，不大于5m一条锯缝，并进行灌油、路面拉纹 3、含锯缝、模板、养生、路床整形等全部工作内容 4、具体做法详见设计图纸及技术质量要求 | m2 | 12
5 |  | 双墩村 |  | 1
5.1 |  | 23-29组防渗渠 |  | 1
5.1.1 |  | U80渠道810m |  | 1
【清单大师2017版水利预算软件 V8.42】
建筑工程分类分项工程量清单
合同编号： 工程名称：渠道工程 |  |  |  | 第14页 共20页
序号 | 项目编码 | 项目名称 | 计量单位 | 工程数量 | 主要技术 条款编码 | 备注
5.1.1.1 | 500103001 | 一般土方填筑 |  | 1
5.1.1.1.1 | 500103001009 | 一般土方填筑 1、土源及运距:自行考虑 | m3 | 1200
5.1.1.2 | 500114001 | 其他永久建筑工程 |  | 1
5.1.1.2.1 | 500114001042 | U80明渠 1、渠壁压顶：8*10cm 2、壁厚：6cm 3、混凝土强度：C25 4、防渗渠每5m设置一道伸缩缝，缝宽2cm，底部采用石油沥青聚氨酯接缝材料充填，面层2cm用沥青砂浆封盖，伸缩缝临土侧通铺一层0.2mm塑料薄膜，薄膜宽20cm。 5、含挖方、模板、渠道排水、端部封堵等 6、余土外运，运距自行考虑 7、具体做法详见设计图纸及技术质量要求 | m | 810
5.1.2 |  | U80上跨渠桥5座 |  | 1
5.1.2.1 | 500114001 | 其他永久建筑工程 |  | 1
5.1.2.1.1 | 500114001043 | 跨渠桥（U80上） 1、桥台：C30混凝土，37*39*420cm 2、桥板：C30预制混凝土桥板，147*400*15cm， 3、桥面：3cm厚1:3水泥砂浆含φ4@200钢丝网 3、坡道：15cm厚C25混凝土坡道，500*70*12cm 4、含模板、沥青油毡板、局部挖填方、钢筋等 5、具体做法详见设计图纸及技术质量要求 | 座 | 5
5.1.3 |  | φ15cm成品放水闸*25座 |  | 1
5.1.3.1 | 500114001 | 其他永久建筑工程 |  | 1
5.1.3.1.1 | 500114001044 | 排水涵 1、材质及规格:DN150 HDPE双壁波纹管 SN8 2、管道埋深：施工单位自行考察现场，综合考虑； 3、含挖填土等 4、具体做法详见设计图纸及技术质量要求 | m | 25
5.1.3.1.2 | 500114001045 | 成品放水闸 1、φ15cm成品放水闸 2、含安装、挖土、回填等全部工作内容； 3、材质及做法满足甲方要求； | 座 | 25
6 |  | 柏树墩村 |  | 1
【清单大师2017版水利预算软件 V8.42】
建筑工程分类分项工程量清单
合同编号： 工程名称：渠道工程 |  |  |  | 第15页 共20页
序号 | 项目编码 | 项目名称 | 计量单位 | 工程数量 | 主要技术 条款编码 | 备注
6.1 |  | 1-6组东西向防渗渠 |  | 1
6.1.1 |  | U80渠道623m |  | 1
6.1.1.1 | 500102001 | 一般石方开挖 |  | 1
6.1.1.1.1 | 500102001009 | 老渠拆除 1、老渠拆除、垃圾外运，运距自行考虑 2、老渠结构形式：施工单位自行考察现场，自主报价，结算时不做调整； | m | 623
6.1.1.2 | 500103001 | 一般土方填筑 |  | 1
6.1.1.2.1 | 500103001010 | 一般土方填筑 1、土源及运距:自行考虑 | m3 | 500
6.1.1.3 | 500114001 | 其他永久建筑工程 |  | 1
6.1.1.3.1 | 500114001046 | U80明渠 1、渠壁压顶：8*10cm 2、壁厚：6cm 3、混凝土强度：C25 4、防渗渠每5m设置一道伸缩缝，缝宽2cm，底部采用石油沥青聚氨酯接缝材料充填，面层2cm用沥青砂浆封盖，伸缩缝临土侧通铺一层0.2mm塑料薄膜，薄膜宽20cm。 5、含挖方、模板、渠道排水、端部封堵等 6、余土外运，运距自行考虑 7、具体做法详见设计图纸及技术质量要求 | m | 623
6.1.2 |  | U80上跨渠桥10座 |  | 1
6.1.2.1 | 500114001 | 其他永久建筑工程 |  | 1
6.1.2.1.1 | 500114001047 | 跨渠桥（U80上） 1、桥台：C30混凝土，37*39*420cm 2、桥板：C30预制混凝土桥板，147*400*15cm， 3、桥面：3cm厚1:3水泥砂浆含φ4@200钢丝网 3、坡道：15cm厚C25混凝土坡道，500*70*12cm 4、含模板、沥青油毡板、局部挖填方、钢筋等 5、具体做法详见设计图纸及技术质量要求 | 座 | 10
6.1.3 |  | φ15cm成品放水闸*22座 |  | 1
6.1.3.1 | 500114001 | 其他永久建筑工程 |  | 1
【清单大师2017版水利预算软件 V8.42】
建筑工程分类分项工程量清单
合同编号： 工程名称：渠道工程 |  |  |  | 第16页 共20页
序号 | 项目编码 | 项目名称 | 计量单位 | 工程数量 | 主要技术 条款编码 | 备注
6.1.3.1.1 | 500114001048 | 排水涵 1、材质及规格:DN150 HDPE双壁波纹管 SN8 2、管道埋深：施工单位自行考察现场，综合考虑； 3、含挖填土等 4、具体做法详见设计图纸及技术质量要求 | m | 22
6.1.3.1.2 | 500114001049 | 成品放水闸 1、φ15cm成品放水闸 2、含安装、挖土、回填等全部工作内容； 3、材质及做法满足甲方要求； | 座 | 22
6.1.4 |  | 排水涵:DN500 |  | 1
6.1.4.1 | 500114001 | 其他永久建筑工程 |  | 1
6.1.4.1.1 | 500114001050 | 排水涵 1、材质及规格:DN500 HDPE双壁波纹管 SN8 2、管道埋深：施工单位自行考察现场，综合考虑； 3、含挖填土等 4、具体做法详见设计图纸及技术质量要求 | m | 64
6.2 |  | 顾柏路防渗渠 |  | 1
6.2.1 |  | U80渠道1500m |  | 1
6.2.1.1 | 500101001 | 场地平整 |  | 1
6.2.1.1.1 | 500101001001 | 场地平整 1、现场场地平整，清杂，投标单位自行踏勘现场，综合考虑报价，满足业主要求 | 项 | 1
6.2.1.2 | 500102001 | 一般石方开挖 |  | 1
6.2.1.2.1 | 500102001010 | 老渠拆除 1、老渠拆除、垃圾外运，运距自行考虑 2、老渠结构形式：施工单位自行考察现场，自主报价，结算时不做调整； | m | 1500
6.2.1.3 | 500103001 | 一般土方填筑 |  | 1
6.2.1.3.1 | 500103001011 | 一般土方填筑 1、土源及运距:自行考虑 | m3 | 900
6.2.1.4 | 500114001 | 其他永久建筑工程 |  | 1
【清单大师2017版水利预算软件 V8.42】
建筑工程分类分项工程量清单
合同编号： 工程名称：渠道工程 |  |  |  | 第17页 共20页
序号 | 项目编码 | 项目名称 | 计量单位 | 工程数量 | 主要技术 条款编码 | 备注
6.2.1.4.1 | 500114001051 | U80明渠 1、渠壁压顶：8*10cm 2、壁厚：6cm 3、混凝土强度：C25 4、防渗渠每5m设置一道伸缩缝，缝宽2cm，底部采用石油沥青聚氨酯接缝材料充填，面层2cm用沥青砂浆封盖，伸缩缝临土侧通铺一层0.2mm塑料薄膜，薄膜宽20cm。 5、含挖方、模板、渠道排水、端部封堵等 6、余土外运，运距自行考虑 7、具体做法详见设计图纸及技术质量要求 | m | 1500
6.2.2 |  | D80分水闸（1座） |  | 1
6.2.2.1 | 500114001 | 其他永久建筑工程 |  | 1
6.2.2.1.1 | 500114001052 | D80分水闸 1、预制框：外径100*95cm 2、闸门柱：16*16*149cm 3、启闭机梁：16*16*114cm 4、闸门：90*110*(5-3.5)cm 5、混凝土强度：C25 6、钢筋：φ10以内 7、启闭机：0.5T手动螺杆式启闭机 8、含模板、预埋件、与渠道连接处理、预制构件安装等 9、具体做法详见设计图纸及技术质量要求 | 座 | 1
6.2.3 |  | φ15cm成品放水闸*50座 |  | 1
6.2.3.1 | 500114001 | 其他永久建筑工程 |  | 1
6.2.3.1.1 | 500114001053 | 排水涵 1、材质及规格:DN150 HDPE双壁波纹管 SN8 2、管道埋深：施工单位自行考察现场，综合考虑； 3、含挖填土等 4、具体做法详见设计图纸及技术质量要求 | m | 50
6.2.3.1.2 | 500114001054 | 成品放水闸 1、φ15cm成品放水闸 2、含安装、挖土、回填等全部工作内容； 3、材质及做法满足甲方要求； | 座 | 50
6.2.4 |  | U80上跨渠桥20座 |  | 1
6.2.4.1 | 500114001 | 其他永久建筑工程 |  | 1
【清单大师2017版水利预算软件 V8.42】
建筑工程分类分项工程量清单
合同编号： 工程名称：渠道工程 |  |  |  | 第18页 共20页
序号 | 项目编码 | 项目名称 | 计量单位 | 工程数量 | 主要技术 条款编码 | 备注
6.2.4.1.1 | 500114001055 | 跨渠桥（U80上） 1、桥台：C30混凝土，37*39*420cm 2、桥板：C30预制混凝土桥板，147*400*15cm， 3、桥面：3cm厚1:3水泥砂浆含φ4@200钢丝网 3、坡道：15cm厚C25混凝土坡道，500*70*12cm 4、含模板、沥青油毡板、局部挖填方、钢筋等 5、具体做法详见设计图纸及技术质量要求 | 座 | 20
6.2.5 |  | 排水涵:DN400 |  | 1
6.2.5.1 | 500114001 | 其他永久建筑工程 |  | 1
6.2.5.1.1 | 500114001056 | 排水涵 1、材质及规格:DN400 HDPE双壁波纹管 SN8 2、管道埋深：施工单位自行考察现场，综合考虑； 3、含挖填土等 4、具体做法详见设计图纸及技术质量要求 | m | 16
6.3 |  | 28组防渗渠 |  | 1
6.3.1 |  | U80渠道775m |  | 1
6.3.1.1 | 500102001 | 一般石方开挖 |  | 1
6.3.1.1.1 | 500102001011 | 老渠拆除 1、老渠拆除、垃圾外运，运距自行考虑 2、老渠结构形式：施工单位自行考察现场，自主报价，结算时不做调整； | m | 775
6.3.1.2 | 500103001 | 一般土方填筑 |  | 1
6.3.1.2.1 | 500103001012 | 一般土方填筑 1、土源及运距:自行考虑 | m3 | 465
6.3.1.3 | 500114001 | 其他永久建筑工程 |  | 1
6.3.1.3.1 | 500114001057 | U80明渠 1、渠壁压顶：8*10cm 2、壁厚：6cm 3、混凝土强度：C25 4、防渗渠每5m设置一道伸缩缝，缝宽2cm，底部采用石油沥青聚氨酯接缝材料充填，面层2cm用沥青砂浆封盖，伸缩缝临土侧通铺一层0.2mm塑料薄膜，薄膜宽20cm。 5、含挖方、模板、渠道排水、端部封堵等 6、余土外运，运距自行考虑 7、具体做法详见设计图纸及技术质量要求 | m | 775
【清单大师2017版水利预算软件 V8.42】
建筑工程分类分项工程量清单
合同编号： 工程名称：渠道工程 |  |  |  | 第19页 共20页
序号 | 项目编码 | 项目名称 | 计量单位 | 工程数量 | 主要技术 条款编码 | 备注
6.3.2 |  | φ15cm成品放水闸*25座 |  | 1
6.3.2.1 | 500114001 | 其他永久建筑工程 |  | 1
6.3.2.1.1 | 500114001058 | 排水涵 1、材质及规格:DN150 HDPE双壁波纹管 SN8 2、管道埋深：施工单位自行考察现场，综合考虑； 3、含挖填土等 4、具体做法详见设计图纸及技术质量要求 | m | 25
6.3.2.1.2 | 500114001059 | 成品放水闸 1、φ15cm成品放水闸 2、含安装、挖土、回填等全部工作内容； 3、材质及做法满足甲方要求； | 座 | 25
6.3.3 |  | U80上跨渠桥11座 |  | 1
6.3.3.1 | 500114001 | 其他永久建筑工程 |  | 1
6.3.3.1.1 | 500114001060 | 跨渠桥（U80上） 1、桥台：C30混凝土，37*39*420cm 2、桥板：C30预制混凝土桥板，147*400*15cm， 3、桥面：3cm厚1:3水泥砂浆含φ4@200钢丝网 3、坡道：15cm厚C25混凝土坡道，500*70*12cm 4、含模板、沥青油毡板、局部挖填方、钢筋等 5、具体做法详见设计图纸及技术质量要求 | 座 | 11
6.3.4 |  | 1座D60分水闸 |  | 1
6.3.4.1 | 500114001 | 其他永久建筑工程 |  | 1
6.3.4.1.1 | 500114001061 | D60分水闸 1、预制框：外径100*95cm 2、闸门柱：16*16*149cm 3、启闭机梁：16*16*114cm 4、闸门：90*110*(5-3.5)cm 5、混凝土强度：C25 6、钢筋：φ10以内 7、启闭机：0.5T手动螺杆式启闭机 8、含模板、预埋件、与渠道连接处理、预制构件安装等 9、具体做法详见设计图纸及技术质量要求 | 座 | 1
6.3.5 |  | 排水涵（DN600钢筋混凝土管*24m) |  | 1
6.3.5.1 | 500114001 | 其他永久建筑工程 |  | 1
【清单大师2017版水利预算软件 V8.42】
建筑工程分类分项工程量清单
合同编号： 工程名称：渠道工程 |  |  |  | 第20页 共20页
序号 | 项目编码 | 项目名称 | 计量单位 | 工程数量 | 主要技术 条款编码 | 备注
6.3.5.1.1 | 500114001062 | 排水涵 1、DN600钢筋混凝土Ⅱ级管 2、C20管道基础厚度15cm 3、含挖方、填方，覆土深度现场勘察，自行考虑 4、具体做法详见设计图纸及技术质量要求 | m | 24
【清单大师2017版水利预算软件 V8.42】

## 4.2 1-4措施项目清单
措施项目清单
合同编号： 工程名称：渠道工程 |  | 第1页 共1页
序号 | 项目名称 | 备注
1 | 环境保护措施
2 | 安全文明措施
3 | 临时工程
4 | 交通工程
5 | 保险费
6 | 大型机械设备进退场及安拆
【清单大师2017版水利预算软件 V8.42】

## 4.3 1-5其他项目清单
其他项目清单
合同编号： 工程名称：渠道工程 |  | 第1页 共1页
序号 | 项目名称 | 备注
1 | 预留金
【清单大师2017版水利预算软件 V8.42】