## 1.1扉-1 招标工程量清单扉页
| 2025年砖墙镇农村道路提档升级项目 |  |  | 工程
招标工程量清单
招 标 人： |  |  | 造价咨询人：
|  | （单位盖章） |  | （单位资质专用章）
法定代表人 或其授权人： |  |  | 法定代表人 或其授权人：
|  | （签字或盖章） |  | （签字或盖章）
编 制 人： |  |  | 复 核 人：
|  | （造价人员签字盖专用章） |  | （造价工程师签字盖专用章）
编制时间： |  |  | 复核时间：
扉-1

## 1.2表-02 建设项目汇总表(南京地铁招标专用)
建设项目汇总表
工程名称：2025年砖墙镇农村道路提档升级项目 |  |  |  |  | 第1页 共1页
序号 | 单项工程名称 | 金额(元) | 其中:(元)
|  |  | 暂估价 | 安全文明施工费 |  | 规费
1 | 2025年砖墙镇农村道路提档升级项目 |  | 0.00
合 计 |  |  | 0.00
未来软件编制
表-02

## 2.1表-03 单项工程汇总表(南京地铁招标专用)
单项工程汇总表
工程名称：2025年砖墙镇农村道路提档升级项目 |  |  |  |  | 第1页 共1页
序号 | 单位工程名称 | 金额(元) | 其中:(元)
|  |  | 暂估价 | 安全文明施工费 |  | 规费
1 | 相北夏家环村路道路工程 |  | 0.00
2 | 港口村姜家路道路工程 |  | 0.00
合 计 |  |  | 0.00
未来软件编制
表-03

## 3.1表-08 分部分项工程和单价措施项目清单与计价表
分部分项工程和单价措施项目清单与计价表
工程名称：相北夏家环村路道路工程 |  |  |  | 标段： |  |  | 第1页 共5页
序 号 | 项目编码 | 项目名称 | 项目特征描述 |  | 计量 单位 | 工程量 | 金 额(元)
[7 empty] | 综合单价 | 合价 | 其中
暂估价
|  | D.1 土石方工程 |  |  |  | 1
1 | 040101001001 | 清表清杂 | 1.人机配合清理范围内的建筑垃圾、杂物、树木植被清理，并外运出场 2.拓宽位置地面清表 30cm，开挖至路床底后，对现状路基进行压实，要求压实度达到 95% 3.需满足甲方要求施工 4.清理费用由投标人勘察现场自行考虑 5.此费用已包含垃圾外运费用 |  | m2 | 69
2 | 040103001001 | 建筑垃圾回填 | 1.建筑垃圾回填（利用原道路拆除后产生的建筑垃圾），碾压密实，压实度达到 95% 2.详见做法根据设计要求 |  | m3 | 161
3 | 040103002001 | 余方弃置 | 1.废弃料品种:旧路材料(道碴) 2.运距:结合现场用于项目所需回填处，多余土方外运运距自行考虑。 3.含运土所产生的消纳费、弃置费、保洁费、市容、城管等所有费用等 |  | m3 | 407.12
|  | D.10 拆除工程 |  |  |  | 1
4 | 040402018001 | 拆除路面切缝 | 1.拆除路面切缝 2.工程量按实结算 3.详见设计图纸 |  | m | 64
5 | 041001001002 | 拆除砼路面 | 1.拆除砼道路厚18cm 2.砼道路拆除后垃圾运至道路拓宽处，运距投标人根据施工现场实际情况自行考虑 3.详见设计图纸 |  | m2 | 2029
6 | 041001003001 | 拆除基层 | 1.拆除基层厚10cm 2.基层拆除后垃圾运至道路拓宽处，运距投标人根据施工现场实际情况自行考虑 3.详见设计图纸 |  | m2 | 2029
|  | D.2 道路工程 |  |  |  | 1
7 | 040202001001 | 路床（槽）整形 | 1.挖高填低、整平、碾压、检验 2.路基整平 3.详见设计图纸 |  | m2 | 2098
8 | 040202011001 | 10cm碎石垫层 | 1.100厚级配碎石调平、碾压密实 2.病害处理段、拓宽路段 3.详见设计图纸 |  | m2 | 2098
9 | 040203007001 | 修复水泥混凝土道路 | 1.混凝土强度等级:c30商品混凝土 2.厚度:180mm 3.伸缩缝间距4m,机械切缝，塑料膜养生，路面刻痕等 4.含模板安拆费用 5.详见设计图纸 |  | m2 | 2098
本页小计
未来软件编制
表-08
分部分项工程和单价措施项目清单与计价表
工程名称：相北夏家环村路道路工程 |  |  |  | 标段： |  |  | 第2页 共5页
序 号 | 项目编码 | 项目名称 | 项目特征描述 |  | 计量 单位 | 工程量 | 金 额(元)
[7 empty] | 综合单价 | 合价 | 其中
暂估价
10 | 010515001001 | 现浇构件钢筋 | 1.钢筋种类、规格:三级钢筋ф10 单层双向300*300 2.详见设计图纸 |  | t | 0.37
11 | 040901001001 | 拉杆传力杆 | 1.道路纵缝和横缝拉杆传力杆钢筋 2.拉杆采用ф14螺纹钢筋，长度为70cm，间距为60cm 3.传力杆杆采用ф28螺纹钢筋，长度为40cm，间距为30cm 3.详见设计图纸 |  | t | 2.562
12 | 040201021001 | 防裂贴 | 1.防裂贴宽100cm，厚2cm，抗拉强度≥50KN/m 2.详见设计图纸 |  | m2 | 894
13 | 040203003001 | 粘层 | 1.材料品种:改性沥青 2.喷油量:每层用量为0.4-0.6kg/㎡ 3.:含清扫路基 4.:详见设计图纸 |  | m2 | 5415
14 | 040203006001 | AC-13C细粒式改性沥青混凝土（玄武岩） | 1.沥青品种:AC-13C细粒式沥青砼（SBS改性）（玄武岩） 2.厚度:5cm 3.:详见设计图纸 |  | m2 | 5415
15 | 040204006001 | 检查井升降 | 1.材料品种:标准砖 2.检查井规格:结合现场自行考虑 3.平均升（降）高度:30cm以内 4.拆除旧窨井、井框盖及升砌砖墙、抹内墙、消除废料、安放井框盖、浇水泥混凝土 |  | 座 | 10
16 | 040302001001 | 圆木桩 | 1.地层情况:自行勘察 2.桩长:木桩长度4m，小头直径100mm。竖向木桩间距500mm;横向木桩导梁长度4m，通长布置，拉桩木桩间距4m(用细钢丝绳同木导梁扣接拉直)。 3.材质:杉木桩 4.详见图纸 |  | m3 | 2.39
|  | D.2.5 交通标线工程 |  |  |  | 1
17 | 040205006001 | 车道边缘线 | 1.材料品种:白色热熔反光漆 2.工艺:热熔漆 3.线型:实线，线宽100mm 4.:标线厚 1.8±0.2mm，用量一般为 4Kg/㎡，标线涂料应具有耐磨耗、抗腐蚀、与路面粘结力强的特点。为增加反光性，标线涂料应预混玻璃珠。玻璃珠的用量为 1Kg/㎡，用 2 号玻璃珠 5.:详见设计图纸 |  | m2 | 311
本页小计
未来软件编制
表-08
分部分项工程和单价措施项目清单与计价表
工程名称：相北夏家环村路道路工程 |  |  |  | 标段： |  |  | 第3页 共5页
序 号 | 项目编码 | 项目名称 | 项目特征描述 |  | 计量 单位 | 工程量 | 金 额(元)
[7 empty] | 综合单价 | 合价 | 其中
暂估价
18 | 040205006002 | 车行道分界线 | 1.材料品种:黄色热熔反光漆 2.工艺:热熔漆 3.线型:黄色虚线，线宽150mm 4.:标线厚 1.8±0.2mm，用量一般为 4Kg/㎡，标线涂料应具有耐磨耗、抗腐蚀、与路面粘结力强的特点。为增加反光性，标线涂料应预混玻璃珠。玻璃珠的用量为 1Kg/㎡，用 2 号玻璃珠 5.:详见设计图纸 |  | m2 | 123
19 | 040205007001 | 导向箭头 | 1.材料品种:热熔标线涂料 2.规格尺寸:字高3m 3.标线厚 1.8±0.2mm，用量一般为 4Kg/㎡，标线涂料应具有耐磨耗、抗腐蚀、与路面粘结力强的特点。为增加反光性，标线涂料应预混玻璃珠。玻璃珠的用量为 1Kg/㎡，用 2 号玻璃珠 4.详见设计图纸 |  | 个 | 10
20 | 040205006003 | 停止线 | 1.材料品种:白色热熔反光漆 2.工艺:热熔漆 3.线型:白色实线，线宽400mm 4.:标线厚 1.8±0.2mm，用量一般为 4Kg/㎡，标线涂料应具有耐磨耗、抗腐蚀、与路面粘结力强的特点。为增加反光性，标线涂料应预混玻璃珠。玻璃珠的用量为 1Kg/㎡，用 2 号玻璃珠 5.:详见设计图纸 |  | m2 | 5
21 | 040205006004 | 停车让行标线 | 1.材料品种:白色热熔反光漆 2.工艺:热熔漆 3.线型:白色实线， 4.:标线厚 1.8±0.2mm，用量一般为 4Kg/㎡，标线涂料应具有耐磨耗、抗腐蚀、与路面粘结力强的特点。为增加反光性，标线涂料应预混玻璃珠。玻璃珠的用量为 1Kg/㎡，用 2 号玻璃珠 5.:详见设计图纸 |  | m2 | 13
|  | D.2.5 交通管理设施 |  |  |  | 1
本页小计
未来软件编制
表-08
分部分项工程和单价措施项目清单与计价表
工程名称：相北夏家环村路道路工程 |  |  |  | 标段： |  |  | 第4页 共5页
序 号 | 项目编码 | 项目名称 | 项目特征描述 |  | 计量 单位 | 工程量 | 金 额(元)
[7 empty] | 综合单价 | 合价 | 其中
暂估价
22 | 040205012002 | 新建波形梁护栏 | 1.护栏采用圆柱式（φ114×2100mm*4.5mm）等截面波形梁护栏（4320*310*85*2.5mm的两波护栏板），立柱与栏板之间采用托架连接 2.考虑到波形梁护栏的防盗，本次设计所有拼接螺栓及连接螺栓均采用防盗螺栓 3.波形梁护栏的立柱、钢板、紧固件和连接件采用热浸镀锌浸塑复合涂层进行防腐处理，镀锌600g/㎡，浸塑涂层厚度不小于 0.250mm，并设置附着式轮廓标 4.含圆头式端头应设置立面标记，反光膜采用 IV 类及其它各类配件等 5.含购买，运输，制作安装等全部费用 6.详见设计图纸 |  | m | 518
23 | 040205003001 | 单柱式警告标志(△0.7m) | 1.材质:钢材均采用热浸镀锌防腐处理，螺栓表面镀锌350g/m;钢管钢板第一层镀锌600g/m;第二层喷塑处理。 2.规格尺寸:详见设计图纸 3.基础、垫层：材料品种、厚度:基础地基承载力要求不小于150KPa，基础周边采用素土回填，压实度不小于94%. 4.:焊条采用T42,底座法兰(12#)与地脚螺栓(15#)为点焊。 5.:C25混凝土基础800*800*800 6.:含土方开挖、回填、外运、钢筋绑扎制作、底座预埋等 7.详见设计图纸 |  | 根 | 13
24 | 040205003002 | 更换单柱式警告标志(△0.7m) | 1.利用现状杆件，更换标志版面 2.规格尺寸:详见设计图纸 3.含拆除旧件、新件的购买运输及安装等费用 4.详见设计图纸 |  | 根 | 1
25 | 040205003003 | 单柱式停车让行标志(外径0.8m) | 1.材质:钢材均采用热浸镀锌防腐处理，螺栓表面镀锌350g/m;钢管钢板第一层镀锌600g/m;第二层喷塑处理。 2.规格尺寸:详见设计图纸 3.基础、垫层：材料品种、厚度:基础地基承载力要求不小于150KPa，基础周边采用素土回填，压实度不小于94%. 4.:焊条采用T42,底座法兰(12#)与地脚螺栓(15#)为点焊。 5.:C25混凝土基础800*800*800 6.:含土方开挖、回填、外运、钢筋绑扎制作、底座预埋等 7.详见设计图纸 |  | 根 | 7
本页小计
未来软件编制
表-08
分部分项工程和单价措施项目清单与计价表
工程名称：相北夏家环村路道路工程 |  |  |  | 标段： |  |  | 第5页 共5页
序 号 | 项目编码 | 项目名称 | 项目特征描述 |  | 计量 单位 | 工程量 | 金 额(元)
[7 empty] | 综合单价 | 合价 | 其中
暂估价
26 | 040205003004 | 附着式警告标志(△0.7m) | 1.附着在路灯杆件上 2.规格尺寸:详见设计图纸 3.含拆除旧件、新件的购买运输及安装等费用 4.详见设计图纸 |  | 根 | 1
27 | 040205003005 | 附着式停车让行标志(外径0.8m) | 1.附着在路灯杆件上 2.规格尺寸:详见设计图纸 3.含拆除旧件、新件的购买运输及安装等费用 4.详见设计图纸 |  | 根 | 1
28 | 040205018001 | 道口桩 | 1.道口标柱采用Φ12钢管，厚度为 3mm 的钢管制作而成，钢管表面粘贴红白相间反光膜，反光膜等级为Ⅳ类，（1200*120*3mm镀锌管） 2.C20混凝土基础400*400*400，钢管内部采用C20混凝土填实 3:含土方开挖、回填、外运、底座预埋、混凝土浇筑、立柱购买、运输、安装等 4.详见设计图纸 |  | 根 | 28
29 | 040205019001 | 减速带 | 1.材料品种:减速带表面有波浪形花纹;减速带采用高耐磨橡胶加工而成，带有微棱反光镜片，具有反光功能。 2.规格、型号:板面380*50*500，M12橡胶螺钉,L=15cm 3.详见设计图纸 |  | m | 48
分部分项合计
30 | 041106001001 | 大型机械设备进出场及安拆 | 1.大型机械设备进出场及安拆，投标人自行考虑 2.结算时不予调整 |  | 项 | 1
单价措施合计
本页小计
合 计
未来软件编制
表-08

## 3.2表-11 总价措施项目清单与计价表
总价措施项目清单与计价表
工程名称：相北夏家环村路道路工程 |  |  |  | 标段： |  |  | 第1页 共3页
序号 | 项目编码 | 项 目 名 称 | 计算基础 | 费率(%) | 金额(元) | 调整 费率(%) |  | 调整后 金额(元) | 备注
1 | 041109001001 | 安全文明施工
1.1 | 1.1 | 基本费 | 分部分项清单合价+单价措施清单合价-分部分项除税工程设备费-单价措施除税工程设备费 | 1.5 |  |  |  |  | 不取费时将“费率”置0；
1.2 | 1.2 | 增加费 | 分部分项清单合价+单价措施清单合价-分部分项除税工程设备费-单价措施除税工程设备费 | 0 |  |  |  |  | 1星0.4%/2星0.44%/3星0.48%
1.3 | 1.3 | 扬尘污染防治增加费 | 分部分项清单合价+单价措施清单合价-分部分项除税工程设备费-单价措施除税工程设备费 | 0.31
2 | 041109002001 | 夜间施工 | 分部分项清单合价+单价措施清单合价-分部分项除税工程设备费-单价措施除税工程设备费 | [5 empty] | 0.05～0.15%
3 | 041109003001 | 二次搬运 | 分部分项清单合价+单价措施清单合价-分部分项除税工程设备费-单价措施除税工程设备费
4 | 041109004001 | 冬雨季施工 | 分部分项清单合价+单价措施清单合价-分部分项除税工程设备费-单价措施除税工程设备费 | [5 empty] | 0.1～0.3%
未来软件编制
表-11
总价措施项目清单与计价表
工程名称：相北夏家环村路道路工程 |  |  |  | 标段： |  |  | 第2页 共3页
序号 | 项目编码 | 项 目 名 称 | 计算基础 | 费率(%) | 金额(元) | 调整 费率(%) |  | 调整后 金额(元) | 备注
5 | 041109005001 | 行车、行人干扰 | 分部分项清单合价+单价措施清单合价-分部分项除税工程设备费-单价措施除税工程设备费
6 | 041109006001 | 地上、地下设施、建筑物的临时保护设施 | 分部分项清单合价+单价措施清单合价-分部分项除税工程设备费-单价措施除税工程设备费
7 | 041109007001 | 已完成工程及设备保护 | 分部分项清单合价+单价措施清单合价-分部分项除税工程设备费-单价措施除税工程设备费 | [5 empty] | 0～0.02%
8 | 041109008001 | 临时设施 | 分部分项清单合价+单价措施清单合价-分部分项除税工程设备费-单价措施除税工程设备费 | [5 empty] | 1.1～2.2%
9 | 041109009001 | 赶工措施 | 分部分项清单合价+单价措施清单合价-分部分项除税工程设备费-单价措施除税工程设备费 | [5 empty] | 0.5～2.2%
10 | 041109010001 | 工程按质论价 | 分部分项清单合价+单价措施清单合价-分部分项除税工程设备费-单价措施除税工程设备费 | 0 |  |  |  |  | 市优结构0.6%/市优0.8%/省优1.1%/国优1.3%
未来软件编制
表-11
总价措施项目清单与计价表
工程名称：相北夏家环村路道路工程 |  |  |  | 标段： |  |  | 第3页 共3页
序号 | 项目编码 | 项 目 名 称 | 计算基础 | 费率(%) | 金额(元) | 调整 费率(%) |  | 调整后 金额(元) | 备注
11 | 041109011001 | 建筑工人实名制费用 | 分部分项清单合价+单价措施清单合价-分部分项除税工程设备费-单价措施除税工程设备费 | [5 empty] | 0.03%
12 | 041109015001 | 智慧工地费用 | 分部分项清单合价+单价措施清单合价-分部分项除税工程设备费-单价措施除税工程设备费 | [5 empty] | 0.02～0.04%
合 计
未来软件编制
表-11

## 3.3表-12 其他项目清单与计价汇总表
其他项目清单与计价汇总表
工程名称：相北夏家环村路道路工程 |  | 标段： |  | 第1页 共1页
序号 | 项 目 名 称 | 金额(元) | 结算金额(元) |  | 备注
1 | 暂列金额 | 90000.00 |  |  | 明细详见表-12-1
2 | 暂估价 | 0.00
2.1 | 材料(工程设备)暂估价 | — |  |  | 明细详见表-12-2
2.2 | 专业工程暂估价 | 0.00 |  |  | 明细详见表-12-3
3 | 计日工 |  |  |  | 明细详见表-12-4
4 | 总承包服务费 |  |  |  | 明细详见表-12-5
合 计 |  |  |  |  | —
未来软件编制
表-12

## 3.4表-12-1 暂列金额明细表
暂列金额明细表
工程名称：相北夏家环村路道路工程 |  | 标段： |  | 第1页 共1页
序号 | 项 目 名 称 | 计量单位 | 暂定金额(元) |  | 备注
1 | 预留金 |  | 90000.00
合 计 |  |  | 90000.00 |  | —
未来软件编制
表-12-1

## 3.5表-13 规费、税金项目计价表
规费、税金项目计价表
工程名称：相北夏家环村路道路工程 |  |  | 标段： |  |  | 第1页 共1页
序号 | 项 目 名 称 | 计算基础 |  | 计算基数(元) | 计算费率(%) |  | 金额(元)
1 | 规费 | 分部分项工程费+措施项目费+其他项目费-除税工程设备费 |  |  | 100
1.1 | 社会保险费 |  |  |  | 2
1.2 | 住房公积金 |  |  |  | 0.34
1.3 | 环境保护税 |  |  |  | 0.1
2 | 税金 | 分部分项工程费+措施项目费+其他项目费+规费-(除税甲供材料费+除税甲供设备费)/1.01 |  |  | 9
合 计
未来软件编制
表-13

## 4.1表-08 分部分项工程和单价措施项目清单与计价表
分部分项工程和单价措施项目清单与计价表
工程名称：港口村姜家路道路工程 |  |  |  | 标段： |  |  | 第1页 共6页
序 号 | 项目编码 | 项目名称 | 项目特征描述 |  | 计量 单位 | 工程量 | 金 额(元)
[7 empty] | 综合单价 | 合价 | 其中
暂估价
|  | D.1 土石方工程 |  |  |  | 1
1 | 040103002001 | 余方弃置 | 1.废弃料品种:旧路材料(道碴) 2.运距:结合现场用于项目所需回填处，多余土方外运运距自行考虑。 3.含运土所产生的消纳费、弃置费、保洁费、市容、城管等所有费用等 |  | m3 | 420
|  | D.10 拆除工程 |  |  |  | 1
2 | 040402018001 | 拆除路面切缝 | 1.拆除路面切缝 2.工程量按实结算 3.详见设计图纸 |  | m | 47
3 | 041001001002 | 拆除砼路面 | 1.拆除砼道路厚18cm 2.砼道路拆除后垃圾运至道路拓宽处，运距投标人根据施工现场实际情况自行考虑 3.详见设计图纸 |  | m2 | 1500
4 | 041001003001 | 拆除基层 | 1.拆除基层厚10cm 2.基层拆除后垃圾运至道路拓宽处，运距投标人根据施工现场实际情况自行考虑 3.详见设计图纸 |  | m2 | 1500
|  | D.2 道路工程 |  |  |  | 1
5 | 040202001001 | 路床（槽）整形 | 1.挖高填低、整平、碾压、检验 2.路基整平 3.详见设计图纸 |  | m2 | 1500
6 | 040202011001 | 10cm碎石垫层 | 1.100厚级配碎石调平、碾压密实 2.病害处理段、拓宽路段 3.详见设计图纸 |  | m2 | 1500
7 | 040203007003 | 修复水泥混凝土道路 | 1.混凝土强度等级:c30商品混凝土 2.厚度:180mm 3.伸缩缝间距4m,机械切缝，塑料膜养生，路面刻痕等 4.含模板安拆费用 5.详见设计图纸 |  | m2 | 1500
8 | 010515001001 | 现浇构件钢筋 | 1.钢筋种类、规格:三级钢筋ф10 单层双向300*300 2.详见设计图纸 |  | t | 0.37
9 | 040901001001 | 拉杆传力杆 | 1.道路纵缝和横缝拉杆传力杆钢筋 2.拉杆采用ф14螺纹钢筋，长度为70cm，间距为60cm 3.传力杆杆采用ф28螺纹钢筋，长度为40cm，间距为30cm 3.详见设计图纸 |  | t | 1.42
10 | 040201021001 | 防裂贴 | 1.防裂贴宽100cm，厚2cm，抗拉强度≥50KN/m 2.详见设计图纸 |  | m2 | 1178
本页小计
未来软件编制
表-08
分部分项工程和单价措施项目清单与计价表
工程名称：港口村姜家路道路工程 |  |  |  | 标段： |  |  | 第2页 共6页
序 号 | 项目编码 | 项目名称 | 项目特征描述 |  | 计量 单位 | 工程量 | 金 额(元)
[7 empty] | 综合单价 | 合价 | 其中
暂估价
11 | 040203003001 | 粘层 | 1.材料品种:改性沥青 2.喷油量:每层用量为0.4-0.6kg/㎡ 3.:含清扫路基 4.:详见设计图纸 |  | m2 | 7000
12 | 040203006001 | AC-13C细粒式改性沥青混凝土（玄武岩） | 1.沥青品种:AC-13C细粒式沥青砼（SBS改性）（玄武岩） 2.厚度:5cm 3.:详见设计图纸 |  | m2 | 7000
13 | 040204006001 | 检查井升降 | 1.材料品种:标准砖 2.检查井规格:结合现场自行考虑 3.平均升（降）高度:30cm以内 4.拆除旧窨井、井框盖及升砌砖墙、抹内墙、消除废料、安放井框盖、浇水泥混凝土 |  | 座 | 10
14 | 040203002001 | 桥面伸缩缝段处理 | 1.桥面灌缝处理 2.缝板制作、备料、熬制沥青、浸泡木板、拌合、嵌缝、烫平缝面。 3.桥面连接处钢板盖缝 3.施工工艺需符合甲方求 |  | m | 8.4
15 | 040203001001 | 路面裂缝段处理 | 1.路面裂缝段处理 2.放样、缝板制作、备料、熬制沥青、浸泡木板、拌合、嵌缝、烫平缝面 3.详见设计图纸 |  | m | 200
|  | D.2.5 交通标线工程 |  |  |  | 1
16 | 040205006001 | 车道边缘线 | 1.材料品种:白色热熔反光漆 2.工艺:热熔漆 3.线型:实线，线宽100mm 4.:标线厚 1.8±0.2mm，用量一般为 4Kg/㎡，标线涂料应具有耐磨耗、抗腐蚀、与路面粘结力强的特点。为增加反光性，标线涂料应预混玻璃珠。玻璃珠的用量为 1Kg/㎡，用 2 号玻璃珠 5.:详见设计图纸 |  | m2 | 214
17 | 040205006002 | 车行道分界线 | 1.材料品种:黄色热熔反光漆 2.工艺:热熔漆 3.线型:黄色虚线，线宽150mm 4.:标线厚 1.8±0.2mm，用量一般为 4Kg/㎡，标线涂料应具有耐磨耗、抗腐蚀、与路面粘结力强的特点。为增加反光性，标线涂料应预混玻璃珠。玻璃珠的用量为 1Kg/㎡，用 2 号玻璃珠 5.:详见设计图纸 |  | m2 | 73
本页小计
未来软件编制
表-08
分部分项工程和单价措施项目清单与计价表
工程名称：港口村姜家路道路工程 |  |  |  | 标段： |  |  | 第3页 共6页
序 号 | 项目编码 | 项目名称 | 项目特征描述 |  | 计量 单位 | 工程量 | 金 额(元)
[7 empty] | 综合单价 | 合价 | 其中
暂估价
18 | 040205007001 | 导向箭头 | 1.材料品种:热熔标线涂料 2.规格尺寸:字高3m 3.标线厚 1.8±0.2mm，用量一般为 4Kg/㎡，标线涂料应具有耐磨耗、抗腐蚀、与路面粘结力强的特点。为增加反光性，标线涂料应预混玻璃珠。玻璃珠的用量为 1Kg/㎡，用 2 号玻璃珠 4.详见设计图纸 |  | 个 | 8
19 | 040205006003 | 停止线 | 1.材料品种:白色热熔反光漆 2.工艺:热熔漆 3.线型:白色实线，线宽400mm 4.:标线厚 1.8±0.2mm，用量一般为 4Kg/㎡，标线涂料应具有耐磨耗、抗腐蚀、与路面粘结力强的特点。为增加反光性，标线涂料应预混玻璃珠。玻璃珠的用量为 1Kg/㎡，用 2 号玻璃珠 5.:详见设计图纸 |  | m2 | 3
20 | 040205006005 | 停车让行标线 | 1.材料品种:白色热熔反光漆 2.工艺:热熔漆 3.线型:白色实线， 4.:标线厚 1.8±0.2mm，用量一般为 4Kg/㎡，标线涂料应具有耐磨耗、抗腐蚀、与路面粘结力强的特点。为增加反光性，标线涂料应预混玻璃珠。玻璃珠的用量为 1Kg/㎡，用 2 号玻璃珠 5.:详见设计图纸 |  | m2 | 22
|  | D.2.5 交通管理设施 |  |  |  | 1
21 | 040205012002 | 新建波形梁护栏 | 1.护栏采用圆柱式（φ114×2100mm*4.5mm）等截面波形梁护栏（4320*310*85*2.5mm的两波护栏板），立柱与栏板之间采用托架连接 2.考虑到波形梁护栏的防盗，本次设计所有拼接螺栓及连接螺栓均采用防盗螺栓 3.波形梁护栏的立柱、钢板、紧固件和连接件采用热浸镀锌浸塑复合涂层进行防腐处理，镀锌600g/㎡，浸塑涂层厚度不小于 0.250mm，并设置附着式轮廓标 4.含圆头式端头应设置立面标记，反光膜采用 IV 类及其它各类配件等 5.含购买，运输，制作安装等全部费用 6.详见设计图纸 |  | m | 32
本页小计
未来软件编制
表-08
分部分项工程和单价措施项目清单与计价表
工程名称：港口村姜家路道路工程 |  |  |  | 标段： |  |  | 第4页 共6页
序 号 | 项目编码 | 项目名称 | 项目特征描述 |  | 计量 单位 | 工程量 | 金 额(元)
[7 empty] | 综合单价 | 合价 | 其中
暂估价
22 | 040205012003 | 更换波形梁护栏 | 1.护栏采用圆柱式（φ114×2100mm*4.5mm）等截面波形梁护栏（4320*310*85*2.5mm的两波护栏板），立柱与栏板之间采用托架连接 2.考虑到波形梁护栏的防盗，本次设计所有拼接螺栓及连接螺栓均采用防盗螺栓 3.波形梁护栏的立柱、钢板、紧固件和连接件采用热浸镀锌浸塑复合涂层进行防腐处理，镀锌600g/㎡，浸塑涂层厚度不小于 0.250mm，并设置附着式轮廓标 4.含圆头式端头应设置立面标记，反光膜采用 IV 类及其它各类配件等 5.含拆除、运至指定地点堆放、购买，运输，制作安装等全部费用 6.详见设计图纸 |  | m | 300
23 | 040205003001 | 单柱式警告标志(△0.7m+△0.7m) | 1.材质:钢材均采用热浸镀锌防腐处理，螺栓表面镀锌350g/m;钢管钢板第一层镀锌600g/m;第二层喷塑处理。 2.规格尺寸:详见设计图纸 3.基础、垫层：材料品种、厚度:基础地基承载力要求不小于150KPa，基础周边采用素土回填，压实度不小于94%. 4.:焊条采用T42,底座法兰(12#)与地脚螺栓(15#)为点焊。 5.:C25混凝土基础800*800*800 6.:含土方开挖、回填、外运、钢筋绑扎制作、底座预埋等 7.详见设计图纸 |  | 根 | 1
24 | 040205003006 | 单柱式警告标志(△0.7m) | 1.材质:钢材均采用热浸镀锌防腐处理，螺栓表面镀锌350g/m;钢管钢板第一层镀锌600g/m;第二层喷塑处理。 2.规格尺寸:详见设计图纸 3.基础、垫层：材料品种、厚度:基础地基承载力要求不小于150KPa，基础周边采用素土回填，压实度不小于94%. 4.:焊条采用T42,底座法兰(12#)与地脚螺栓(15#)为点焊。 5.:C25混凝土基础800*800*800 6.:含土方开挖、回填、外运、钢筋绑扎制作、底座预埋等 7.详见设计图纸 |  | 根 | 5
本页小计
未来软件编制
表-08
分部分项工程和单价措施项目清单与计价表
工程名称：港口村姜家路道路工程 |  |  |  | 标段： |  |  | 第5页 共6页
序 号 | 项目编码 | 项目名称 | 项目特征描述 |  | 计量 单位 | 工程量 | 金 额(元)
[7 empty] | 综合单价 | 合价 | 其中
暂估价
25 | 040205003003 | 单柱式停车让行标志(外径0.8m) | 1.材质:钢材均采用热浸镀锌防腐处理，螺栓表面镀锌350g/m;钢管钢板第一层镀锌600g/m;第二层喷塑处理。 2.规格尺寸:详见设计图纸 3.基础、垫层：材料品种、厚度:基础地基承载力要求不小于150KPa，基础周边采用素土回填，压实度不小于94%. 4.:焊条采用T42,底座法兰(12#)与地脚螺栓(15#)为点焊。 5.:C25混凝土基础800*800*800 6.:含土方开挖、回填、外运、钢筋绑扎制作、底座预埋等 7.详见设计图纸 |  | 根 | 5
26 | 040205003004 | 附着式警告标志(△0.7m) | 1.附着在路灯杆件上 2.规格尺寸:详见设计图纸 3.含拆除旧件、新件的购买运输及安装等费用 4.详见设计图纸 |  | 根 | 4
27 | 040205003007 | 凸透镜 | 1.材质:钢材均采用热浸镀锌防腐处理，螺栓表面镀锌350g/m;钢管钢板第一层镀锌600g/m;第二层喷塑处理。 2.规格尺寸:详见设计图纸 3.基础、垫层：材料品种、厚度:基础地基承载力要求不小于150KPa，基础周边采用素土回填，压实度不小于94%. 4.:焊条采用T42,底座法兰(12#)与地脚螺栓(15#)为点焊。 5.:C25混凝土基础800*800*1000 6.:含土方开挖、回填、外运、底座预埋等 7.详见设计图纸 |  | 根 | 2
28 | 040205018001 | 道口桩 | 1.道口标柱采用Φ12钢管，厚度为 3mm 的钢管制作而成，钢管表面粘贴红白相间反光膜，反光膜等级为Ⅳ类，（1200*120*3mm镀锌管） 2.C20混凝土基础400*400*400，钢管内部采用C20混凝土填实 3:含土方开挖、回填、外运、底座预埋、混凝土浇筑、立柱购买、运输、安装等 4.详见设计图纸 |  | 根 | 42
29 | 040205019001 | 减速带 | 1.材料品种:减速带表面有波浪形花纹;减速带采用高耐磨橡胶加工而成，带有微棱反光镜片，具有反光功能。 2.规格、型号:板面380*50*500，M12橡胶螺钉,L=15cm 3.详见设计图纸 |  | m | 36
分部分项合计
本页小计
未来软件编制
表-08
分部分项工程和单价措施项目清单与计价表
工程名称：港口村姜家路道路工程 |  |  |  | 标段： |  |  | 第6页 共6页
序 号 | 项目编码 | 项目名称 | 项目特征描述 |  | 计量 单位 | 工程量 | 金 额(元)
[7 empty] | 综合单价 | 合价 | 其中
暂估价
30 | 041106001001 | 大型机械设备进出场及安拆 | 1.大型机械设备进出场及安拆，投标人自行考虑 2.结算时不予调整 |  | 项 | 1
单价措施合计
本页小计
合 计
未来软件编制
表-08

## 4.2表-11 总价措施项目清单与计价表
总价措施项目清单与计价表
工程名称：港口村姜家路道路工程 |  |  |  | 标段： |  |  | 第1页 共3页
序号 | 项目编码 | 项 目 名 称 | 计算基础 | 费率(%) | 金额(元) | 调整 费率(%) |  | 调整后 金额(元) | 备注
1 | 041109001001 | 安全文明施工
1.1 | 1.1 | 基本费 | 分部分项清单合价+单价措施清单合价-分部分项除税工程设备费-单价措施除税工程设备费 | 1.5 |  |  |  |  | 不取费时将“费率”置0；
1.2 | 1.2 | 增加费 | 分部分项清单合价+单价措施清单合价-分部分项除税工程设备费-单价措施除税工程设备费 | 0 |  |  |  |  | 1星0.4%/2星0.44%/3星0.48%
1.3 | 1.3 | 扬尘污染防治增加费 | 分部分项清单合价+单价措施清单合价-分部分项除税工程设备费-单价措施除税工程设备费 | 0.31
2 | 041109002001 | 夜间施工 | 分部分项清单合价+单价措施清单合价-分部分项除税工程设备费-单价措施除税工程设备费 | [5 empty] | 0.05～0.15%
3 | 041109003001 | 二次搬运 | 分部分项清单合价+单价措施清单合价-分部分项除税工程设备费-单价措施除税工程设备费
4 | 041109004001 | 冬雨季施工 | 分部分项清单合价+单价措施清单合价-分部分项除税工程设备费-单价措施除税工程设备费 | [5 empty] | 0.1～0.3%
未来软件编制
表-11
总价措施项目清单与计价表
工程名称：港口村姜家路道路工程 |  |  |  | 标段： |  |  | 第2页 共3页
序号 | 项目编码 | 项 目 名 称 | 计算基础 | 费率(%) | 金额(元) | 调整 费率(%) |  | 调整后 金额(元) | 备注
5 | 041109005001 | 行车、行人干扰 | 分部分项清单合价+单价措施清单合价-分部分项除税工程设备费-单价措施除税工程设备费
6 | 041109006001 | 地上、地下设施、建筑物的临时保护设施 | 分部分项清单合价+单价措施清单合价-分部分项除税工程设备费-单价措施除税工程设备费
7 | 041109007001 | 已完成工程及设备保护 | 分部分项清单合价+单价措施清单合价-分部分项除税工程设备费-单价措施除税工程设备费 | [5 empty] | 0～0.02%
8 | 041109008001 | 临时设施 | 分部分项清单合价+单价措施清单合价-分部分项除税工程设备费-单价措施除税工程设备费 | [5 empty] | 1.1～2.2%
9 | 041109009001 | 赶工措施 | 分部分项清单合价+单价措施清单合价-分部分项除税工程设备费-单价措施除税工程设备费 | [5 empty] | 0.5～2.2%
10 | 041109010001 | 工程按质论价 | 分部分项清单合价+单价措施清单合价-分部分项除税工程设备费-单价措施除税工程设备费 | 0 |  |  |  |  | 市优结构0.6%/市优0.8%/省优1.1%/国优1.3%
未来软件编制
表-11
总价措施项目清单与计价表
工程名称：港口村姜家路道路工程 |  |  |  | 标段： |  |  | 第3页 共3页
序号 | 项目编码 | 项 目 名 称 | 计算基础 | 费率(%) | 金额(元) | 调整 费率(%) |  | 调整后 金额(元) | 备注
11 | 041109011001 | 建筑工人实名制费用 | 分部分项清单合价+单价措施清单合价-分部分项除税工程设备费-单价措施除税工程设备费 | [5 empty] | 0.03%
12 | 041109015001 | 智慧工地费用 | 分部分项清单合价+单价措施清单合价-分部分项除税工程设备费-单价措施除税工程设备费 | [5 empty] | 0.02～0.04%
合 计
未来软件编制
表-11

## 4.3表-12 其他项目清单与计价汇总表
其他项目清单与计价汇总表
工程名称：港口村姜家路道路工程 |  | 标段： |  | 第1页 共1页
序号 | 项 目 名 称 | 金额(元) | 结算金额(元) |  | 备注
1 | 暂列金额 | 90000.00 |  |  | 明细详见表-12-1
2 | 暂估价 | 0.00
2.1 | 材料(工程设备)暂估价 | — |  |  | 明细详见表-12-2
2.2 | 专业工程暂估价 | 0.00 |  |  | 明细详见表-12-3
3 | 计日工 |  |  |  | 明细详见表-12-4
4 | 总承包服务费 |  |  |  | 明细详见表-12-5
合 计 |  |  |  |  | —
未来软件编制
表-12

## 4.4表-12-1 暂列金额明细表
暂列金额明细表
工程名称：港口村姜家路道路工程 |  | 标段： |  | 第1页 共1页
序号 | 项 目 名 称 | 计量单位 | 暂定金额(元) |  | 备注
1 | 预留金 |  | 90000.00
合 计 |  |  | 90000.00 |  | —
未来软件编制
表-12-1

## 4.5表-13 规费、税金项目计价表
规费、税金项目计价表
工程名称：港口村姜家路道路工程 |  |  | 标段： |  |  | 第1页 共1页
序号 | 项 目 名 称 | 计算基础 |  | 计算基数(元) | 计算费率(%) |  | 金额(元)
1 | 规费 | 分部分项工程费+措施项目费+其他项目费-除税工程设备费 |  |  | 100
1.1 | 社会保险费 |  |  |  | 2
1.2 | 住房公积金 |  |  |  | 0.34
1.3 | 环境保护税 |  |  |  | 0.1
2 | 税金 | 分部分项工程费+措施项目费+其他项目费+规费-(除税甲供材料费+除税甲供设备费)/1.01 |  |  | 9
合 计
未来软件编制
表-13