## 1.1扉-2 招标控制价扉页
| 时话食说红线外市政电力管线土建工程 |  |  |  | 工程
招标控制价
招标控制价（小写）: |  |  | 1604446.45
（大写）: |  |  | 壹佰陆拾万肆仟肆佰肆拾陆元肆角伍分
招 标 人： |  |  |  | 造价咨询人：
|  | （单位盖章） |  |  | （单位资质专用章）
法定代表人 或其授权人： |  |  |  | 法定代表人 或其授权人：
|  | （签字或盖章） |  |  | （签字或盖章）
编 制 人： |  |  |  | 复 核 人：
|  | （造价人员签字盖专用章） |  |  | （造价工程师签字盖专用章）
编制时间： |  | 2025年07月02日 |  | 复核时间： | 2025年07月30日
扉-2

## 1.2表-02 建设项目招标控制价汇总表
建设项目招标控制价汇总表
工程名称：时话食说红线外市政电力管线土建工程 |  |  |  |  | 第1页 共1页
序号 | 单项工程名称 | 金额(元) | 其中:(元)
|  |  | 暂估价 | 安全文明施工费 |  | 规费
1 | 时话食说红线外市政电力管线土建工程 | 1604446.45 | 0.00 | 24074.91 |  | 33656.51
合 计 |  | 1604446.45 | 0.00 | 24074.91 |  | 33656.51
未来软件编制 |  |  |  |  | 2025年8月13日
表-02

## 2.1表-03 单项工程招标控制价汇总表
单项工程招标控制价汇总表
工程名称：时话食说红线外市政电力管线土建工程 |  |  |  |  | 第1页 共1页
序号 | 单位工程名称 | 金额(元) | 其中:(元)
|  |  | 暂估价 | 安全文明施工费 |  | 规费
1 | 时话食说红线外市政电力管线土建工程 | 1604446.45 | 0.00 | 24074.91 |  | 33656.51
合 计 |  | 1604446.45 | 0.00 | 24074.91 |  | 33656.51
未来软件编制 |  |  |  |  | 2025年8月13日
表-03

## 3.1表-04 单位工程招标控制价汇总表
单位工程招标控制价汇总表
工程名称：时话食说红线外市政电力管线土建工程 |  | 标段： |  | 第1页 共1页
序号 | 汇 总 内 容 |  | 金额(元) |  | 其中:暂估价(元)
1 | 分部分项工程 |  | 1235730.57 |  | 0.00
1.1 | 人工费 |  | 301106.92
1.2 | 材料费 |  | 788410.37
1.3 | 施工机具使用费 |  | 42979.66
1.4 | 企业管理费 |  | 68814.21
1.5 | 利润 |  | 34424.84
2 | 措施项目 |  | 140795.61 |  | 0.00
2.1 | 单价措施项目费 |  | 94374.93 |  | 0.00
2.2 | 总价措施项目费 |  | 46420.68
2.2.1 | 其中：安全文明施工措施费 |  | 24074.91
3 | 其他项目 |  | 61786.53 |  | —
3.1 | 其中：暂列金额 |  | 61786.53 |  | —
3.2 | 其中：专业工程暂估价 |  | 0.00 |  | —
3.3 | 其中：计日工 |  | 0.00 |  | —
3.4 | 其中：总承包服务费 |  | 0.00 |  | —
4 | 规费 |  | 33656.51 |  | —
5 | 税金 |  | 132477.23 |  | —
招标控制价合计= 1+2+3+4+5-甲供材料及甲供设备/1.01 |  |  | 1604446.45 |  | 0.00
未来软件编制 |  |  |  | 2025年8月13日
表-04

## 3.2表-08 分部分项工程和单价措施项目清单与计价表
分部分项工程和单价措施项目清单与计价表
工程名称：时话食说红线外市政电力管线土建工程 |  |  |  | 标段： |  |  |  | 第1页 共8页
序 号 | 项目编码 | 项目名称 | 项目特征描述 |  | 计量 单位 | 工程量 | 金额(元)
[7 empty] | 综合单价 |  | 合价 | 其中
暂估价
|  | D.10 拆除及恢复工程 |  |  |  | 1 | 54495.20 |  | 54495.20 | 0.00
1 | 041001001001 | 拆除路面 | 1.锯缝机锯缝 2.破碎沥青柏油类路面层10cm 3.破碎拆除水稳垫层厚36cm 4.破碎拆除石灰土厚24cm 5.开挖后，无论开挖方式或结构层如何不同，单价均不调整 |  | m2 | 62 | 21.87 |  | 1355.94 | 0.00
2 | 010103002001 | 余方弃置 | 1、拆除沥青砼、水稳及杂土等杂物外运 2、挖掘机挖碴装车，自卸汽车运石碴 2、运距及弃置点由投标人自行考虑，结算时不调整 |  | m3 | 43.4 | 40.72 |  | 1767.25 | 0.00
3 | 040202001001 | 路床（槽）整形 | 1.部位:路床碾压检验（压实度≥93%） 2.范围:道路地基恢复 |  | m2 | 62 | 1.94 |  | 120.28 | 0.00
4 | 040103001002 | 回填方 | 1.密实度要求:95% 2.填方材料品种:32cm厚6%灰土(原土利用) |  | m3 | 19.84 | 117.74 |  | 2335.96 | 0.00
5 | 040203007003 | 水泥混凝土 | 1.混凝土厚度、强度等级：28cm厚C30非泵送商品砼 2.水泥砼路面土工布养生 3.部位：管道过路恢复路面 |  | m2 | 62 | 157.33 |  | 9754.46 | 0.00
6 | 010516003001 | 植筋 | 1.沟槽混凝土与原路面结构植拉结钢筋 2.钢筋HRB400Φ16，长70cm@400 3.植入原路面结构深度15d |  | 个 | 159 | 25.78 |  | 4099.02 | 0.00
7 | 040901003001 | 钢筋网片 | 1.钢筋种类:钢筋HRB400 2.钢筋规格:Φ14@150双向 3.部位:管道过路恢复砼路面内加固筋 |  | t | 0.989 | 5006.00 |  | 4950.93 | 0.00
8 | 040203003002 | 透层、粘层 | 1.材料品种:乳化沥青 2.喷油量:0.8kg/m2 |  | m2 | 62 | 1.22 |  | 75.64 | 0.00
9 | 040203006001 | 沥青混凝土 | 1.沥青品种:改性石油沥青 2.沥青混凝土种类:AC-20C中粒式沥青混凝土 3.石料粒径:0-20mm 4.厚度:6cm |  | m2 | 62 | 68.46 |  | 4244.52 | 0.00
本页小计 | [8 empty] | 28704.00 | 0.00
合 计 | [8 empty] | 28704.00 | 0.00
未来软件编制 | [7 empty] | 2025年8月13日
表-08
分部分项工程和单价措施项目清单与计价表
工程名称：时话食说红线外市政电力管线土建工程 |  |  |  | 标段： |  |  |  | 第2页 共8页
序 号 | 项目编码 | 项目名称 | 项目特征描述 |  | 计量 单位 | 工程量 | 金额(元)
[7 empty] | 综合单价 |  | 合价 | 其中
暂估价
10 | 040203003001 | 粘层 | 1.材料品种:PC-3阳离子乳化沥青 2.喷油量:0.6L/m2 3.部位:粘层油 |  | m2 | 62 | 4.38 |  | 271.56 | 0.00
11 | 040203006002 | 沥青混凝土 | 1.沥青品种:改性石油沥青 2.沥青混凝土种类:SMA-13 3.石料粒径:0-13mm 4.厚度:4cm |  | m2 | 62 | 59.11 |  | 3664.82 | 0.00
12 | 040204004001 | 安砌侧（平、缘）石 | 1.人工铺装侧缘石混凝土垫层(C20非泵送预拌砼) 2.铺设混凝土侧石100×30×12.5 3.道路两侧恢复路牙 |  | m | 8 | 59.04 |  | 472.32 | 0.00
13 | 050101007001 | 清除地被植物 | 1.植物种类:草皮等地被植物，高度≤30cm 2.运距:含装车，自卸车外运，运距自定，结算时不调整 3.范围:按绿地占用面积的60%考虑，工程量为暂估 |  | m2 | 426 | 4.16 |  | 1772.16 | 0.00
14 | 050101003001 | 砍挖灌木丛及根 | 1.丛高或蓬径:片植绿篱灌木高度＞31cm砍伐、挖树根 2.运距:含装车，自卸车外运，运距自定，结算时不调整 3.范围:按绿地占用面积的40%考虑，工程量为暂估 |  | m2 | 284 | 6.92 |  | 1965.28 | 0.00
15 | 050102012001 | 铺种草坪 | 1.草皮种类:播种矮生百慕大+秋季追播黑麦草 2.养护期:一年成活期养护 3.备注:清除地被植物及砍挖灌木的部位满铺 |  | m2 | 710 | 14.80 |  | 10508.00 | 0.00
16 | 050102002001 | 移栽灌木 | 1.种类:灌木移植（场内运输300m范围内） 2.冠丛高:高度≤200cm. 3.蓬径:冠幅≤200cm 4.起挖方式:带土球 5.养护期:包成活 |  | 株 | 16 | 116.66 |  | 1866.56 | 0.00
本页小计 | [8 empty] | 20520.70 | 0.00
合 计 | [8 empty] | 49224.70 | 0.00
未来软件编制 | [7 empty] | 2025年8月13日
表-08
分部分项工程和单价措施项目清单与计价表
工程名称：时话食说红线外市政电力管线土建工程 |  |  |  | 标段： |  |  |  | 第3页 共8页
序 号 | 项目编码 | 项目名称 | 项目特征描述 |  | 计量 单位 | 工程量 | 金额(元)
[7 empty] | 综合单价 |  | 合价 | 其中
暂估价
17 | 050102001001 | 移栽灌木 | 1.种类:灌木移植（场内运输300m范围内） 2.株高、冠径：株高＞200cm，蓬径>200cm 3.起挖方式:带土球 4.养护期:包成活 |  | 株 | 6 | 217.67 |  | 1306.02 | 0.00
18 | 050102001002 | 移栽乔木 | 1.种类:乔木移植（场内运输300m范围内） 2.胸径或干径:胸径≤10cm 3.起挖方式:带土球 4.养护期:包成活 |  | 株 | 8 | 229.92 |  | 1839.36 | 0.00
19 | 050102001003 | 移栽乔木 | 1.种类:乔木移植（场内运输300m范围内） 2.胸径或干径:胸径≤20cm 3.起挖方式:带土球 4.养护期:包成活 |  | 株 | 4 | 531.28 |  | 2125.12 | 0.00
|  | D.1 土石方工程 |  |  |  | 1 | 50664.49 |  | 50664.49 | 0.00
20 | 040101002002 | 挖沟槽土方 | 1.土壤类别:人机配合，挖二类土 2.挖土深度:2m 内 3.运距:自行考虑 |  | m3 | 1828.09 | 7.83 |  | 14313.94 | 0.00
21 | 040103001004 | 回填方 | 1.密实度要求:93% 2.填方材料品种:素土(原土利用) |  | m3 | 1078.73 | 17.22 |  | 18575.73 | 0.00
22 | 040103002002 | 余方弃置 | 1.废弃料品种:余土及杂质土 2.运距:自行考虑 |  | m3 | 749.36 | 23.72 |  | 17774.82 | 0.00
|  | C-PVC管沟6φ200*8.5+2φ110*5 |  |  | m | 514 | 1125.11 |  | 578306.54 | 0.00
23 | 010404001001 | 垫层 | 1.垫层材料种类、配合比、厚度:100厚碎石垫层 |  | m3 | 0.12 | 385.70 |  | 46.28 | 0.00
24 | 010501001001 | 垫层 | 1.混凝土种类:非泵送商品砼15cm厚垫层 2.混凝土强度等级:C20 3.备注:含模板 |  | m3 | 0.17 | 598.95 |  | 101.82 | 0.00
25 | 010501002001 | 排管砼包封 | 1.混凝土种类:非泵送商品砼排管包封 2.混凝土强度等级:C25 3.备注:含模板 |  | m3 | 0.54 | 745.31 |  | 402.47 | 0.00
26 | 010515001002 | 现浇构件钢筋 | 1.钢筋种类、规格:HRB300 Φ10 |  | t | 0.002 | 5116.00 |  | 10.23 | 0.00
27 | 010515001029 | 现浇构件钢筋 | 1.钢筋种类、规格:HRB300 Φ12 |  | t | 0.009 | 5116.00 |  | 46.04 | 0.00
本页小计 | [8 empty] | 367850.75 | 0.00
合 计 | [8 empty] | 417075.45 | 0.00
未来软件编制 | [7 empty] | 2025年8月13日
表-08
分部分项工程和单价措施项目清单与计价表
工程名称：时话食说红线外市政电力管线土建工程 |  |  |  | 标段： |  |  |  | 第4页 共8页
序 号 | 项目编码 | 项目名称 | 项目特征描述 |  | 计量 单位 | 工程量 | 金额(元)
[7 empty] | 综合单价 |  | 合价 | 其中
暂估价
28 | 010515001028 | 现浇构件钢筋 | 1.钢筋种类、规格:HRB235 Φ12 |  | t | 0.015 | 5029.83 |  | 75.45 | 0.00
29 | 040501004001 | 电力电缆管 | 1.材质：C-PVC电缆排管 2.规格6管Φ200*8.5 |  | m | 1 | 382.92 |  | 382.92 | 0.00
30 | 040501004002 | 电信管 | 1.材质：C-PVC电信排管 2.规格2管Φ110*5 |  | m | 1 | 44.03 |  | 44.03 | 0.00
31 | 010514905001 | 管枕 | CPVC管枕Φ200 |  | 个 | 3 | 5.29 |  | 15.87 | 0.00
|  | 雨水管DN200 HDPE缠绕管 |  |  |  | 1 | 4700.40 |  | 4700.40 | 0.00
32 | 040501004003 | 塑料管 | 1.垫层、基础材质及厚度:10cm厚砂垫层 2.材质及规格:HDPE 缠绕管 DN200 3.铺设深度:综合考虑 |  | m | 40 | 117.51 |  | 4700.40 | 0.00
|  | 钢筋砼直通井 |  |  | 座 | 10 | 44863.01 |  | 448630.10 | 0.00
33 | 010501001004 | 垫层 | 1.混凝土种类:非泵送商品砼垫层 2.混凝土强度等级:C20 3.备注:含模板 |  | m3 | 1.63 | 675.15 |  | 1100.49 | 0.00
34 | 010501004001 | 底板 | 1.混凝土种类:非泵送商品砼底板 2.混凝土强度等级:C30 3.备注:含模板 |  | m3 | 4.64 | 567.31 |  | 2632.32 | 0.00
35 | 010504001001 | 井壁 | 1.混凝土种类:非泵送商品砼池壁 2.混凝土强度等级:C30 3.备注:含模板 |  | m3 | 9.39 | 976.15 |  | 9166.05 | 0.00
36 | 010512008001 | 井盖板 | 1.预制井室盖板 2.混凝土强度等级:C30 3.含模板 |  | m3 | 2.05 | 1481.54 |  | 3037.16 | 0.00
37 | 010515001011 | 现浇构件钢筋 | 1.钢筋种类、规格:HPB300 Φ8 |  | t | 0.033 | 5219.53 |  | 172.24 | 0.00
38 | 010515001013 | 现浇构件钢筋 | 1.钢筋种类、规格:HRB400 Φ16 |  | t | 2.84 | 3897.69 |  | 11069.44 | 0.00
39 | 010515002001 | 预制构件钢筋 | 1.钢筋种类、规格:HPB300 Φ8 |  | t | 0.179 | 5112.96 |  | 915.22 | 0.00
40 | 010515002002 | 预制构件钢筋 | 1.钢筋种类、规格:HPB300 Φ12 |  | t | 0.094 | 4256.49 |  | 400.11 | 0.00
41 | 010515002006 | 预制构件钢筋 | 1.钢筋种类、规格:HPB300 Φ16 |  | t | 0.072 | 4207.77 |  | 302.96 | 0.00
42 | 010515002003 | 预制构件钢筋 | 1.钢筋种类、规格:HRB400 Φ12 |  | t | 0.196 | 3963.63 |  | 776.87 | 0.00
43 | 010515002004 | 预制构件钢筋 | 1.钢筋种类、规格:HRB400 Φ14 |  | t | 0.108 | 3963.63 |  | 428.07 | 0.00
本页小计 | [8 empty] | 571100.48 | 0.00
合 计 | [8 empty] | 988175.93 | 0.00
未来软件编制 | [7 empty] | 2025年8月13日
表-08
分部分项工程和单价措施项目清单与计价表
工程名称：时话食说红线外市政电力管线土建工程 |  |  |  | 标段： |  |  |  | 第5页 共8页
序 号 | 项目编码 | 项目名称 | 项目特征描述 |  | 计量 单位 | 工程量 | 金额(元)
[7 empty] | 综合单价 |  | 合价 | 其中
暂估价
44 | 010515002005 | 预制构件钢筋 | 1.钢筋种类、规格:HRB400 Φ16 |  | t | 0.023 | 3919.34 |  | 90.14 | 0.00
45 | 010516002004 | 预埋铁件 | 1.钢材种类:盖板槽口预埋镀锌角钢 2.铁件尺寸:L50*5、L(200+50)*5 |  | t | 0.203 | 9512.49 |  | 1931.04 | 0.00
46 | 010516002005 | 预埋铁件 | 1.钢材种类:镀锌角钢 2.规格:L(200+50)*5 3.备注:盖板包框 |  | t | 0.447 | 9397.12 |  | 4200.51 | 0.00
47 | 010516002001 | 预埋铁件 | 1.钢材种类:Q235 2.规格:φ16镀锌钢筋 3.备注:预制盖板拉环 |  | t | 0.014 | 9346.83 |  | 130.86 | 0.00
48 | 010606012001 | 电缆支架 | 1.钢材品种、规格:Q235 2.备注:热镀锌角钢电缆支架 |  | t | 0.203 | 8775.50 |  | 1781.43 | 0.00
49 | 010606008001 | 钢爬梯 | 1.做法详见图纸 2.含安装 3.防锈漆一遍，银粉漆二遍 |  | t | 0.045 | 5482.88 |  | 246.73 | 0.00
50 | 010512008002 | 铸铁盖板 | 1.规格品种:Φ700防盗铸铁盖板 |  | 套 | 2 | 582.91 |  | 1165.82 | 0.00
51 | 011203001002 | 井壁抹灰 | 1.基层类型、部位:砼直池壁 2.面层厚度、砂浆配合比:20厚1:2.5防水水泥砂浆 3.:砼界面剂一道 |  | m2 | 62.32 | 42.86 |  | 2671.04 | 0.00
52 | 040501001001 | 混凝土管 | 1.井底安装砼DN300mm 2.井内填达滤砂 |  | m | 0.5 | 173.57 |  | 86.79 | 0.00
53 | 030409001001 | 接地极 | 1.名称:接地极 2.材质:热镀锌角钢 3.规格:L50*5*2500 4.土质:普通土 |  | 根 | 4 | 102.14 |  | 408.56 | 0.00
54 | 030409002001 | 接地母线 | 1.名称:接地母线 2.材质:热镀锌扁钢 3.规格:-50*5 |  | m | 43.6 | 46.80 |  | 2040.48 | 0.00
55 | 041101005001 | 井字架 | 钢管井字架井深＜2m |  | 座 | 1 | 108.68 |  | 108.68 | 0.00
|  | 钢筋砼转角井 |  |  | 座 | 2 | 49466.92 |  | 98933.84 | 0.00
56 | 010501001006 | 垫层 | 1.混凝土种类:非泵送商品砼垫层 2.混凝土强度等级:C20 3.备注:含模板 |  | m3 | 1.87 | 690.91 |  | 1292.00 | 0.00
本页小计 | [8 empty] | 151204.80 | 0.00
合 计 | [8 empty] | 1139380.73 | 0.00
未来软件编制 | [7 empty] | 2025年8月13日
表-08
分部分项工程和单价措施项目清单与计价表
工程名称：时话食说红线外市政电力管线土建工程 |  |  |  | 标段： |  |  |  | 第6页 共8页
序 号 | 项目编码 | 项目名称 | 项目特征描述 |  | 计量 单位 | 工程量 | 金额(元)
[7 empty] | 综合单价 |  | 合价 | 其中
暂估价
57 | 010501004003 | 底板 | 1.混凝土种类:非泵送商品砼底板 2.混凝土强度等级:C30 3.备注:含模板 |  | m3 | 5.34 | 555.93 |  | 2968.67 | 0.00
58 | 010504001003 | 井壁 | 1.混凝土种类:非泵送商品砼池壁 2.混凝土强度等级:C30 3.备注:含模板 |  | m3 | 9.46 | 993.82 |  | 9401.54 | 0.00
59 | 010512008005 | 井盖板 | 1.预制井室盖板 2.混凝土强度等级:C30 3.含模板 |  | m3 | 2.1 | 1435.02 |  | 3013.54 | 0.00
60 | 010515001023 | 现浇构件钢筋 | 1.钢筋种类、规格:HPB300 Φ8 |  | t | 0.1 | 5219.53 |  | 521.95 | 0.00
61 | 010515001024 | 现浇构件钢筋 | 1.钢筋种类、规格:HRB400 Φ12 |  | t | 0.011 | 3941.98 |  | 43.36 | 0.00
62 | 010515001025 | 现浇构件钢筋 | 1.钢筋种类、规格:HRB400 Φ16 |  | t | 2.499 | 3897.69 |  | 9740.33 | 0.00
63 | 010515001026 | 现浇构件钢筋 | 1.钢筋种类、规格:HRB400 Φ18 |  | t | 0.051 | 3897.69 |  | 198.78 | 0.00
64 | 010515001027 | 现浇构件钢筋 | 1.钢筋种类、规格:HRB400 Φ25 |  | t | 0.125 | 3897.69 |  | 487.21 | 0.00
65 | 010515002025 | 预制构件钢筋 | 1.钢筋种类、规格:HPB300 Φ8 |  | t | 0.149 | 5112.96 |  | 761.83 | 0.00
66 | 010515002026 | 预制构件钢筋 | 1.钢筋种类、规格:HPB300 Φ12 |  | t | 0.053 | 4256.49 |  | 225.59 | 0.00
67 | 010515002027 | 预制构件钢筋 | 1.钢筋种类、规格:HPB300 Φ16 |  | t | 0.072 | 4207.77 |  | 302.96 | 0.00
68 | 010515002028 | 预制构件钢筋 | 1.钢筋种类、规格:HRB400 Φ12 |  | t | 0.314 | 3963.63 |  | 1244.58 | 0.00
69 | 010515002029 | 预制构件钢筋 | 1.钢筋种类、规格:HRB400 Φ14 |  | t | 0.077 | 3963.63 |  | 305.20 | 0.00
70 | 010515002030 | 预制构件钢筋 | 1.钢筋种类、规格:HRB400 Φ16 |  | t | 0.231 | 3919.34 |  | 905.37 | 0.00
71 | 010516002006 | 预埋铁件 | 1.钢材种类:盖板槽口预埋镀锌角钢 2.铁件尺寸:L50*5、L(200+50)*5 |  | t | 0.222 | 9512.49 |  | 2111.77 | 0.00
72 | 010516002007 | 预埋铁件 | 1.钢材种类:镀锌角钢 2.规格:L(200+50)*5 3.备注:盖板包框 |  | t | 0.413 | 9397.12 |  | 3881.01 | 0.00
73 | 010516002008 | 预埋铁件 | 1.钢材种类:Q235 2.规格:φ16镀锌角钢 3.备注:预制盖板拉环 |  | t | 0.009 | 9346.83 |  | 84.12 | 0.00
本页小计 | [8 empty] | 72395.62 | 0.00
合 计 | [8 empty] | 1211776.35 | 0.00
未来软件编制 | [7 empty] | 2025年8月13日
表-08
分部分项工程和单价措施项目清单与计价表
工程名称：时话食说红线外市政电力管线土建工程 |  |  |  | 标段： |  |  |  | 第7页 共8页
序 号 | 项目编码 | 项目名称 | 项目特征描述 |  | 计量 单位 | 工程量 | 金额(元)
[7 empty] | 综合单价 |  | 合价 | 其中
暂估价
74 | 010606012003 | 电缆支架 | 1.钢材品种、规格:Q235 2.备注:热镀锌角钢电缆支架 |  | t | 0.254 | 8775.50 |  | 2228.98 | 0.00
75 | 010606008005 | 钢爬梯 | 1.做法详见图纸 2.含安装 3.防锈漆一遍，银粉漆二遍 |  | t | 0.045 | 5229.58 |  | 235.33 | 0.00
76 | 010512008006 | 铸铁盖板 | 1.规格品种:Φ700防盗铸铁盖板 |  | 套 | 2 | 582.91 |  | 1165.82 | 0.00
77 | 011203001012 | 井壁抹灰 | 1.基层类型、部位:砼直池壁 2.面层厚度、砂浆配合比:20厚1:2.5防水水泥砂浆 3.:砼界面剂一道 |  | m2 | 61.71 | 42.86 |  | 2644.89 | 0.00
78 | 040501001005 | 混凝土管 | 1.井底安装砼DN300mm 2.井内填达滤砂 |  | m | 0.5 | 173.57 |  | 86.79 | 0.00
79 | 030409001003 | 接地极 | 1.名称:接地极 2.材质:热镀锌角钢 3.规格:L50*5*2500 4.土质:普通土 |  | 根 | 4 | 102.14 |  | 408.56 | 0.00
80 | 030409002003 | 接地母线 | 1.名称:接地母线 2.材质:热镀锌扁钢 3.规格:-50*5 |  | m | 50.8 | 46.80 |  | 2377.44 | 0.00
81 | 041101005003 | 井字架 | 钢管井字架井深＜2m |  | 座 | 1 | 108.68 |  | 108.68 | 0.00
|  | D.5 其他工程 |  |  |  | 1 | 2720.62 |  | 2720.62 | 0.00
82 | 040806002001 | 警示带 | 1.名称:警示带 2.材质:铝铂PE复合 3.规格:100*0.1mm |  | m | 586 | 2.22 |  | 1300.92 | 0.00
83 | 080601011001 | 电缆路径标识桩 | 1.名称:标识桩 2.:120*120*800，埋地500 3.:砼底板为白色，120*120*800，埋地500深 4.:中文字体为大仪大墨体，英文及数字字体为BookmanDemiemi,字体红色 5.:“下有电力电缆严禁开挖”字体大号20，“联系电话”及“95598”字号大小为18 |  | 个 | 10 | 141.97 |  | 1419.70 | 0.00
分部分项合计 | [8 empty] | 1235730.57 | 0.00
84 | 041106001001 | 大型机械设备进出场及安拆 | 履带式挖掘机1m3以内场外运输费 |  | 项 | 1 | 5130.61 |  | 5130.61 | 0.00
本页小计 | [8 empty] | 29084.83 | 0.00
合 计 | [8 empty] | 1240861.18 | 0.00
未来软件编制 | [7 empty] | 2025年8月13日
表-08
分部分项工程和单价措施项目清单与计价表
工程名称：时话食说红线外市政电力管线土建工程 |  |  |  | 标段： |  |  |  | 第8页 共8页
序 号 | 项目编码 | 项目名称 | 项目特征描述 |  | 计量 单位 | 工程量 | 金额(元)
[7 empty] | 综合单价 |  | 合价 | 其中
暂估价
85 | 041104003002 | 施工护栏 | 1、施工围挡搭设、拆除 2、围挡必须满足《泰州市建设工程施工现场围挡示范图集》中的市政工程围挡要求 3、按照相关要求张贴公益宣传布展 4、不另外计算移位重复搭拆，费用包干使用。 |  | m | 200 | 124.82 |  | 24964.00 | 0.00
86 | 041104003003 | 施工护栏 | 1.护栏类型:水马栏护 2.备注:施工水马因频繁移位，现场无法计量，施工单位自行考虑，费用包干使用。 |  | m | 62 | 35.00 |  | 2170.00 | 0.00
87 | 041107002001 | 排水、降水 | 1、深井井点降水 |  | 昼夜 | 168 | 154.62 |  | 25976.16 | 0.00
88 | 041107001001 | 成井 | 1.成井深度：8m 2.井（滤）管类型、直径:UPVC管φ300 |  | 座 | 24 | 1505.59 |  | 36134.16 | 0.00
单价措施合计 | [8 empty] | 94374.93 | 0.00
本页小计 | [8 empty] | 89244.32 | 0.00
合 计 | [8 empty] | 1330105.50 | 0.00
未来软件编制 | [7 empty] | 2025年8月13日
表-08

## 3.3表-11 总价措施项目清单与计价表
总价措施项目清单与计价表
工程名称：时话食说红线外市政电力管线土建工程 |  |  |  |  | 标段： |  |  | 第1页 共2页
序号 | 项目编码 | 项 目 名 称 | 计算基础 |  | 费率 (%) | 金额(元) | 调整 费率(%) |  | 调整后 金额(元) | 备注
1 | 041109001001 | 安全文明施工 |  |  | 100 | 24074.91
1.1 | 1.1 | 基本费 | 分部分项清单合价+单价措施清单合价-分部分项除税工程设备费-单价措施除税工程设备费 |  | 1.5 | 19951.58 |  |  |  | 不取费时将“费率”置0；
1.2 | 1.2 | 增加费 | 0 |  | 0 | 0.00 |  |  |  | 1星0.4%/2星0.44%/3星0.48%
1.3 | 1.3 | 扬尘污染防治增加费 | 分部分项清单合价+单价措施清单合价-分部分项除税工程设备费-单价措施除税工程设备费 |  | 0.31 | 4123.33
2 | 041109002001 | 夜间施工 | 0 |  | 0 | 0.00 |  |  |  | 0.05～0.15%
3 | 041109003001 | 二次搬运 | 0 |  | 0 | 0.00
4 | 041109004001 | 冬雨季施工 | 0 |  | 0 | 0.00 |  |  |  | 0.1～0.3%
5 | 041109005001 | 行车、行人干扰 | 0 |  | 0 | 0.00
6 | 041109006001 | 地上、地下设施、建筑物的临时保护设施 | 0 |  | 0 | 0.00
7 | 041109007001 | 已完成工程及设备保护 | 0 |  | 0 | 0.00 |  |  |  | 0～0.02%
8 | 041109008001 | 临时设施 | 分部分项清单合价+单价措施清单合价-分部分项除税工程设备费-单价措施除税工程设备费 |  | 1.65 | 21946.74 |  |  |  | 1.1～2.2%
9 | 041109009001 | 赶工措施 | 0 |  | 0 | 0.00 |  |  |  | 0.5～2.2%
编制人（造价人员）： |  |  |  | 复核人（造价工程师）：
未来软件编制 |  |  |  | 2025年8月13日
表-11
总价措施项目清单与计价表
工程名称：时话食说红线外市政电力管线土建工程 |  |  |  |  | 标段： |  |  | 第2页 共2页
序号 | 项目编码 | 项 目 名 称 | 计算基础 |  | 费率 (%) | 金额(元) | 调整 费率(%) |  | 调整后 金额(元) | 备注
10 | 041109010001 | 工程按质论价 | 0 |  | 0 | 0.00 |  |  |  | 市优结构0.6%/市优0.8%/省优1.1%/国优1.3%
11 | 041109011001 | 建筑工人实名制费用 | 分部分项清单合价+单价措施清单合价-分部分项除税工程设备费-单价措施除税工程设备费 |  | 0.03 | 399.03 |  |  |  | 0.03%
12 | 041109015001 | 智慧工地费用 | 0 |  | 0 | 0.00 |  |  |  | 0.02～0.04%
合 计 | [5 empty] | 46420.68
编制人（造价人员）： |  |  |  | 复核人（造价工程师）：
未来软件编制 |  |  |  | 2025年8月13日
表-11

## 3.4表-12 其他项目清单与计价汇总表
其他项目清单与计价汇总表
工程名称：时话食说红线外市政电力管线土建工程 |  | 标段： |  | 第1页 共1页
序号 | 项 目 名 称 | 金额(元) | 结算金额(元) |  | 备注
1 | 暂列金额 | 61786.53 |  |  | 明细详见表-12-1
2 | 暂估价 | 0.00
2.1 | 材料(工程设备)暂估价 | — |  |  | 明细详见表-12-2
2.2 | 专业工程暂估价 | 0.00 |  |  | 明细详见表-12-3
3 | 计日工 | 0.00 |  |  | 明细详见表-12-4
4 | 总承包服务费 | 0.00 |  |  | 明细详见表-12-5
合 计 |  | 61786.53 |  |  | —
未来软件编制 |  |  |  | 2025年8月13日
表-12

## 3.5表-13 规费、税金项目计价表
规费、税金项目计价表
工程名称：时话食说红线外市政电力管线土建工程 |  |  |  | 标段： |  |  | 第1页 共1页
序号 | 项 目 名 称 | 计算基础 |  |  | 计算基数(元) | 计算费率(%) |  | 金额(元)
1 | 规费 | 分部分项工程费+措施项目费+其他项目费-除税工程设备费 |  |  | 33656.51 | 100 |  | 33656.51
1.1 | 社会保险费 |  |  |  | 1438312.71 | 2 |  | 28766.25
1.2 | 住房公积金 |  |  |  | 1438312.71 | 0.34 |  | 4890.26
1.3 | 环境保护税 |  |  |  | 1438312.71 | 0 |  | 0.00
2 | 税金 | 分部分项工程费+措施项目费+其他项目费+规费-(除税甲供材料费+除税甲供设备费)/1.01 |  |  | 1471969.22 | 9 |  | 132477.23
合 计 | [7 empty] | 166133.74
编制人（造价人员）： |  |  | 复核人（造价工程师）：
未来软件编制 |  |  | 2025年8月13日
表-13

## 3.6承包人供应材料一览表
承包人供应材料一览表
工程名称：时话食说红线外市政电力管线土建工程 |  |  |  |  | 标段： |  |  |  | 第1页 共3页
序号 | 材料编码 | 材料名称 | 规格型号 等特殊要求 |  |  | 单位 | 数量 | 单价(元) |  | 合价(元) | 备注
1 |  | 警示带 |  |  |  | m | 1172 | 2.22 |  | 2601.84
2 |  | 电缆路径标识桩 |  |  |  | 根 | 20 | 141.97 |  | 2839.40
3 |  | CPVC管枕Φ200 |  |  |  | 个 | 1542 | 5.29 |  | 8157.18
4 | 44 | 其他材料费 |  |  |  | 元 | 4399.8472 | 1 |  | 4399.85
5 | 50 | 移动式水马施工护栏 |  |  |  | m | 62 | 35 |  | 2170.00
6 | 01010100 | 三级钢 | Φ16 |  |  | t | 0.179418 | 2773.42 |  | 497.60
7 | 01010100 | 钢筋 | 综合 |  |  | t | 0.567 | 2816.01 |  | 1596.68
8 | 01010111 | 钢筋Φ12 | HRB400 |  |  | t | 2.7144 | 2816.01 |  | 7643.78
9 | 01010111 | 钢筋Φ14 | HRB400 |  |  | t | 1.28336 | 2816.01 |  | 3613.95
10 | 01010111 | 三级钢 | Φ14 |  |  | t | 1.00878 | 2816.01 |  | 2840.73
11 | 01010111 | 钢筋Φ16 | HRB400 |  |  | t | 35.4536 | 2773.42 |  | 98327.72
12 | 01010111 | 钢筋Φ12 | H0B300 |  |  | t | 1.08784 | 3097.61 |  | 3369.70
13 | 01010111 | 钢筋Φ16 | H0B300 |  |  | t | 0.89856 | 3050.76 |  | 2741.29
14 | 01010111 | 钢筋Φ25 | HRB400 |  |  | t | 0.26 | 2773.42 |  | 721.09
15 | 01010111 | 钢筋Φ18 | HRB400 |  |  | t | 0.10608 | 2773.42 |  | 294.20
16 | 01090101 | 圆钢 |  |  |  | kg | 229.8608 | 3.12 |  | 717.17
17 | 01090158 | 钢筋Φ12 | HRB300 |  |  | t | 4.71852 | 3097.61 |  | 14616.13
18 | 01090158 | 热镀锌钢筋Φ16 | HRB400 |  |  | t | 0.1659 | 3328.1 |  | 552.13
19 | 01090158 | 钢筋Φ12 | HRB235 |  |  | t | 7.8642 | 3013.13 |  | 23695.86
20 | 01090158 | 钢筋Φ10 | HRB300 |  |  | t | 1.04856 | 3097.61 |  | 3248.03
21 | 01090158 | 钢筋Φ8 | HPB300 |  |  | t | 2.67036 | 3199.11 |  | 8542.78
22 | 01130111 | 镀锌扁钢 | -4×45 |  |  | kg | 12.48 | 4.19 |  | 52.29
23 | 01130213 | 镀锌扁钢 | -5×50 |  |  | kg | 1107.77856 | 4.19 |  | 4641.59
24 | 01210517 | 热镀锌等边角钢 | 50*5 |  |  | kg | 475.008 | 4.19 |  | 1990.28
25 | 01270101 | 角钢 | 热镀锌 |  |  | kg | 3034.166 | 4.19 |  | 12713.16
26 | 01290221 | 钢板 | 热镀锌 |  |  | kg | 7853.464 | 3.36 |  | 26387.64
27 | 01292307 | 标准化围挡 |  |  |  | m | 100 | 230.7 |  | 23070.00
28 | 02050605 | HDPE缠绕管橡胶圈 | Φ200 |  |  | 个 | 7.2 | 13.72 |  | 98.78
29 | 02190111 | 尼龙帽 |  |  |  | 个 | 33.88926 | 0.74 |  | 25.08
30 | 02330105 | 草袋子 |  |  |  | 只 | 675.679592 | 0.86 |  | 581.08
31 | 03050100 | 螺栓 | 综合 |  |  | kg | 53.71128 | 10.29 |  | 552.69
32 | 03270104 | 铁砂布 | 2# |  |  | 张 | 45.48 | 0.86 |  | 39.11
33 | 03410205 | 电焊条 | J422 |  |  | kg | 1.692158 | 4.97 |  | 8.41
34 | 03410205 | 电焊条 |  |  |  | kg | 567.4848 | 4.97 |  | 2820.40
35 | 03515100 | 圆钉 |  |  |  | kg | 286.400985 | 4.97 |  | 1423.41
36 | 03570231 | 镀锌铁丝 | 18#～22# |  |  | kg | 276.474889 | 5.15 |  | 1423.85
未来软件编制 |  |  |  | 2025年8月13日
承包人供应材料一览表
工程名称：时话食说红线外市政电力管线土建工程 |  |  |  |  | 标段： |  |  |  | 第2页 共3页
序号 | 材料编码 | 材料名称 | 规格型号 等特殊要求 |  |  | 单位 | 数量 | 单价(元) |  | 合价(元) | 备注
37 | 03570237 | 镀锌铁丝 | 22# |  |  | kg | 0.343005 | 4.72 |  | 1.62
38 | 03631906 | 合金钎头 | Φ150 |  |  | 个 | 0.006298 | 3344.44 |  | 21.06
39 | 03632310 | 电锤钻头 | Φ22 |  |  | 根 | 7.95 | 18.87 |  | 150.02
40 | 03652401 | 钢锯片 |  |  |  | 片 | 0.403 | 360.17 |  | 145.15
41 | 03652422 | 钢锯条 |  |  |  | 根 | 101.76 | 0.21 |  | 21.37
42 | 04010611 | 水泥 | 32.5级 |  |  | kg | 10822.805557 | 0.21 |  | 2272.79
43 | 04030107 | 中砂 |  |  |  | t | 85.984181 | 152.45 |  | 13108.29
44 | 04050217 | 碎石 | 40 |  |  | t | 122.68152 | 145.74 |  | 17879.60
45 | 04090100 | 生石灰 |  |  |  | t | 1.82528 | 551.78 |  | 1007.15
46 | 04090120 | 石灰膏 |  |  |  | m3 | 0.000864 | 449.46 |  | 0.39
47 | 04230108 | 防水剂 |  |  |  | kg | 438.959736 | 4.29 |  | 1883.14
48 | 05250501 | 木柴 |  |  |  | kg | 31.992 | 0.94 |  | 30.07
49 | 11030303 | 防锈漆 |  |  |  | kg | 4.3038 | 12.86 |  | 55.35
50 | 11030703 | 沥青漆 |  |  |  | kg | 13.3056 | 10.29 |  | 136.91
51 | 11112504 | 无光调和漆 |  |  |  | kg | 2.35824 | 12.86 |  | 30.33
52 | 11550504 | 乳化沥青 |  |  |  | kg | 64.5296 | 3.7445 |  | 241.63
53 | 11710305 | 防水粉 |  |  |  | kg | 432.192564 | 12.43 |  | 5372.15
54 | 12010301 | 柴油 |  |  |  | t | 0.00682 | 6630 |  | 45.22
55 | 12030107 | 油漆溶剂油 |  |  |  | kg | 0.1836 | 12.01 |  | 2.21
56 | 12030107 | 溶剂油 |  |  |  | kg | 0.5301 | 12.01 |  | 6.37
57 | 12060338 | 脱模油 |  |  |  | kg | 7.03362 | 3.22 |  | 22.65
58 | 12330300 | 界面剂 |  |  |  | kg | 963.1398 | 1.29 |  | 1242.45
59 | 12333513 | 脱模剂 |  |  |  | kg | 100.584 | 17.15 |  | 1725.02
60 | 12370305 | 氧气 |  |  |  | m3 | 161.59808 | 2.83 |  | 457.32
61 | 12370335 | 乙炔气 |  |  |  | kg | 53.84806 | 15.44 |  | 831.41
62 | 12410310 | 强力植筋胶 |  |  |  | ml | 7512.909 | 0.05 |  | 375.65
63 | 14390305 | HDPE 缠绕管 | 200 |  |  | m | 40.4 | 81.96 |  | 3311.18
64 | 14450508 | 钢筋混凝土管 | Φ300 |  |  | m | 6.06 | 128.19 |  | 776.83
65 | 14570308 | UPVC管 | Φ300 |  |  | m | 65.28 | 40 |  | 2611.20
66 | 14571105 | UPVC管 | Φ300 |  |  | m | 130.56 | 40 |  | 5222.40
67 | 15020106 | 镀锌管件 | DN40 |  |  | 个 | 4.2 | 6.32 |  | 26.54
68 | 19510302 | 滤网 |  |  |  | m | 130.56 | 4.29 |  | 560.10
69 | 26060701 | C-PVC电信管 | φ110*5 |  |  | m | 1048.56 | 19 |  | 19922.64
70 | 26060701 | C-PVC电力管 | φ200*8.5 |  |  | m | 3145.68 | 60 |  | 188740.80
71 | 31012503 | 嵌缝料 |  |  |  | kg | 12.518 | 1.89 |  | 23.66
72 | 31130106 | 其它材料费 |  |  |  | 元 | 1960.749 | 0.86 |  | 1686.24
未来软件编制 |  |  |  | 2025年8月13日
承包人供应材料一览表
工程名称：时话食说红线外市政电力管线土建工程 |  |  |  |  | 标段： |  |  |  | 第3页 共3页
序号 | 材料编码 | 材料名称 | 规格型号 等特殊要求 |  |  | 单位 | 数量 | 单价(元) |  | 合价(元) | 备注
73 | 31130106 | 其他材料费 |  |  |  | 元 | 0.0806 | 1 |  | 0.08
74 | 31150101 | 水 |  |  |  | m3 | 1198.266559 | 4.57 |  | 5476.08
75 | 31150101 | 水 |  |  |  | m3 | 2.48 | 4.57 |  | 11.33
76 | 31150301 | 电 |  |  |  | kW·h | 278.06512 | 0.59 |  | 164.06
77 | 31150702 | 煤 |  |  |  | t | 0.04836 | 943.3 |  | 45.62
78 | 32010501 | 复合木模板面板 |  |  |  | m2 | 317.1294 | 35.49 |  | 11254.92
79 | 32011102 | 钢模板 |  |  |  | kg | 40.28346 | 3.86 |  | 155.49
80 | 32020115 | 零星卡具 |  |  |  | kg | 252.167193 | 4.18 |  | 1054.06
81 | 32020116 | 卡具及零星扣件 |  |  |  | kg | 1.488 | 4.18 |  | 6.22
82 | 32020131 | 钢模支撑 |  |  |  | kg | 14.06724 | 3.51 |  | 49.38
83 | 32020133 | 木支撑 |  |  |  | m3 | 0.6259 | 1449.26 |  | 907.09
84 | 32030711 | 木脚手板 |  |  |  | m3 | 0.024 | 2350 |  | 56.40
85 | 32090101 | 模板木材 |  |  |  | m3 | 7.194018 | 2150 |  | 15467.14
86 | 32090508 | 钢支撑 |  |  |  | kg | 285.64912 | 3.51 |  | 1002.63
87 | 33010313 | 防盗铸铁井盖井座Φ700 |  |  |  | 套 | 24 | 496.14 |  | 11907.36
88 | 33030101 | 土工布 |  |  |  | m2 | 6.82 | 3.04 |  | 20.73
89 | 33110501 | 混凝土侧石 | 100×30×12.5 |  |  | m | 8.12 | 22.5 |  | 182.70
90 | 80152501 | 聚氯乙烯胶泥 |  |  |  | kg | 30.84 | 3.86 |  | 119.04
91 | 80212115 | (C20非泵送预拌砼) |  |  |  | m3 | 0.37128 | 379.83 |  | 141.02
92 | 80212115 | (C20非泵送预拌砼) |  |  |  | m3 | 109.5684 | 379.83 |  | 41617.37
93 | 80212116 | (C25非泵送预拌砼) |  |  |  | m3 | 283.1112 | 389.55 |  | 110285.97
94 | 80212117 | (C30非泵送预拌砼) |  |  |  | m3 | 57.9362 | 400.24 |  | 23188.38
95 | 80212117 | (C30非泵送预拌砼) |  |  |  | m3 | 140.1469 | 400.24 |  | 56092.40
96 | 80212117 | (C30非泵送预拌砼) |  |  |  | m3 | 17.7072 | 400.24 |  | 7087.13
97 | 80250311 | 细(微)粒沥青混凝土 | SMA-13 |  |  | t | 5.7722 | 539.87 |  | 3116.24
98 | 80250511 | 中粒式沥青混凝土 | AC-20C |  |  | t | 8.8288 | 426.75 |  | 3767.69
99 | 305010101 | 水 |  |  |  | m3 | 31.60174 | 4.57 |  | 144.42
100 | 608011501 | 草绳 |  |  |  | kg | 192 | 0.33 |  | 63.36
101 | 806040801 | 矮生百慕大草种籽 |  |  |  | kg | 7.242 | 45 |  | 325.89
102 | 806040801 | 黑麦草草种籽 |  |  |  | kg | 7.242 | 35 |  | 253.47
103 | 807012401 | 基肥 |  |  |  | kg | 23.6 | 13.31 |  | 314.12
104 | 807012901 | 肥料 |  |  |  | kg | 103.896 | 1.77 |  | 183.90
105 | 807013001 | 药剂 |  |  |  | kg | 3.156 | 22.3 |  | 70.38
合 计 | [9 empty] | 833493.87
未来软件编制 |  |  |  | 2025年8月13日