## 封-1 招标工程量清单封面
|  | 海州区青少年科技活动中心装修装饰工程 |  | 工程
招 标 工 程 量 清 单
| 招 标 人： |  | 连云港市少年宫
(单位盖章)
| 造价咨询人： |  | 永道工程咨询（江苏）有限公司
(单位盖章)
封-1

## 扉-1 招标工程量清单扉页
|  | 海州区青少年科技活动中心装修装饰工程 |  |  | 工程
招 标 工 程 量 清 单
招 标 人： | 连云港市少年宫 |  | 造价咨询人： | 永道工程咨询（江苏）有限公司
| （单位盖章） |  |  | (单位资质专用章)
法定代表人 或其授权人： |  |  | 法定代表人 或其授权人：
| (签字或盖章) |  |  | (签字或盖章)
编 制 人： |  |  | 复 核 人：
| (造价人员签字盖专用章) |  |  | (造价工程师签字盖专用章)
编 制 时 间： |  |  | 复 核 时 间：
扉-1

## 表-01 总说明
总 说 明
工程名称： 海州区青少年科技活动中心装修装饰工程 | 第 1 页 共 1 页
一、工程概况 本工程为海州区青少年科技活动中心装修装饰工程。 二、工程招标范围 海州区青少年科技活动中心装修装饰工程，详见工程量清单。 三、清单编制依据 1.《建设工程工程量清单计价规范》GB 50500-2013、《房屋建筑与装饰工程工程量计算规范》GB 50854-2013、《通用安装工程工程量计算规范》GB 50856-2013、《园林绿化工程工程量计算规范》GB 50858-2013及解释和勘误。 2.本工程施工图。 3.与本工程有关的标准（包括标准图集）、规范、技术资料。 4.招标文件。 5.其他相关文件、资料。 四、其他说明事项 1.施工现场情况：以现场踏勘情况为准。 2.交通运输情况：以现场踏勘情况为准。 3.自然地理条件：本工程位于连云港市海州区。 4.环境保护要求：满足省、市及当地政府对环境保护的相关要求和规定。 5.分部分项工程量清单中对工程项目的项目特征及具体做法只作重点描述，详细情况见施工图设计、技术说明及相关标准图集。组价时应结合投标人现场勘察情况包括完成所有工序工作内容的全部费用。 6.投标人报价应充分考虑施工现场周边的实际情况对施工的影响。 7.本工程砂浆采用预拌砂浆、混凝土采用预拌混凝土。 8.本说明未尽事项，以计价规范、工程量计算规范、计价管理办法、招标文件以及有关的法律、法规、建设行政主管部门颁发的文件为准。
表-01

## 表-08 分部分项工程和单价措施项目清单与计价表【土建房屋
分部分项工程和单价措施项目清单与计价表
工程名称：土建房屋修缮工程 | [5 empty] | 标段：海州区青少年科技活动中心装修装饰工程 |  |  | 第 1 页 共 4 页
序号 | 项目编码 | 项目名称 | 项目特征描述 | 计量单位 | 工程量 |  | 金额（元）
[7 empty] | 综合单价 | 综合合价 |  | 其中：暂估价
拆除部分
1 | 011605001001 | 拆除楼地面面砖 | 1、拆除楼地面卫生间地砖 | m2 | 253.2
2 | 011605002001 | 拆除楼地面卫生间墙砖 | 1、拆除楼地面卫生间墙砖 | m2 | 127.43
3 | 011601001001 | 轻质砖墙拆除 | 1.砌体名称:卫生间墙体 2.砌体材质:轻质砖墙 3.拆除砌体 | m3 | 13.16
4 | 011601001002 | 砖砌体拆除 | 1.砌体名称:卫生间蹲便器蹲坑 2.砌体材质:砖砌 3.拆除高度:0.3米以内 | m3 | 6.48
5 | 01B001 | 洗手台拆除 | 1.原幼儿园教室内洗手台拆除不重复利用 | m | 28.98
6 | 011609002001 | 背景墙拆除 | 1、拆除部位：走廊及大厅 2、拆除内容:单层75轻骨龙骨+双层双面石膏板或水泥压力板 3、拆除龙骨内岩棉保温层 | m2 | 90.9
7 | 011614002001 | 拆除吊柜 | 1、拆除吊柜 | m | 26.4
8 | 011606001001 | 拆除三楼会议室木地板 | 1、拆除三楼会议室木地板 | m2 | 123
9 | 011606003001 | 天棚面龙骨及饰面拆除 | 1、拆除部位：卫生间、洗手间 2、拆除内容:拆除铝方通及基层龙骨骨架 | m2 | 253.2
本页小计
注：为计取规费等的使用，可在表中增设其中：“定额人工费”。
表—08
分部分项工程和单价措施项目清单与计价表
工程名称：土建房屋修缮工程 | [5 empty] | 标段：海州区青少年科技活动中心装修装饰工程 |  |  | 第 2 页 共 4 页
序号 | 项目编码 | 项目名称 | 项目特征描述 | 计量单位 | 工程量 |  | 金额（元）
[7 empty] | 综合单价 | 综合合价 |  | 其中：暂估价
10 | 011608002001 | 铲除涂料面 | 1、铲除部位名称:内墙面、天棚 2、铲除乳胶漆内墙面、天棚等，包括清理、找平 3、不尽事宜应满足规范、相关标准等，并充分考虑现场踏勘情况进行报价。 | m2 | 530
11 | 011610002001 | 门拆除 | 1、1000*2100 | 樘 | 1
12 | 011610002002 | 窗拆除 | 1、窗尺寸1500*1500 | 樘 | 2
13 | 010103002001 | 垃圾弃置 | 1、废弃料品种:拆除卫生间原轻质隔墙、洗手间水池、墙面腻子涂料、天棚的龙骨，拆除地砖、墙砖、门窗等拆除材料 2、运距:投标人根据施工现场自行确定 | 项 | 1
修缮改造部分
14 | 010402001001 | 加气砼砌块内墙 | 1.砖品种、规格、强度等级: 加气砼砌块 2.墙体厚度: 100mm 3.砂浆强度等级: M5混合砂浆 | m3 | 4.5
15 | 011201001001 | 内墙面抹水泥砂浆 | 1.卫生间拆除瓷砖后素水泥浆一道 2.12厚1：3水泥砂浆打底，8厚1:2.5水泥砂浆粉面 部位： | m2 | 127.3
本页小计
注：为计取规费等的使用，可在表中增设其中：“定额人工费”。
表—08
分部分项工程和单价措施项目清单与计价表
工程名称：土建房屋修缮工程 | [5 empty] | 标段：海州区青少年科技活动中心装修装饰工程 |  |  | 第 3 页 共 4 页
序号 | 项目编码 | 项目名称 | 项目特征描述 | 计量单位 | 工程量 |  | 金额（元）
[7 empty] | 综合单价 | 综合合价 |  | 其中：暂估价
16 | 010401012001 | 零星砌砖窗户门洞封堵 | 1、M5水泥砂浆 2、标准烧结砖 3、有水房间 | m3 | 0.69
17 | 011203001001 | 零星项目一般抹灰 | 1.零星砌砖名称、部位:外墙 2.砖品种、规格、强度等级:自保温砌块 3.12厚1：3水泥砂浆打底，8厚1:2.5水泥砂浆粉面 | m2 | 13.2
18 | 010507007001 | 楼面板/墙面封堵洞口 | 1、卫生间给排水洁具洞口封堵0.5m2以下 2、报单个封堵洞口费用 3、含吊模及钢筋绑扎费用 4、商品砼C30浇筑，保证封堵完洞口不渗漏或用其它材料封堵 | 个 | 90
19 | 010607005001 | 砌块墙钢丝网加固 | 1.材料品种、规格:凡内外墙体采用不同墙体材料的连接处,其相接处做粉刷时应加贴不小于400宽的钢丝网,规格为Φ0.8mm 2.不尽事宜详见有关图集、规范、相关标准等，并充分考虑现场踏勘情况进行报价 | m2 | 66
本页小计
注：为计取规费等的使用，可在表中增设其中：“定额人工费”。
表—08
分部分项工程和单价措施项目清单与计价表
工程名称：土建房屋修缮工程 | [5 empty] | 标段：海州区青少年科技活动中心装修装饰工程 |  |  | 第 4 页 共 4 页
序号 | 项目编码 | 项目名称 | 项目特征描述 | 计量单位 | 工程量 |  | 金额（元）
[7 empty] | 综合单价 | 综合合价 |  | 其中：暂估价
20 | 010904001001 | 三层室外上人屋面1.5厚聚氨脂防水 | 1.位置：局部屋面维修 2.采用20mm厚1：2水泥砂浆找平 3.1.5厚聚氨脂防水层 4.不尽事宜详见有关图集、规范、相关标准等，并充分考虑现场踏勘情况进行报价 5.按规范施工，满足规范和甲方要求； | m2 | 135.3
21 | 011102003001 | 三层室外上人屋面块料面层 | 1.位置：局部屋面维修 2.采用20mm厚1：2水泥砂浆找平 3.20厚1:3干硬性水泥砂浆结合层，表面撒水泥粉 4.8-10厚防滑地砖，干水泥擦缝 5.地砖需提供样品给业主，待业主同意后方可施工 | m2 | 114.3
分部分项合计
措施项目
22 | 011703001001 | 垂直运输 |  | 项 | 1
单价措施合计
本页小计
合 计
注：为计取规费等的使用，可在表中增设其中：“定额人工费”。
表—08

## 表-11 总价措施项目清单与计价表【土建房屋修缮工程】
总价措施项目清单与计价表
工程名称：土建房屋修缮工程 |  |  |  | 标段：海州区青少年科技活动中心装修装饰工程 |  |  |  | 第 1 页 共 2 页
序号 | 项目编码 | 项目名称 | 计算基础 |  | 费率 (%) | 金额 (元) | 调整 费率 (%) |  | 调整后 金额(元) | 备注
1 | 011707001001 | 安全文明施工费
1.1 | 1.1 | 基本费 | 分部分项合计+技术措施项目合计-分部分项设备费-技术措施项目设备费 |  | 1.5
1.2 | 1.2 | 增加费 | 分部分项合计+技术措施项目合计-分部分项设备费-技术措施项目设备费 |  | 0
1.3 | 1.3 | 扬尘污染防治增加费 | 分部分项合计+技术措施项目合计-分部分项设备费-技术措施项目设备费 |  | 0.21
2 | 011707010001 | 按质论价 | 分部分项合计+技术措施项目合计-分部分项设备费-技术措施项目设备费 |  | 0
3 | 011707002001 | 夜间施工 | 分部分项合计+技术措施项目合计-分部分项设备费-技术措施项目设备费
4 | 011707003001 | 非夜间施工照明 | 分部分项合计+技术措施项目合计-分部分项设备费-技术措施项目设备费 | [6 empty] | 在计取非夜间施工照明费时，建筑工程、仿古工程、修缮土建部分仅地下室（地宫）部分可计取；单独装饰、安装工程、园林绿化工程、修缮安装部分仅特殊施工部位内施工项目可计取
5 | 011707004001 | 二次搬运 | 分部分项合计+技术措施项目合计-分部分项设备费-技术措施项目设备费
6 | 011707005001 | 冬雨季施工 | 分部分项合计+技术措施项目合计-分部分项设备费-技术措
编制人（造价人员）： |  |  |  | 复核人（造价工程师）：
表-11
总价措施项目清单与计价表
工程名称：土建房屋修缮工程 |  |  |  | 标段：海州区青少年科技活动中心装修装饰工程 |  |  |  | 第 2 页 共 2 页
序号 | 项目编码 | 项目名称 | 计算基础 |  | 费率 (%) | 金额 (元) | 调整 费率 (%) |  | 调整后 金额(元) | 备注
施项目设备费
7 | 011707006001 | 地上、地下设施、建筑物的临时保护设施 | 分部分项合计+技术措施项目合计-分部分项设备费-技术措施项目设备费
8 | 011707007001 | 已完工程及设备保护 | 分部分项合计+技术措施项目合计-分部分项设备费-技术措施项目设备费
9 | 011707008001 | 临时设施 | 分部分项合计+技术措施项目合计-分部分项设备费-技术措施项目设备费
10 | 011707009001 | 赶工措施 | 分部分项合计+技术措施项目合计-分部分项设备费-技术措施项目设备费
11 | 011707011001 | 建筑工人实名制 | 分部分项合计+技术措施项目合计-分部分项设备费-技术措施项目设备费 | [6 empty] | 建筑工人实名制设备由建筑工人工资专用账户开户银行提供的，建筑工人实名制费用按表中费率乘以0.5系数计取
12 | 011707013001 | 特殊施工降效 | 分部分项合计+技术措施项目合计-分部分项设备费-技术措施项目设备费
13 | 011707014001 | 协管费 | 分部分项合计+技术措施项目合计-分部分项设备费-技术措施项目设备费
14 | 011707015001 | 智慧工地费用 | 分部分项合计+技术措施项目合计-分部分项设备费-技术措施项目设备费
合 计
编制人（造价人员）： |  |  |  | 复核人（造价工程师）：
表-11

## 表-12 其他项目清单与计价汇总表【土建房屋修缮工程】
其他项目清单与计价汇总表
工程名称：土建房屋修缮工程 |  | 标段：海州区青少年科技活动中心装修装饰工程 |  |  | 第 1 页 共 1 页
序号 | 项目名称 |  | 金额（元） | 结算金额（元） |  | 备注
一 | 其他项目
1 | 暂列金额 |  | 3000 |  |  | 明细详见表-12-1
2 | 暂估价
2.1 | 材料(工程设备)暂估价 |  | - |  |  | 明细详见表-12-2
2.2 | 专业工程暂估价 |  |  |  |  | 明细详见表-12-3
3 | 计日工 |  |  |  |  | 明细详见表-12-4
4 | 总承包服务费 |  |  |  |  | 明细详见表-12-5
5 | 索赔与现场签证 |  | - |  |  | 明细详见表-12-6
合 计 |  |  | 3000 |  |  | —
表—12

## 表-12-1 暂列金额表【土建房屋修缮工程】
暂列金额明细表
工程名称：土建房屋修缮工程 |  | 标段：海州区青少年科技活动中心装修装饰工程 |  |  | 第 1 页 共 1 页
序号 | 名称 |  | 计量单位 | 暂定金额 |  | 备注
1 | 暂列金额 |  | 项 | 3000
合 计 |  |  |  | 3000
表—12—1

## 表-13 规费、税金项目清单与计价表【土建房屋修缮工程】
规费、税金项目清单与计价表
工程名称：土建房屋修缮工程 |  |  | 标段：海州区青少年科技活动中心装修装饰工程 |  | 第 1 页 共 1 页
序号 | 项目名称 | 计算基础 |  | 计算基数 |  | 计算费率(%) | 金额(元)
1 | 规费 | 社会保险费+住房公积金+环境保护税
1.1 | 社会保险费 | 分部分项工程+措施项目+其他项目-分部分项设备费-技术措施项目设备费 |  |  |  | 3.8
1.2 | 住房公积金 | 分部分项工程+措施项目+其他项目-分部分项设备费-技术措施项目设备费 |  |  |  | 0.67
1.3 | 环境保护税 | 分部分项工程+措施项目+其他项目-分部分项设备费-技术措施项目设备费 |  |  |  | 0
2 | 税金 | 分部分项工程+措施项目+其他项目+规费-(甲供材料费+甲供主材费+甲供设备费)/1.01 |  |  |  | 9
合 计
表—13

## 表-08 分部分项工程和单价措施项目清单与计价表【装饰工程】
分部分项工程和单价措施项目清单与计价表
工程名称：装饰工程 | [5 empty] | 标段：海州区青少年科技活动中心装修装饰工程 |  |  | 第 1 页 共 13 页
序号 | 项目编码 | 项目名称 | 项目特征描述 | 计量单位 | 工程量 |  | 金额（元）
[7 empty] | 综合单价 | 综合合价 |  | 其中：暂估价
装修装饰部分
1 | 011104002001 | 实木复合地板 | 1、卫生间地面改为12mm厚实木复合地板(燃烧性能等级B1级)打蜡 2、专用防潮地垫 3、5 mm厚专用素水泥浆自流平一道:(找平厚度现场确定） 4、30厚DSM15水泥砂浆找平层 5、素水泥浆一道(掺801胶水结合层） | m2 | 253.2
2 | 011105005001 | 木质踢脚线 | 木地板踢脚线高度15cm | m | 99
3 | 011102003001 | 三层会议室块料面层 | 1.位置：三层会议室块料面层 2.采用20mm厚1：2水泥砂浆找平 3.20厚1:3干硬性水泥砂浆结合层，表面撒水泥粉 4.10厚防滑地砖，干水泥擦缝 5.地砖需提供样品给业主，待业主同意后方可施工 | m2 | 123
4 | 011105003001 | 块料踢脚线 | 块料踢脚线高度15cm | m | 63
本页小计
注：为计取规费等的使用，可在表中增设其中：“定额人工费”。
表—08
分部分项工程和单价措施项目清单与计价表
工程名称：装饰工程 | [5 empty] | 标段：海州区青少年科技活动中心装修装饰工程 |  |  | 第 2 页 共 13 页
序号 | 项目编码 | 项目名称 | 项目特征描述 | 计量单位 | 工程量 |  | 金额（元）
[7 empty] | 综合单价 | 综合合价 |  | 其中：暂估价
5 | 011210005001 | 成品自动雾化玻璃铝合金隔断 | 1、隔断材料品种、规格、颜色:铝合金框应达到国际标准110系列铝合金型材，壁厚不小于1.8mm，玻璃应为LOW-E中空玻璃5+6A+5，调光玻璃的中间膜为EVA | m2 | 20
6 | 011407001001 | 墙面喷刷涂料 | 1.基层类型:墙面 2.喷刷涂料部位:内墙 3.涂料品种、喷刷遍数:乳胶漆二遍 4.墙面铲除损坏部分，用白水泥或专用墙面腻子进行全面修补 | m2 | 2786
7 | 011407002001 | 天棚喷刷涂料（原顶） | 1.基层类型:天棚面 2.喷刷涂料部位:内墙 3.涂料品种、喷刷遍数:乳胶漆二遍 4.墙面铲除损坏部分，用白水泥或专用墙面腻子进行全部修补 | m2 | 253
本页小计
注：为计取规费等的使用，可在表中增设其中：“定额人工费”。
表—08
分部分项工程和单价措施项目清单与计价表
工程名称：装饰工程 | [5 empty] | 标段：海州区青少年科技活动中心装修装饰工程 |  |  | 第 3 页 共 13 页
序号 | 项目编码 | 项目名称 | 项目特征描述 | 计量单位 | 工程量 |  | 金额（元）
[7 empty] | 综合单价 | 综合合价 |  | 其中：暂估价
8 | 011302001001 | 吊顶天棚（双层防水石膏板）修复 | 1.吊顶形式、吊杆规格、高度:φ8吊筋@1000,M8膨胀螺栓、吊顶完成面H=2400/2060 2.龙骨材料种类、规格、中距:轻钢龙骨标准骨架(50型主龙骨,间距1000mm,50型次龙骨,间距400mm) 3.面层材料品种、规格:9.5厚双层纸面石膏板 4.防护材料种类:满刮腻子二道,砂纸磨平,面层白色无机涂料三道(一底二面) 5.不尽事宜详见有关图集、规范、相关标准等，并充分考虑现场踏勘情况进行报价 | m2 | 86.88
本页小计
注：为计取规费等的使用，可在表中增设其中：“定额人工费”。
表—08
分部分项工程和单价措施项目清单与计价表
工程名称：装饰工程 | [5 empty] | 标段：海州区青少年科技活动中心装修装饰工程 |  |  | 第 4 页 共 13 页
序号 | 项目编码 | 项目名称 | 项目特征描述 | 计量单位 | 工程量 |  | 金额（元）
[7 empty] | 综合单价 | 综合合价 |  | 其中：暂估价
9 | 011302001002 | 吊顶天棚（双层石膏板）一楼修复 | 1.吊顶形式、吊杆规格、高度:φ8吊筋@1000,M8膨胀螺栓、吊顶完成面H=2900/2600/2410 2.龙骨材料种类、规格、中距:轻钢龙骨标准骨架(50型主龙骨,间距1000mm,50型次龙骨,间距400mm) 3.面层材料品种、规格:9.5厚双层纸面石膏板 4.防护材料种类:满刮腻子二道,砂纸磨平,面层白色无机涂料三道(一底二面) 5.不尽事宜详见有关图集、规范、相关标准等，并充分考虑现场踏勘情况进行报价 | m2 | 50.35
本页小计
注：为计取规费等的使用，可在表中增设其中：“定额人工费”。
表—08
分部分项工程和单价措施项目清单与计价表
工程名称：装饰工程 | [5 empty] | 标段：海州区青少年科技活动中心装修装饰工程 |  |  | 第 5 页 共 13 页
序号 | 项目编码 | 项目名称 | 项目特征描述 | 计量单位 | 工程量 |  | 金额（元）
[7 empty] | 综合单价 | 综合合价 |  | 其中：暂估价
10 | 011302001003 | 吊顶天棚（双层石膏板）二楼修复 | 1.吊顶形式、吊杆规格、高度:φ8吊筋@1000,M8膨胀螺栓、吊顶完成面H=2800/2600/2410/2060 2.龙骨材料种类、规格、中距:轻钢龙骨标准骨架(50型主龙骨,间距1000mm,50型次龙骨,间距400mm) 3.面层材料品种、规格:9.5厚双层纸面石膏板 4.防护材料种类:满刮腻子二道,砂纸磨平,面层白色无机涂料三道(一底二面) 5.不尽事宜详见有关图集、规范、相关标准等，并充分考虑现场踏勘情况进行报价 | m2 | 50.35
本页小计
注：为计取规费等的使用，可在表中增设其中：“定额人工费”。
表—08
分部分项工程和单价措施项目清单与计价表
工程名称：装饰工程 | [5 empty] | 标段：海州区青少年科技活动中心装修装饰工程 |  |  | 第 6 页 共 13 页
序号 | 项目编码 | 项目名称 | 项目特征描述 | 计量单位 | 工程量 |  | 金额（元）
[7 empty] | 综合单价 | 综合合价 |  | 其中：暂估价
11 | 011302001004 | 吊顶天棚（双层石膏板）三楼 | 1.吊顶形式、吊杆规格、高度:φ8吊筋@1000,M8膨胀螺栓、吊顶完成面H=2700/2600/2400/2000 2.龙骨材料种类、规格、中距:轻钢龙骨标准骨架(50型主龙骨,间距1000mm,50型次龙骨,间距400mm) 3.面层材料品种、规格:9.5厚双层纸面石膏板 4.防护材料种类:满刮腻子二道,砂纸磨平,面层白色无机涂料三道(一底二面) 5.不尽事宜详见有关图集、规范、相关标准等，并充分考虑现场踏勘情况进行报价 | m2 | 50.35
本页小计
注：为计取规费等的使用，可在表中增设其中：“定额人工费”。
表—08
分部分项工程和单价措施项目清单与计价表
工程名称：装饰工程 | [5 empty] | 标段：海州区青少年科技活动中心装修装饰工程 |  |  | 第 7 页 共 13 页
序号 | 项目编码 | 项目名称 | 项目特征描述 | 计量单位 | 工程量 |  | 金额（元）
[7 empty] | 综合单价 | 综合合价 |  | 其中：暂估价
12 | 011302001005 | 吊顶天棚（负离子健康板） | 1.吊顶形式、吊杆规格、高度:φ8吊筋@1000吊顶完成面H=3800/3500/3000mm 2.龙骨材料种类、规格、中距:轻钢龙骨标准骨架，38型主龙骨@1000mm,安装矿棉板专用配套烤漆T型龙骨、横撑龙骨、L型边龙骨 3.面层材料品种、规格:600*600负离子健康板 4.不尽事宜详见有关图集、规范、相关标准等，并充分考虑现场踏勘情况进行报价 | m2 | 72
13 | 011501006001 | 阅读等待室书柜 | 1.部位：阅读等待室书柜 2.主要材料：定制柜，18mm厚实木多层免漆板。 3.尺寸：6500*2500*350mm和3370*2500*350 4、分割间距300-600之间、内设水平隔板包含拉手、锁、碰珠(头)铰链等所有五金不尽事宜详见有关图集、规范、相关标准等，并充分考虑现场踏勘情况进行报价 | m | 9.87
本页小计
注：为计取规费等的使用，可在表中增设其中：“定额人工费”。
表—08
分部分项工程和单价措施项目清单与计价表
工程名称：装饰工程 | [5 empty] | 标段：海州区青少年科技活动中心装修装饰工程 |  |  | 第 8 页 共 13 页
序号 | 项目编码 | 项目名称 | 项目特征描述 | 计量单位 | 工程量 |  | 金额（元）
[7 empty] | 综合单价 | 综合合价 |  | 其中：暂估价
14 | 011501006002 | 教室柜 | 1.部位：教室柜 2.主要材料：定制柜，18mm厚实木多层免漆板 3.尺寸：5800*900*350mm 4、分割间距300-600之间、内设水平隔板包含拉手、锁、碰珠(头)铰链等所有五金不尽事宜详见有关图集、规范、相关标准等，并充分考虑现场踏勘情况进行报价 | m | 34.8
15 | 011501006003 | 接待室柜 | 1.部位：接待室柜 2.主要材料：定制柜，18mm厚实木多层免漆板 3.尺寸：3200*900*350mm 4、分割间距300-600之间、内设水平隔板包含拉手、锁、碰珠(头)铰链等所有五金不尽事宜详见有关图集、规范、相关标准等，并充分考虑现场踏勘情况进行报价 | m | 3.9
本页小计
注：为计取规费等的使用，可在表中增设其中：“定额人工费”。
表—08
分部分项工程和单价措施项目清单与计价表
工程名称：装饰工程 | [5 empty] | 标段：海州区青少年科技活动中心装修装饰工程 |  |  | 第 9 页 共 13 页
序号 | 项目编码 | 项目名称 | 项目特征描述 | 计量单位 | 工程量 |  | 金额（元）
[7 empty] | 综合单价 | 综合合价 |  | 其中：暂估价
16 | 011501006004 | 会议室柜 | 1.部位：会议室柜 2.主要材料：定制柜，18mm厚实木多层免漆板 3.尺寸：3200*900*350mm 4、分割间距300-600之间、内设水平隔板包含拉手、锁、碰珠(头)铰链等所有五金不尽事宜详见有关图集、规范、相关标准等，并充分考虑现场踏勘情况进行报价 | m | 3.9
17 | 011207001001 | 大厅背景形象墙5.1米长*2.5米高 | 1.木龙骨打底，双层木工板基层 基层刷防火涂料三遍和防腐处理，9.5厚纸面石膏板基层 2.大厅背景形象墙2+10亚克力PVC双层雕刻造型，线条围边36m及主题雕刻字为水晶字12个0.2m2以内，面积为12.75m2 3.满足甲方及效果图要求 | m2 | 12.75
本页小计
注：为计取规费等的使用，可在表中增设其中：“定额人工费”。
表—08
分部分项工程和单价措施项目清单与计价表
工程名称：装饰工程 | [5 empty] | 标段：海州区青少年科技活动中心装修装饰工程 |  |  | 第 10 页 共 13 页
序号 | 项目编码 | 项目名称 | 项目特征描述 | 计量单位 | 工程量 |  | 金额（元）
[7 empty] | 综合单价 | 综合合价 |  | 其中：暂估价
18 | 011207001002 | 大厅右侧宣传 4.2米长*1.75米高 | 1.木龙骨打底，木工板基层 基层刷防火涂料三遍和防腐处理，9.5厚纸面石膏板基层 2.大厅右侧宣传2+10亚克力PVC双层雕刻造型，及雕刻字为水晶字面积为7.35m2 3.满足甲方及效果图要求 | m2 | 7.35
19 | 011207001003 | 大厅师资 3.9米长*2.5米高 | 1.木龙骨打底，木工板基层 基层刷防火涂料三遍和防腐处理，9.5厚纸面石膏板基层 2.大厅右侧宣传2+10亚克力PVC双层雕刻造型，及雕刻字为水晶字面积3.9*1.6约6.24m2 3.满足甲方及效果图要求 | m2 | 9.75
20 | 011207001004 | 参赛项目概况 4米长*2.5米高 | 1.木龙骨打底，木工板基层 基层刷防火涂料三遍和防腐处理，9.5厚纸面石膏板基层 2.参赛项目概况2+10亚克力PVC双层雕刻:造型，及雕刻字为水晶字面积10m2 3.满足甲方及效果图要求 | m2 | 10
本页小计
注：为计取规费等的使用，可在表中增设其中：“定额人工费”。
表—08
分部分项工程和单价措施项目清单与计价表
工程名称：装饰工程 | [5 empty] | 标段：海州区青少年科技活动中心装修装饰工程 |  |  | 第 11 页 共 13 页
序号 | 项目编码 | 项目名称 | 项目特征描述 | 计量单位 | 工程量 |  | 金额（元）
[7 empty] | 综合单价 | 综合合价 |  | 其中：暂估价
21 | 011501014001 | 大厅接待台 | 1.木龙骨及阻燃多层板基层，基层刷防火涂料三遍和防腐处理 2.立面喷砂不锈钢贴面贴面；平面花岗岩台面，云石胶。 3.具体尺寸5000*800*1150 | 个 | 1
22 | 011501015001 | 教室人工智能培训室、幼儿科技培训室、创客教室、智能机器人室、信息奥赛培训、编程无人机训练室 | 1、主题字展板墙 墙面线型造型水晶一体板（巡边）制作尺寸5.8m长1.6m高2+10亚克力PVC双层雕刻造型及雕刻字,6间 2、成果展示墙 造型板水晶一体板（巡边）制作尺寸9.7m及图形线绘9.7m长1.8米高,2+10亚克力PVC双层雕刻造型及雕刻字,6间 3.满足甲方及效果图要求 | m2 | 149.76
23 | 011501015002 | 二楼阅读等待室 | 1、荣誉墙广告字20cm*20cm 为钛金金属字10个 2、荣誉墙广告字10cm*10cm 为黑钛精工字10个 3.满足甲方及效果图要求 | 个 | 30
本页小计
注：为计取规费等的使用，可在表中增设其中：“定额人工费”。
表—08
分部分项工程和单价措施项目清单与计价表
工程名称：装饰工程 | [5 empty] | 标段：海州区青少年科技活动中心装修装饰工程 |  |  | 第 12 页 共 13 页
序号 | 项目编码 | 项目名称 | 项目特征描述 | 计量单位 | 工程量 |  | 金额（元）
[7 empty] | 综合单价 | 综合合价 |  | 其中：暂估价
24 | 011501015003 | 二楼会议接待室 | 1、二楼会议接待室 墙面制作尺寸4m长1.6m高2+10亚克力PVC双层雕刻造型及雕刻字，满足甲方及效果图要求 | m2 | 6.4
25 | 011207001005 | 三楼无人机培训室4.8米长*2.5米高 | 1.木龙骨打底，双层木工板基层 基层刷防火涂料三遍和防腐处理，9.5厚纸面石膏板基层 2.宣绒布背景墙纸 2+10亚克力PVC双层雕刻 3.满足甲方及效果图要求 | m2 | 12
26 | 011207001006 | 互动墙5.6米长*2.5米高 | 1.木龙骨打底，双层木工板基层 基层刷防火涂料三遍和防腐处理，9.5厚纸面石膏板面层 2、2+10亚克力PVC双层雕刻:(不含互动设备）海报 3.满足甲方及效果图要求 | m2 | 14
本页小计
注：为计取规费等的使用，可在表中增设其中：“定额人工费”。
表—08
分部分项工程和单价措施项目清单与计价表
工程名称：装饰工程 | [5 empty] | 标段：海州区青少年科技活动中心装修装饰工程 |  |  | 第 13 页 共 13 页
序号 | 项目编码 | 项目名称 | 项目特征描述 | 计量单位 | 工程量 |  | 金额（元）
[7 empty] | 综合单价 | 综合合价 |  | 其中：暂估价
27 | 011501015004 | 户外楼体字 | 1、广外楼体字 户外发光冲孔字1.3m宽1.3米高材质为3mm铝板 16个，含包边: 2、立面刷防水涂料、钻孔、堵洞、马蜂窝处理 3.含户外广告字配套电线、电线管、开关及发光控制器等 4.含制作安装等各类措施费用 | 个 | 16
分部分项合计
措施项目
28 | 011701002001 | 脚手架 | 1.搭设方式:投标人根据施工现场自行考虑 2.搭设高度:投标人根据施工现场自行考虑 3.包括脚手架搭拆 4.不尽事宜应满足规范、相关标准等，并充分考虑现场踏勘情况进行报价 | 项 | 1
29 | 011703001001 | 垂直运输 | 1.建筑物建筑类型及结构形式:现浇框架结构 2.建筑物檐口高度、层数:檐高≤20m,≤6层 3.由投标人根据施工现场实际情况自行考虑，决定报价 | 项 | 1
单价措施合计
本页小计
合 计
注：为计取规费等的使用，可在表中增设其中：“定额人工费”。
表—08

## 表-11 总价措施项目清单与计价表【装饰工程】
总价措施项目清单与计价表
工程名称：装饰工程 |  |  |  | 标段：海州区青少年科技活动中心装修装饰工程 |  |  |  | 第 1 页 共 3 页
序号 | 项目编码 | 项目名称 | 计算基础 |  | 费率 (%) | 金额 (元) | 调整 费率 (%) |  | 调整后 金额(元) | 备注
1 | 011707001001 | 安全文明施工费
1.1 | 1.1 | 基本费 | 分部分项合计+技术措施项目合计-分部分项设备费-技术措施项目设备费 |  | 1.7
1.2 | 1.2 | 增加费 | 分部分项合计+技术措施项目合计-分部分项设备费-技术措施项目设备费 |  | 0
1.3 | 1.3 | 扬尘污染防治增加费 | 分部分项合计+技术措施项目合计-分部分项设备费-技术措施项目设备费 |  | 0.22
2 | 011707010001 | 按质论价 | 分部分项合计+技术措施项目合计-分部分项设备费-技术措施项目设备费 |  | 0
3 | 011707002001 | 夜间施工 | 分部分项合计+技术措施项目合计-分部分项设备费-技术措施项目设备费
4 | 011707003001 | 非夜间施工照明 | 分部分项合计+技术措施项目合计-分部分项设备费-技术措施项目设备费 | [6 empty] | 在计取非夜间施工照明费时，建筑工程、仿古工程、修缮土建部分仅地下室（地宫）部分可计取；单独装饰、安装工程、园林绿化工程、修缮安装部分仅特殊施工部位内施工项目可计取
5 | 011707004001 | 二次搬运 | 分部分项合计+技术措施项目合计-分部分项设备费-技术措施项目设备费
6 | 011707005001 | 冬雨季施工 | 分部分项合计+技术措施项目合计-分部分项设备费-技术措
编制人（造价人员）： |  |  |  | 复核人（造价工程师）：
表-11
总价措施项目清单与计价表
工程名称：装饰工程 |  |  |  | 标段：海州区青少年科技活动中心装修装饰工程 |  |  |  | 第 2 页 共 3 页
序号 | 项目编码 | 项目名称 | 计算基础 |  | 费率 (%) | 金额 (元) | 调整 费率 (%) |  | 调整后 金额(元) | 备注
施项目设备费
7 | 011707006001 | 地上、地下设施、建筑物的临时保护设施 | 分部分项合计+技术措施项目合计-分部分项设备费-技术措施项目设备费
8 | 011707007001 | 已完工程及设备保护 | 分部分项合计+技术措施项目合计-分部分项设备费-技术措施项目设备费
9 | 011707008001 | 临时设施 | 分部分项合计+技术措施项目合计-分部分项设备费-技术措施项目设备费
10 | 011707009001 | 赶工措施 | 分部分项合计+技术措施项目合计-分部分项设备费-技术措施项目设备费
11 | 011707011001 | 住宅分户验收 | 分部分项合计+技术措施项目合计-分部分项设备费-技术措施项目设备费 | [6 empty] | 在计取住宅分户验收时，大型土石方工程、桩基工程和地下室部分不计入计费基础
12 | 011707012001 | 建筑工人实名制 | 分部分项合计+技术措施项目合计-分部分项设备费-技术措施项目设备费 | [6 empty] | 建筑工人实名制设备由建筑工人工资专用账户开户银行提供的，建筑工人实名制费用按表中费率乘以0.5系数计取
13 | 011707015001 | 智慧工地费用 | 分部分项合计+技术措施项目合计-分部分项设备费-技术措施项目设备费
14 | 011707013001 | 特殊施工降效 | 分部分项合计+技术措施项目合计-分部分项设备费-技术措施项目设备费
编制人（造价人员）： |  |  |  | 复核人（造价工程师）：
表-11
总价措施项目清单与计价表
工程名称：装饰工程 |  |  |  | 标段：海州区青少年科技活动中心装修装饰工程 |  |  |  | 第 3 页 共 3 页
序号 | 项目编码 | 项目名称 | 计算基础 |  | 费率 (%) | 金额 (元) | 调整 费率 (%) |  | 调整后 金额(元) | 备注
15 | 011707014001 | 协管费 | 分部分项合计+技术措施项目合计-分部分项设备费-技术措施项目设备费
合 计
编制人（造价人员）： |  |  |  | 复核人（造价工程师）：
表-11

## 表-12 其他项目清单与计价汇总表【装饰工程】
其他项目清单与计价汇总表
工程名称：装饰工程 |  | 标段：海州区青少年科技活动中心装修装饰工程 |  |  | 第 1 页 共 1 页
序号 | 项目名称 |  | 金额（元） | 结算金额（元） |  | 备注
一 | 其他项目
1 | 暂列金额 |  | 19000 |  |  | 明细详见表-12-1
2 | 暂估价
2.1 | 材料(工程设备)暂估价 |  | - |  |  | 明细详见表-12-2
2.2 | 专业工程暂估价 |  |  |  |  | 明细详见表-12-3
3 | 计日工 |  |  |  |  | 明细详见表-12-4
4 | 总承包服务费 |  |  |  |  | 明细详见表-12-5
5 | 索赔与现场签证 |  | - |  |  | 明细详见表-12-6
合 计 |  |  | 19000 |  |  | —
表—12

## 表-12-1 暂列金额表【装饰工程】
暂列金额明细表
工程名称：装饰工程 |  | 标段：海州区青少年科技活动中心装修装饰工程 |  |  | 第 1 页 共 1 页
序号 | 名称 |  | 计量单位 | 暂定金额 |  | 备注
1 | 暂列金额 |  | 项 | 19000
合 计 |  |  |  | 19000
表—12—1

## 表-13 规费、税金项目清单与计价表【装饰工程】
规费、税金项目清单与计价表
工程名称：装饰工程 |  |  | 标段：海州区青少年科技活动中心装修装饰工程 |  | 第 1 页 共 1 页
序号 | 项目名称 | 计算基础 |  | 计算基数 |  | 计算费率(%) | 金额(元)
1 | 规费 | 社会保险费+住房公积金+环境保护税
1.1 | 社会保险费 | 分部分项工程+措施项目+其他项目-分部分项设备费-技术措施项目设备费 |  |  |  | 2.4
1.2 | 住房公积金 | 分部分项工程+措施项目+其他项目-分部分项设备费-技术措施项目设备费 |  |  |  | 0.42
1.3 | 环境保护税 | 分部分项工程+措施项目+其他项目-分部分项设备费-技术措施项目设备费 |  |  |  | 0
2 | 税金 | 分部分项工程+措施项目+其他项目+规费-(甲供材料费+甲供主材费+甲供设备费)/1.01 |  |  |  | 9
合 计
表—13

## 表-08 分部分项工程和单价措施项目清单与计价表【安装改造
分部分项工程和单价措施项目清单与计价表
工程名称：安装改造工程 | [5 empty] | 标段：海州区青少年科技活动中心装修装饰工程 |  |  | 第 1 页 共 6 页
序号 | 项目编码 | 项目名称 | 项目特征描述 | 计量单位 | 工程量 |  | 金额（元）
[7 empty] | 综合单价 | 综合合价 |  | 其中：暂估价
给排水
1 | 011612002001 | 卫生洁具拆除 | 1、拆除种类:蹲便器拆除，拆除后无论完好或损坏由业主安排中标单位处置 2、规格:踏勘现场，结算综合单价不调整。 | 套 | 36
2 | 011612002002 | 卫生洁具拆除 | 1、拆除种类:小便器拆除，拆除后无论完好或损坏由业主安排中标单位处置 2、规格:踏勘现场，结算综合单价不调整。 | 套 | 24
3 | 011612002003 | 卫生洁具拆除 | 1、拆除种类:洗脸盆拆除，拆除后无论完好或损坏由业主安排中标单位处置 2、规格:踏勘现场，结算综合单价不调整。 | 套 | 12
4 | 011612002004 | 卫生洁具拆除 | 1、拆除种类:拖把池拆除，拆除后无论完好或损坏由业主安排中标单位处置 2、规格:踏勘现场，结算综合单价不调整。 | 套 | 10
5 | 011612002005 | 地漏拆除 | 1、拆除种类:地漏及扫除口拆除，拆除后无论完好或损坏由业主安排中标单位处置 2、规格:踏勘现场，结算综合单价不调整。 | 套 | 42
本页小计
注：为计取规费等的使用，可在表中增设其中：“定额人工费”。
表—08
分部分项工程和单价措施项目清单与计价表
工程名称：安装改造工程 | [5 empty] | 标段：海州区青少年科技活动中心装修装饰工程 |  |  | 第 2 页 共 6 页
序号 | 项目编码 | 项目名称 | 项目特征描述 | 计量单位 | 工程量 |  | 金额（元）
[7 empty] | 综合单价 | 综合合价 |  | 其中：暂估价
6 | 011612001001 | 管道拆除 | 1、PPR水管DN15拆除，拆除后无论完好或损坏由业主安排中标单位处置 | m | 51
7 | 011612001002 | 管道拆除 | 1、PPR水管DN20拆除，拆除后无论完好或损坏由业主安排中标单位处置 | m | 41
8 | 011612001003 | 管道拆除 | 1、UPVC水管DN50拆除，拆除后无论完好或损坏由业主安排中标单位处置 | m | 90
9 | 011612001004 | 管道拆除 | 1、UPVC水管DN100拆除，拆除后无论完好或损坏由业主安排中标单位处置 | m | 150
电气
10 | 011613001001 | 灯具拆除 | 1.灯具种类:普通灯具，拆除后无论完好或损坏由业主安排中标单位处置 | 套 | 33
11 | 011613001002 | 灯具拆除 | 1.灯具种类:荧光灯，拆除后无论完好或损坏由业主安排中标单位处置 | 套 | 15
12 | 011613001003 | 灯具拆除 | 1.灯具种类:筒灯、射灯，拆除后无论完好或损坏由业主安排中标单位处置 | 套 | 60
13 | 011613001004 | 灯具拆除 | 1.灯具种类:开关 ，拆除后无论完好或损坏由业主安排中标单位处置 | 套 | 18
本页小计
注：为计取规费等的使用，可在表中增设其中：“定额人工费”。
表—08
分部分项工程和单价措施项目清单与计价表
工程名称：安装改造工程 | [5 empty] | 标段：海州区青少年科技活动中心装修装饰工程 |  |  | 第 3 页 共 6 页
序号 | 项目编码 | 项目名称 | 项目特征描述 | 计量单位 | 工程量 |  | 金额（元）
[7 empty] | 综合单价 | 综合合价 |  | 其中：暂估价
14 | 011613001005 | 灯具拆除 | 1.灯具种类: 插座，拆除后无论完好或损坏由业主安排中标单位处置 | 套 | 45
15 | 011613001006 | 灯具拆除 | 1.灯具种类:可调空调开关，拆除后无论完好或损坏由业主安排中标单位处置 | 套 | 12
16 | 030507010001 | 电视机 | 1、教室、 会议室电视机（新装） | 台 | 7
17 | 030412004001 | 射灯 | 1.名称：射灯 所有射灯建议采用LED灯具 2.型号、规格：LTH0110017， LED 10W,3000K,24°（内置 恒压驱动） 3.规格：100*96 4.颜色：白色 | 套 | 60
18 | 030412004002 | 装饰灯 | 1.名称:嵌入式LED筒灯 2.规格:9W 5500K 3.安装形式:嵌入 | 套 | 12
19 | 030412004003 | LED灯带 | 1.名称：LED灯带.暗藏式 | m | 60
20 | 030412001001 | 普通灯具 | 1.名称:LED吊灯 2.型号:28W 3.安装形式:壁装 | 套 | 15
21 | 030412001002 | 普通灯具 | 1.名称:LED灯 2.型号:28W 3.安装形式:壁装 | 套 | 16
22 | 030404036001 | 接线盒 | 1.名称:接线盒 | 个 | 87
本页小计
注：为计取规费等的使用，可在表中增设其中：“定额人工费”。
表—08
分部分项工程和单价措施项目清单与计价表
工程名称：安装改造工程 | [5 empty] | 标段：海州区青少年科技活动中心装修装饰工程 |  |  | 第 4 页 共 6 页
序号 | 项目编码 | 项目名称 | 项目特征描述 | 计量单位 | 工程量 |  | 金额（元）
[7 empty] | 综合单价 | 综合合价 |  | 其中：暂估价
23 | 030411001001 | 配管 | 1.名称:配管 2.规格:SC20 3.配置形式:暗敷 | m | 140
24 | 030411001002 | 配管 | 1.名称:配管 2.规格:SC20 3.配置形式:吊顶暗敷 | m | 96
25 | 030411001003 | 配管 | 1.名称:配管 2.规格:JDG20 3.配置形式:暗敷 | m | 1090.81
26 | 030411001004 | 配管 | 1.名称:配管 2.规格:JDG20 3.配置形式:吊顶暗敷 | m | 918.16
27 | 030411001005 | 配管砖墙刨沟 DN20 | 1.名称:配管砖墙刨沟 DN20 | m | 328.96
28 | 030411004001 | 配线 | 1.名称:配线 2.配线形式:管内穿线 3.规格:WDZB-BYJ-2.5 4.配线部位:砖、混凝土结构内 | m | 3650
29 | 030411004002 | 配线 | 1.名称:配线 2.配线形式:管内穿线 3.规格:WDZBN-BYJ-2.5 4.配线部位:砖、混凝土结构内 | m | 20
30 | 030411004003 | 配线 | 1.名称:配线 2.配线形式:管内穿线 3.规格:WDZB-BYJ-4 4.配线部位:砖、混凝土结构内 | m | 2660
本页小计
注：为计取规费等的使用，可在表中增设其中：“定额人工费”。
表—08
分部分项工程和单价措施项目清单与计价表
工程名称：安装改造工程 | [5 empty] | 标段：海州区青少年科技活动中心装修装饰工程 |  |  | 第 5 页 共 6 页
序号 | 项目编码 | 项目名称 | 项目特征描述 | 计量单位 | 工程量 |  | 金额（元）
[7 empty] | 综合单价 | 综合合价 |  | 其中：暂估价
31 | 030411004004 | 配线 | 1.名称:配线 2.配线形式:管内穿线 3.规格:WDZBN-RYJS-2X2.5 4.配线部位:砖、混凝土结构内 | m | 238
32 | 030408001001 | 电力电缆 | 1.名称:电力电缆 2.规格:WDZB-YJY-5*10 3.敷设方式、部位:穿管、埋地敷设 | m | 86
弱电
33 | 030404017001 | 弱电箱 | 1.名称:弱电箱 2.接线端子材质、规格: 3.安装方式:距地1.5m | 台 | 1
34 | 030904014001 | 音响 | 1.1、8路话筒输入，4路（两组）立体声输入； 2、单声道输入通道每路带独立的48V幻像供电开关，单声道输入每路带100Hz低切功能；音响规格品牌满足使用要求 | 台 | 2
35 | 030411001006 | 配管 | 1.名称:配管 2.规格:SC20 3.配置形式:暗敷 | m | 60
本页小计
注：为计取规费等的使用，可在表中增设其中：“定额人工费”。
表—08
分部分项工程和单价措施项目清单与计价表
工程名称：安装改造工程 | [5 empty] | 标段：海州区青少年科技活动中心装修装饰工程 |  |  | 第 6 页 共 6 页
序号 | 项目编码 | 项目名称 | 项目特征描述 | 计量单位 | 工程量 |  | 金额（元）
[7 empty] | 综合单价 | 综合合价 |  | 其中：暂估价
36 | 030411001007 | 配管 | 1.名称:配管 2.规格:SC20 3.配置形式:明配 | m | 360
37 | 030502012001 | 电视插座 | 1、名称:电视插座 | 个 | 7
38 | 030404036002 | 接线盒 | 1.名称:接线盒 | 个 | 37
39 | 030411001008 | 配管砖墙刨沟 DN20 | 1.名称:配管砖墙刨沟 DN20 | m | 45
分部分项合计
措施项目
40 | 031301017001 | 脚手架搭拆 |  | 项 | 1
单价措施合计
本页小计
合 计
注：为计取规费等的使用，可在表中增设其中：“定额人工费”。
表—08

## 表-11 总价措施项目清单与计价表【安装改造工程】
总价措施项目清单与计价表
工程名称：安装改造工程 |  |  |  | 标段：海州区青少年科技活动中心装修装饰工程 |  |  |  | 第 1 页 共 3 页
序号 | 项目编码 | 项目名称 | 计算基础 |  | 费率 (%) | 金额 (元) | 调整 费率 (%) |  | 调整后 金额(元) | 备注
1 | 031302001001 | 安全文明施工费
1.1 | 1.1 | 基本费 | 分部分项合计+技术措施项目合计-分部分项设备费-技术措施项目设备费 |  | 1.5
1.2 | 1.2 | 增加费 | 分部分项合计+技术措施项目合计-分部分项设备费-技术措施项目设备费 |  | 0
1.3 | 1.3 | 扬尘污染防治增加费 | 分部分项合计+技术措施项目合计-分部分项设备费-技术措施项目设备费 |  | 0.21
2 | 031302010001 | 按质论价 | 分部分项合计+技术措施项目合计-分部分项设备费-技术措施项目设备费 |  | 0
3 | 031302002001 | 夜间施工 | 分部分项合计+技术措施项目合计-分部分项设备费-技术措施项目设备费
4 | 031302003001 | 非夜间施工照明 | 分部分项合计+技术措施项目合计-分部分项设备费-技术措施项目设备费 | [6 empty] | 在计取非夜间施工照明费时，建筑工程、仿古工程、修缮土建部分仅地下室（地宫）部分可计取；单独装饰、安装工程、园林绿化工程、修缮安装部分仅特殊施工部位内施工项目可计取
5 | 031302004001 | 二次搬运 | 分部分项合计+技术措施项目合计-分部分项设备费-技术措施项目设备费
6 | 031302005001 | 冬雨季施工 | 分部分项合计+技术措施项目合计-分部分项设备费-技术措
编制人（造价人员）： |  |  |  | 复核人（造价工程师）：
表-11
总价措施项目清单与计价表
工程名称：安装改造工程 |  |  |  | 标段：海州区青少年科技活动中心装修装饰工程 |  |  |  | 第 2 页 共 3 页
序号 | 项目编码 | 项目名称 | 计算基础 |  | 费率 (%) | 金额 (元) | 调整 费率 (%) |  | 调整后 金额(元) | 备注
施项目设备费
7 | 031302006001 | 已完工程及设备保护 | 分部分项合计+技术措施项目合计-分部分项设备费-技术措施项目设备费
8 | 031302008001 | 临时设施 | 分部分项合计+技术措施项目合计-分部分项设备费-技术措施项目设备费
9 | 031302009001 | 赶工措施 | 分部分项合计+技术措施项目合计-分部分项设备费-技术措施项目设备费
10 | 031302011001 | 住宅分户验收 | 分部分项合计+技术措施项目合计-分部分项设备费-技术措施项目设备费 | [6 empty] | 在计取住宅分户验收时，大型土石方工程、桩基工程和地下室部分不计入计费基础
11 | 031302012001 | 建筑工人实名制 | 分部分项合计+技术措施项目合计-分部分项设备费-技术措施项目设备费 | [6 empty] | 建筑工人实名制设备由建筑工人工资专用账户开户银行提供的，建筑工人实名制费用按表中费率乘以0.5系数计取
12 | 031302015001 | 智慧工地费用 | 分部分项合计+技术措施项目合计-分部分项设备费-技术措施项目设备费
13 | 031302013001 | 特殊施工降效 | 分部分项合计+技术措施项目合计-分部分项设备费-技术措施项目设备费
14 | 031302014001 | 协管费 | 分部分项合计+技术措施项目合计-分部分项设备费-技术措施项目设备费
编制人（造价人员）： |  |  |  | 复核人（造价工程师）：
表-11
总价措施项目清单与计价表
工程名称：安装改造工程 |  |  |  | 标段：海州区青少年科技活动中心装修装饰工程 |  |  |  | 第 3 页 共 3 页
合 计
编制人（造价人员）： |  |  |  | 复核人（造价工程师）：
表-11

## 表-12 其他项目清单与计价汇总表【安装改造工程】
其他项目清单与计价汇总表
工程名称：安装改造工程 |  | 标段：海州区青少年科技活动中心装修装饰工程 |  |  | 第 1 页 共 1 页
序号 | 项目名称 |  | 金额（元） | 结算金额（元） |  | 备注
一 | 其他项目
1 | 暂列金额 |  | 7000 |  |  | 明细详见表-12-1
2 | 暂估价
2.1 | 材料(工程设备)暂估价 |  | - |  |  | 明细详见表-12-2
2.2 | 专业工程暂估价 |  |  |  |  | 明细详见表-12-3
3 | 计日工 |  |  |  |  | 明细详见表-12-4
4 | 总承包服务费 |  |  |  |  | 明细详见表-12-5
5 | 索赔与现场签证 |  | - |  |  | 明细详见表-12-6
合 计 |  |  | 7000 |  |  | —
表—12

## 表-12-1 暂列金额表【安装改造工程】
暂列金额明细表
工程名称：安装改造工程 |  | 标段：海州区青少年科技活动中心装修装饰工程 |  |  | 第 1 页 共 1 页
序号 | 名称 |  | 计量单位 | 暂定金额 |  | 备注
1 | 暂列金额 |  | 项 | 7000
合 计 |  |  |  | 7000
表—12—1

## 表-13 规费、税金项目清单与计价表【安装改造工程】
规费、税金项目清单与计价表
工程名称：安装改造工程 |  |  | 标段：海州区青少年科技活动中心装修装饰工程 |  | 第 1 页 共 1 页
序号 | 项目名称 | 计算基础 |  | 计算基数 |  | 计算费率(%) | 金额(元)
1 | 规费 | 社会保险费+住房公积金+环境保护税
1.1 | 社会保险费 | 分部分项工程+措施项目+其他项目-分部分项设备费-技术措施项目设备费 |  |  |  | 2.4
1.2 | 住房公积金 | 分部分项工程+措施项目+其他项目-分部分项设备费-技术措施项目设备费 |  |  |  | 0.42
1.3 | 环境保护税 | 分部分项工程+措施项目+其他项目-分部分项设备费-技术措施项目设备费 |  |  |  | 0
2 | 税金 | 分部分项工程+措施项目+其他项目+规费-(甲供材料费+甲供主材费+甲供设备费)/1.01 |  |  |  | 9
合 计
表—13

## 表-08 分部分项工程和单价措施项目清单与计价表【室外围墙
分部分项工程和单价措施项目清单与计价表
工程名称：室外围墙拆除与新建 | [5 empty] | 标段：海州区青少年科技活动中心装修装饰工程 |  |  | 第 1 页 共 4 页
序号 | 项目编码 | 项目名称 | 项目特征描述 | 计量单位 | 工程量 |  | 金额（元）
[7 empty] | 综合单价 | 综合合价 |  | 其中：暂估价
整个项目
1 | 011610002001 | 围墙原铁艺大门拆除 | 1、围墙原铁艺大门拆除3000*2000 | 樘 | 1
2 | 011601001001 | 黄锈石花岗岩围墙拆除 | 1.砌体名称:围墙 2.砌体材质:砖砌体黄锈石花岗岩围墙拆除 3.拆除地圈梁300*300钢筋砼C25基础和砖砌体围墙 | m3 | 10.08
3 | 011605001001 | 拆除室外花岗岩台阶面层 | 1、拆除室外花岗岩台阶面层 | m2 | 6
本页小计
注：为计取规费等的使用，可在表中增设其中：“定额人工费”。
表—08
分部分项工程和单价措施项目清单与计价表
工程名称：室外围墙拆除与新建 | [5 empty] | 标段：海州区青少年科技活动中心装修装饰工程 |  |  | 第 2 页 共 4 页
序号 | 项目编码 | 项目名称 | 项目特征描述 | 计量单位 | 工程量 |  | 金额（元）
[7 empty] | 综合单价 | 综合合价 |  | 其中：暂估价
4 | 040305004001 | 围墙改造后花岗岩颜色与原围墙匹配 | 1.600X300X50厚光面黄锈石花岗岩 2.450X450X50厚光面黄锈石花岗岩 3.410X600X20厚烧面黄锈石花岗岩 4.430X50X30厚光黄锈石花岗岩 5.410X300X20厚烧面黄锈石花岗岩 6.600X300X20厚烧面黄锈石花岗岩 7.20厚1：2.5水泥砂浆结合层 8.300*200C25现浇钢筋砼围墙压顶 （含模板） 9.钢筋制安、铁艺栏杆 10.80X80X8钢板，4Φ8 11.MU10烧结砖砌体，M5水泥砂浆砌筑 12.圈梁300*300C25砼（含模板） 13.100厚C20混凝土垫层地 13.素土夯实(夯实系数＞93%) 14.防潮层 | m2 | 65.1
本页小计
注：为计取规费等的使用，可在表中增设其中：“定额人工费”。
表—08
分部分项工程和单价措施项目清单与计价表
工程名称：室外围墙拆除与新建 | [5 empty] | 标段：海州区青少年科技活动中心装修装饰工程 |  |  | 第 3 页 共 4 页
序号 | 项目编码 | 项目名称 | 项目特征描述 | 计量单位 | 工程量 |  | 金额（元）
[7 empty] | 综合单价 | 综合合价 |  | 其中：暂估价
5 | 040205011001 | 主入口岗亭（LD-3.01~0.8）与云台山第小区主入口岗亭相匹配尺寸长3米宽3米层高3.3米 | 1.800X350X30厚烧面黄锈石 2.300X300X20厚烧面黄锈石花岗岩 3.200X100X10厚外墙砖（材质颜色同建筑外墙） 4.100X50X10厚外墙砖（材质颜色同建筑外墙） 5.20厚1:2.5水泥砂浆层 6. 20厚1:20水泥砂浆找平 7.最薄30厚C20细石砼找坡 （坡向雨水口，坡度1% ） 8. 1.2厚聚氯乙烯防水卷材两道 9. 内墙白色墙漆饰面 10. 50厚隔热保温材料（材质同建筑 ） 11. 50X50 GRC构件（长度详建筑立面 ） 12.120厚C25钢筋砼屋面板 （含模板） 13.C25钢筋砼现浇（含模板） 14. 钢筋制安 15. 100厚C20混凝土垫层 16. MU10烧结砖砌体，M7.5水泥砂浆砌筑 17. 素土夯实(夯实系数≥93%) | 座 | 1
本页小计
注：为计取规费等的使用，可在表中增设其中：“定额人工费”。
表—08
分部分项工程和单价措施项目清单与计价表
工程名称：室外围墙拆除与新建 | [5 empty] | 标段：海州区青少年科技活动中心装修装饰工程 |  |  | 第 4 页 共 4 页
序号 | 项目编码 | 项目名称 | 项目特征描述 | 计量单位 | 工程量 |  | 金额（元）
[7 empty] | 综合单价 | 综合合价 |  | 其中：暂估价
18. M2 800x1950(成品塑钢门) 19.C1 1500x1500塑钢推拉窗，窗框褐色氟碳漆饰面
6 | 010805004001 | 电动伸缩门 | 1.门类型：电动伸缩门 2.部位：围墙大门 3.做法参见15J001-62-DSMB-12615D 4.包含门体、电机、控制装置等配件 5.不尽事宜详见施工规范、相关标准等，并充分考虑现场踏勘情况进行报价 | 项 | 1
7 | 011503001001 | 原围墙铁艺栏杆重新刷漆 | 原围墙铁艺栏杆重新刷漆 | m | 210
分部分项合计
措施项目
单价措施合计
本页小计
合 计
注：为计取规费等的使用，可在表中增设其中：“定额人工费”。
表—08

## 表-11 总价措施项目清单与计价表【室外围墙拆除与新建】
总价措施项目清单与计价表
工程名称：室外围墙拆除与新建 |  |  |  | 标段：海州区青少年科技活动中心装修装饰工程 |  |  |  | 第 1 页 共 3 页
序号 | 项目编码 | 项目名称 | 计算基础 |  | 费率 (%) | 金额 (元) | 调整 费率 (%) |  | 调整后 金额(元) | 备注
1 | 011707001001 | 安全文明施工费
1.1 | 1.1 | 基本费 | 分部分项合计+技术措施项目合计-分部分项设备费-技术措施项目设备费 |  | 3.1
1.2 | 1.2 | 增加费 | 分部分项合计+技术措施项目合计-分部分项设备费-技术措施项目设备费 |  | 0
1.3 | 1.3 | 扬尘污染防治增加费 | 分部分项合计+技术措施项目合计-分部分项设备费-技术措施项目设备费 |  | 0.31
2 | 011707010001 | 按质论价 | 分部分项合计+技术措施项目合计-分部分项设备费-技术措施项目设备费 |  | 0
3 | 011707002001 | 夜间施工 | 分部分项合计+技术措施项目合计-分部分项设备费-技术措施项目设备费
4 | 011707003001 | 非夜间施工照明 | 分部分项合计+技术措施项目合计-分部分项设备费-技术措施项目设备费 | [6 empty] | 在计取非夜间施工照明费时，建筑工程、仿古工程、修缮土建部分仅地下室（地宫）部分可计取；单独装饰、安装工程、园林绿化工程、修缮安装部分仅特殊施工部位内施工项目可计取
5 | 011707004001 | 二次搬运 | 分部分项合计+技术措施项目合计-分部分项设备费-技术措施项目设备费
6 | 011707005001 | 冬雨季施工 | 分部分项合计+技术措施项目合计-分部分项设备费-技术措
编制人（造价人员）： |  |  |  | 复核人（造价工程师）：
表-11
总价措施项目清单与计价表
工程名称：室外围墙拆除与新建 |  |  |  | 标段：海州区青少年科技活动中心装修装饰工程 |  |  |  | 第 2 页 共 3 页
序号 | 项目编码 | 项目名称 | 计算基础 |  | 费率 (%) | 金额 (元) | 调整 费率 (%) |  | 调整后 金额(元) | 备注
施项目设备费
7 | 011707006001 | 地上、地下设施、建筑物的临时保护设施 | 分部分项合计+技术措施项目合计-分部分项设备费-技术措施项目设备费
8 | 011707007001 | 已完工程及设备保护 | 分部分项合计+技术措施项目合计-分部分项设备费-技术措施项目设备费
9 | 011707008001 | 临时设施 | 分部分项合计+技术措施项目合计-分部分项设备费-技术措施项目设备费
10 | 011707009001 | 赶工措施 | 分部分项合计+技术措施项目合计-分部分项设备费-技术措施项目设备费
11 | 011707011001 | 住宅分户验收 | 分部分项合计+技术措施项目合计-分部分项设备费-技术措施项目设备费 | [6 empty] | 在计取住宅分户验收时，大型土石方工程、桩基工程和地下室部分不计入计费基础
12 | 011707012001 | 建筑工人实名制 | 分部分项合计+技术措施项目合计-分部分项设备费-技术措施项目设备费 | [6 empty] | 建筑工人实名制设备由建筑工人工资专用账户开户银行提供的，建筑工人实名制费用按表中费率乘以0.5系数计取
13 | 011707015001 | 智慧工地费用 | 分部分项合计+技术措施项目合计-分部分项设备费-技术措施项目设备费
14 | 011707013001 | 特殊施工降效 | 分部分项合计+技术措施项目合计-分部分项设备费-技术措施项目设备费
编制人（造价人员）： |  |  |  | 复核人（造价工程师）：
表-11
总价措施项目清单与计价表
工程名称：室外围墙拆除与新建 |  |  |  | 标段：海州区青少年科技活动中心装修装饰工程 |  |  |  | 第 3 页 共 3 页
序号 | 项目编码 | 项目名称 | 计算基础 |  | 费率 (%) | 金额 (元) | 调整 费率 (%) |  | 调整后 金额(元) | 备注
15 | 011707014001 | 协管费 | 分部分项合计+技术措施项目合计-分部分项设备费-技术措施项目设备费
合 计
编制人（造价人员）： |  |  |  | 复核人（造价工程师）：
表-11

## 表-12 其他项目清单与计价汇总表【室外围墙拆除与新建】
其他项目清单与计价汇总表
工程名称：室外围墙拆除与新建 |  | 标段：海州区青少年科技活动中心装修装饰工程 |  |  | 第 1 页 共 1 页
序号 | 项目名称 |  | 金额（元） | 结算金额（元） |  | 备注
一 | 其他项目
1 | 暂列金额 |  | 5000 |  |  | 明细详见表-12-1
2 | 暂估价
2.1 | 材料(工程设备)暂估价 |  | - |  |  | 明细详见表-12-2
2.2 | 专业工程暂估价 |  |  |  |  | 明细详见表-12-3
3 | 计日工 |  |  |  |  | 明细详见表-12-4
4 | 总承包服务费 |  |  |  |  | 明细详见表-12-5
5 | 索赔与现场签证 |  | - |  |  | 明细详见表-12-6
合 计 |  |  | 5000 |  |  | —
表—12

## 表-12-1 暂列金额表【室外围墙拆除与新建】
暂列金额明细表
工程名称：室外围墙拆除与新建 |  | 标段：海州区青少年科技活动中心装修装饰工程 |  |  | 第 1 页 共 1 页
序号 | 名称 |  | 计量单位 | 暂定金额 |  | 备注
1 | 暂列金额 |  | 项 | 5000
合 计 |  |  |  | 5000
表—12—1

## 表-13 规费、税金项目清单与计价表【室外围墙拆除与新建】
规费、税金项目清单与计价表
工程名称：室外围墙拆除与新建 |  |  | 标段：海州区青少年科技活动中心装修装饰工程 |  | 第 1 页 共 1 页
序号 | 项目名称 | 计算基础 |  | 计算基数 |  | 计算费率(%) | 金额(元)
1 | 规费 | 社会保险费+住房公积金+环境保护税
1.1 | 社会保险费 | 分部分项工程+措施项目+其他项目-分部分项设备费-技术措施项目设备费 |  |  |  | 3.2
1.2 | 住房公积金 | 分部分项工程+措施项目+其他项目-分部分项设备费-技术措施项目设备费 |  |  |  | 0.53
1.3 | 环境保护税 | 分部分项工程+措施项目+其他项目-分部分项设备费-技术措施项目设备费 |  |  |  | 0
2 | 税金 | 分部分项工程+措施项目+其他项目+规费-(甲供材料费+甲供主材费+甲供设备费)/1.01 |  |  |  | 9
合 计
表—13

## 表-08 分部分项工程和单价措施项目清单与计价表【室外道路
分部分项工程和单价措施项目清单与计价表
工程名称：室外道路、铺装及绿化改造工程 | [5 empty] | 标段：海州区青少年科技活动中心装修装饰工程 |  |  | 第 1 页 共 5 页
序号 | 项目编码 | 项目名称 | 项目特征描述 | 计量单位 | 工程量 |  | 金额（元）
[7 empty] | 综合单价 | 综合合价 |  | 其中：暂估价
院内铺装及绿化改造工程
1 | 040204002001 | 花岗岩块料铺设与原地面铺装颜色匹配 | 1、块料品种、规格:花岗岩 2、基础、垫层：材料品种、厚度:3cm厚1:6干硬性水泥砂浆 | m2 | 65
2 | 040501004001 | 新建污水管DN300 | 1.管道规格:实壁PE管，SDR21 2.含土方挖、填、弃运，回填的压实度应满足规范要求:” 3.垫层材质、厚度:150mm厚宽750砂砾石垫层，500mm*500中粗砂包封管道 4.铺设深度:投标人综合考虑 5.管道检验及试验要求:闭水试验 | m | 60
3 | 041001001001 | 拆除院内原绿化带草皮并且场地整平 | 拆除院内原绿化带草皮并且场地整平 | m2 | 265
4 | 050102012001 | 铺种草坪 | 1.草坪种类:园晶草 底部铺设5cm沙坪 2.养护期:二年养护（养护期:2年Ⅲ级”；Ⅲ级养护应由建设单位确认） | m2 | 60
本页小计
注：为计取规费等的使用，可在表中增设其中：“定额人工费”。
表—08
分部分项工程和单价措施项目清单与计价表
工程名称：室外道路、铺装及绿化改造工程 | [5 empty] | 标段：海州区青少年科技活动中心装修装饰工程 |  |  | 第 2 页 共 5 页
序号 | 项目编码 | 项目名称 | 项目特征描述 | 计量单位 | 工程量 |  | 金额（元）
[7 empty] | 综合单价 | 综合合价 |  | 其中：暂估价
5 | 050102001001 | 移树和重新栽树 | 1.种类:乔木起挖和栽植 2.地径:7-8cm 3.高度:4.5-5m 4.冠幅:3.5-4m 5.养护期:二年养护（养护期:2年Ⅲ级”；Ⅲ级养护应由建设单位确认 6.备注:全冠,树形丰满完整 | 株 | 21
6 | 050201003001 | 路牙铺设（200宽种植池立收边） | 1、素土夯实 2、100厚宽300碎石，垫层 3、100厚宽200C20混凝土 4、30厚1:3水泥砂浆 5、200厚200*600荔枝面630#花岗岩 6、不尽事宜详见施工规范等 | m | 88
7 | 010103002001 | 垃圾弃置 | 1、废弃料品种:拆除原围墙、绿化杂物，拆除室外花岗岩台阶等拆除材料 2、运距:投标人根据施工现场自行确定 | 项 | 1
围墙外道路改造工程
8 | 041001001002 | 拆除沥青柏油类路面层 | 拆除沥青柏油类路面层含弃运 | m2 | 38.4
9 | 041001003001 | 破除现状混凝土板 | 破除现状混凝土板含弃运 | m2 | 38.4
10 | 041001001003 | 拆除围墙外原绿化带2米高左右苗木 | 拆除围墙外原绿化带2米高左右苗木 | m2 | 69.2
本页小计
注：为计取规费等的使用，可在表中增设其中：“定额人工费”。
表—08
分部分项工程和单价措施项目清单与计价表
工程名称：室外道路、铺装及绿化改造工程 | [5 empty] | 标段：海州区青少年科技活动中心装修装饰工程 |  |  | 第 3 页 共 5 页
序号 | 项目编码 | 项目名称 | 项目特征描述 | 计量单位 | 工程量 |  | 金额（元）
[7 empty] | 综合单价 | 综合合价 |  | 其中：暂估价
11 | 040101001001 | 挖碴及外运 | 1.土壤类别:投标人踏勘现场，自主确定并综合报价 2.外运距离由投标人根据现场情况自行确定，结算不再调整； | m3 | 346.08
12 | 050201001001 | 沥青路 | 1、素土夯实，压实系数不小于0.93 2、400厚灰土含灰量10%垫层 3、280厚5%水泥稳定碎石 4、乳化沥青透层1.6kg/m2（4-6mm厚）、下封层 5、60厚中粒式沥青混凝土（AC-20） 6、粘层 7、40厚细粒式沥青混凝土（AC-13） 8、不尽事宜详见施工规范 | m2 | 357.6
本页小计
注：为计取规费等的使用，可在表中增设其中：“定额人工费”。
表—08
分部分项工程和单价措施项目清单与计价表
工程名称：室外道路、铺装及绿化改造工程 | [5 empty] | 标段：海州区青少年科技活动中心装修装饰工程 |  |  | 第 4 页 共 5 页
序号 | 项目编码 | 项目名称 | 项目特征描述 | 计量单位 | 工程量 |  | 金额（元）
[7 empty] | 综合单价 | 综合合价 |  | 其中：暂估价
13 | 040204004001 | 花岗岩侧石（(100x23x12.5cm) | 1、材料品种、规格:花岗岩侧石（(100x23x12.5cm) 2、基础、垫层：材料品种、厚度:C20混凝土卧底（含模板安、拆），不尽事宜详见施工规范 3、磨边、倒角、异形石参见规范要求，由投标人综合考虑报价 | m | 52
14 | 040204004002 | 花岗岩平石 (100x30x8cm) | 1、材料品种、规格:花岗岩平石 (100x30x8cm) 2、基础、垫层：材料品种、厚度:M10砂浆 3、磨边、倒角、异形石由投标人综合考虑报价 | m | 52
15 | 040204004003 | 花岗岩收边石(100x10x12.5cm) | 1、材料品种、规格:花岗岩收边石(100x10x12.5cm) 2、基础、垫层：材料品种、厚度:C20混凝土卧底（含模板安、拆），不尽事宜详见施工规范 3、磨边、倒角、异形石由投标人综合考虑报价 | m | 57.2
分部分项合计
措施项目
本页小计
注：为计取规费等的使用，可在表中增设其中：“定额人工费”。
表—08
分部分项工程和单价措施项目清单与计价表
工程名称：室外道路、铺装及绿化改造工程 | [5 empty] | 标段：海州区青少年科技活动中心装修装饰工程 |  |  | 第 5 页 共 5 页
序号 | 项目编码 | 项目名称 | 项目特征描述 | 计量单位 | 工程量 |  | 金额（元）
[7 empty] | 综合单价 | 综合合价 |  | 其中：暂估价
16 | 101204001001 | 大型机械设备进出场及安拆 | 1.机械设备名称:履带式挖掘机、沥青摊铺机 | 项 | 1
单价措施合计
本页小计
合 计
注：为计取规费等的使用，可在表中增设其中：“定额人工费”。
表—08

## 表-11 总价措施项目清单与计价表【室外道路、铺装及绿化改
总价措施项目清单与计价表
工程名称：室外道路、铺装及绿化改造工程 |  |  |  | 标段：海州区青少年科技活动中心装修装饰工程 |  |  |  | 第 1 页 共 2 页
序号 | 项目编码 | 项目名称 | 计算基础 |  | 费率 (%) | 金额 (元) | 调整 费率 (%) |  | 调整后 金额(元) | 备注
1 | 041109001001 | 安全文明施工费
1.1 | 1.1 | 基本费 | 分部分项合计+技术措施项目合计-分部分项设备费-技术措施项目设备费 |  | 1.5
1.2 | 1.2 | 增加费 | 分部分项合计+技术措施项目合计-分部分项设备费-技术措施项目设备费 |  | 0
1.3 | 1.3 | 扬尘污染防治增加费 | 分部分项合计+技术措施项目合计-分部分项设备费-技术措施项目设备费 |  | 0.31
2 | 041109010001 | 按质论价 | 分部分项合计+技术措施项目合计-分部分项设备费-技术措施项目设备费 |  | 0
3 | 041109002001 | 夜间施工 | 分部分项合计+技术措施项目合计-分部分项设备费-技术措施项目设备费
4 | 041109003001 | 二次搬运 | 分部分项合计+技术措施项目合计-分部分项设备费-技术措施项目设备费
5 | 041109004001 | 冬雨季施工 | 分部分项合计+技术措施项目合计-分部分项设备费-技术措施项目设备费
6 | 041109006001 | 地上、地下设施、建筑物的临时保护设施 | 分部分项合计+技术措施项目合计-分部分项设备费-技术措施项目设备费
7 | 041109007001 | 已完工程及设备保护 | 分部分项合计+技术措施项目合计-分部分项设备费-技术措施项目设备费
8 | 041109008001 | 临时设施 | 分部分项合计+技术措施项目合计-分部分项设备费-技术措施项目设备费
9 | 041109009001 | 赶工措施 | 分部分项合计+技术措施项目合计-分部分项设备费-技术措
编制人（造价人员）： |  |  |  | 复核人（造价工程师）：
表-11
总价措施项目清单与计价表
工程名称：室外道路、铺装及绿化改造工程 |  |  |  | 标段：海州区青少年科技活动中心装修装饰工程 |  |  |  | 第 2 页 共 2 页
序号 | 项目编码 | 项目名称 | 计算基础 |  | 费率 (%) | 金额 (元) | 调整 费率 (%) |  | 调整后 金额(元) | 备注
施项目设备费
10 | 041109011001 | 建筑工人实名制 | 分部分项合计+技术措施项目合计-分部分项设备费-技术措施项目设备费 | [6 empty] | 建筑工人实名制设备由建筑工人工资专用账户开户银行提供的，建筑工人实名制费用按表中费率乘以0.5系数计取
11 | 041109012001 | 特殊施工降效 | 分部分项合计+技术措施项目合计-分部分项设备费-技术措施项目设备费
12 | 041109013001 | 交通组织维护 | 分部分项合计+技术措施项目合计-分部分项设备费-技术措施项目设备费
13 | 041109014001 | 协管费 | 分部分项合计+技术措施项目合计-分部分项设备费-技术措施项目设备费
14 | 041109015001 | 智慧工地费用 | 分部分项合计+技术措施项目合计-分部分项设备费-技术措施项目设备费
合 计
编制人（造价人员）： |  |  |  | 复核人（造价工程师）：
表-11

## 表-12 其他项目清单与计价汇总表【室外道路、铺装及绿化改
其他项目清单与计价汇总表
工程名称：室外道路、铺装及绿化改造工程 |  | 标段：海州区青少年科技活动中心装修装饰工程 |  |  | 第 1 页 共 1 页
序号 | 项目名称 |  | 金额（元） | 结算金额（元） |  | 备注
一 | 其他项目
1 | 暂列金额 |  |  |  |  | 明细详见表-12-1
2 | 暂估价
2.1 | 材料(工程设备)暂估价 |  | - |  |  | 明细详见表-12-2
2.2 | 专业工程暂估价 |  |  |  |  | 明细详见表-12-3
3 | 计日工 |  |  |  |  | 明细详见表-12-4
4 | 总承包服务费 |  |  |  |  | 明细详见表-12-5
5 | 索赔与现场签证 |  | - |  |  | 明细详见表-12-6
合 计 | [5 empty] | —
表—12

## 表-13 规费、税金项目清单与计价表【室外道路、铺装及绿化
规费、税金项目清单与计价表
工程名称：室外道路、铺装及绿化改造工程 |  |  | 标段：海州区青少年科技活动中心装修装饰工程 |  | 第 1 页 共 1 页
序号 | 项目名称 | 计算基础 |  | 计算基数 |  | 计算费率(%) | 金额(元)
1 | 规费 | 社会保险费+住房公积金+环境保护税
1.1 | 社会保险费 | 分部分项工程+措施项目+其他项目-分部分项设备费-技术措施项目设备费 |  |  |  | 2
1.2 | 住房公积金 | 分部分项工程+措施项目+其他项目-分部分项设备费-技术措施项目设备费 |  |  |  | 0.34
1.3 | 环境保护税 | 分部分项工程+措施项目+其他项目-分部分项设备费-技术措施项目设备费 |  |  |  | 0
2 | 税金 | 分部分项工程+措施项目+其他项目+规费-(甲供材料费+甲供主材费+甲供设备费)/1.01 |  |  |  | 9
合 计
表—13

## 表-08 分部分项工程和单价措施项目清单与计价表【室外安装
分部分项工程和单价措施项目清单与计价表
工程名称：室外安装改造工程 | [5 empty] | 标段：海州区青少年科技活动中心装修装饰工程 |  |  | 第 1 页 共 2 页
序号 | 项目编码 | 项目名称 | 项目特征描述 | 计量单位 | 工程量 |  | 金额（元）
[7 empty] | 综合单价 | 综合合价 |  | 其中：暂估价
室外电气路灯及电子围挡维修更换
1 | 030408001001 | 电力电缆 ZC-YJV22-0.6/1kV-3*6 | 1.名称:电力电缆 2.型号:ZC-YJV22-0.6/1kV-3*6 3.敷设方式、部位:穿线管敷设 4.不含电缆主材费 | m | 120
2 | 030408006001 | 电力电缆头 ZC-YJV22-0.6/1kV-3*6 | 1.名称:电力电缆头 2.型号:ZC-YJV22-0.6/1kV-3*6 3.材质、类型:终端头，做法根据施工规范自行确定 4.电压等级（kV):1KV以下 | 个 | 2
3 | 030411004001 | 配线 BVR-2.5 | 1.名称:配线 2.配线形式:管内穿线 3.型号:BVR-2.5 | m | 35
4 | 030411004002 | 配线 RVV-2*1.0 | 1.名称:配线 2.配线形式:管内穿线 3.型号:RVV-2*1.0 | m | 15
5 | 030411001001 | 配管 | 1.名称:配管 2.材质:PE电线套管 3.规格:DN50 4.配置形式:埋地敷设 5.含挖填土 | m | 27
本页小计
注：为计取规费等的使用，可在表中增设其中：“定额人工费”。
表—08
分部分项工程和单价措施项目清单与计价表
工程名称：室外安装改造工程 | [5 empty] | 标段：海州区青少年科技活动中心装修装饰工程 |  |  | 第 2 页 共 2 页
序号 | 项目编码 | 项目名称 | 项目特征描述 | 计量单位 | 工程量 |  | 金额（元）
[7 empty] | 综合单价 | 综合合价 |  | 其中：暂估价
6 | 030411001002 | 配管 | 1.名称:配管 2.材质:PVC电线套管 3.规格:DN20 4.配置形式:明敷 | m | 32
7 | 030412007001 | 路灯拆除与安装 | 1.名称:路灯拆除与安装 2.规格:高杆庭院灯50W,LED,H=4.5m,IP65与现场匹配 | 套 | 6
8 | 030404001001 | 围墙电子围挡 | 1.名称:围墙电子围挡 2.规格:与原围墙匹配 3.配置满足围墙电子围挡验收要求 | m | 18
9 | 030404001002 | 停车场闸机 | 1.名称:智能道闸机组 闸杆限长 5m、电机功率 80/100HZ型号 EP-DZ202、电源电压 220V±10%使用环境温度 -35℃+60℃ 2.智能停车满足停车场验收要求 | 台 | 1
分部分项合计
措施项目
单价措施合计
本页小计
合 计
注：为计取规费等的使用，可在表中增设其中：“定额人工费”。
表—08

## 表-11 总价措施项目清单与计价表【室外安装改造工程】
总价措施项目清单与计价表
工程名称：室外安装改造工程 |  |  |  | 标段：海州区青少年科技活动中心装修装饰工程 |  |  |  | 第 1 页 共 3 页
序号 | 项目编码 | 项目名称 | 计算基础 |  | 费率 (%) | 金额 (元) | 调整 费率 (%) |  | 调整后 金额(元) | 备注
1 | 031302001001 | 安全文明施工费
1.1 | 1.1 | 基本费 | 分部分项合计+技术措施项目合计-分部分项设备费-技术措施项目设备费 |  | 1.5
1.2 | 1.2 | 增加费 | 分部分项合计+技术措施项目合计-分部分项设备费-技术措施项目设备费 |  | 0
1.3 | 1.3 | 扬尘污染防治增加费 | 分部分项合计+技术措施项目合计-分部分项设备费-技术措施项目设备费 |  | 0.21
2 | 031302010001 | 按质论价 | 分部分项合计+技术措施项目合计-分部分项设备费-技术措施项目设备费 |  | 0
3 | 031302002001 | 夜间施工 | 分部分项合计+技术措施项目合计-分部分项设备费-技术措施项目设备费
4 | 031302003001 | 非夜间施工照明 | 分部分项合计+技术措施项目合计-分部分项设备费-技术措施项目设备费 | [6 empty] | 在计取非夜间施工照明费时，建筑工程、仿古工程、修缮土建部分仅地下室（地宫）部分可计取；单独装饰、安装工程、园林绿化工程、修缮安装部分仅特殊施工部位内施工项目可计取
5 | 031302004001 | 二次搬运 | 分部分项合计+技术措施项目合计-分部分项设备费-技术措施项目设备费
6 | 031302005001 | 冬雨季施工 | 分部分项合计+技术措施项目合计-分部分项设备费-技术措
编制人（造价人员）： |  |  |  | 复核人（造价工程师）：
表-11
总价措施项目清单与计价表
工程名称：室外安装改造工程 |  |  |  | 标段：海州区青少年科技活动中心装修装饰工程 |  |  |  | 第 2 页 共 3 页
序号 | 项目编码 | 项目名称 | 计算基础 |  | 费率 (%) | 金额 (元) | 调整 费率 (%) |  | 调整后 金额(元) | 备注
施项目设备费
7 | 031302006001 | 已完工程及设备保护 | 分部分项合计+技术措施项目合计-分部分项设备费-技术措施项目设备费
8 | 031302008001 | 临时设施 | 分部分项合计+技术措施项目合计-分部分项设备费-技术措施项目设备费
9 | 031302009001 | 赶工措施 | 分部分项合计+技术措施项目合计-分部分项设备费-技术措施项目设备费
10 | 031302011001 | 住宅分户验收 | 分部分项合计+技术措施项目合计-分部分项设备费-技术措施项目设备费 | [6 empty] | 在计取住宅分户验收时，大型土石方工程、桩基工程和地下室部分不计入计费基础
11 | 031302012001 | 建筑工人实名制 | 分部分项合计+技术措施项目合计-分部分项设备费-技术措施项目设备费 | [6 empty] | 建筑工人实名制设备由建筑工人工资专用账户开户银行提供的，建筑工人实名制费用按表中费率乘以0.5系数计取
12 | 031302015001 | 智慧工地费用 | 分部分项合计+技术措施项目合计-分部分项设备费-技术措施项目设备费
13 | 031302013001 | 特殊施工降效 | 分部分项合计+技术措施项目合计-分部分项设备费-技术措施项目设备费
14 | 031302014001 | 协管费 | 分部分项合计+技术措施项目合计-分部分项设备费-技术措施项目设备费
编制人（造价人员）： |  |  |  | 复核人（造价工程师）：
表-11
总价措施项目清单与计价表
工程名称：室外安装改造工程 |  |  |  | 标段：海州区青少年科技活动中心装修装饰工程 |  |  |  | 第 3 页 共 3 页
合 计
编制人（造价人员）： |  |  |  | 复核人（造价工程师）：
表-11

## 表-12 其他项目清单与计价汇总表【室外安装改造工程】
其他项目清单与计价汇总表
工程名称：室外安装改造工程 |  | 标段：海州区青少年科技活动中心装修装饰工程 |  |  | 第 1 页 共 1 页
序号 | 项目名称 |  | 金额（元） | 结算金额（元） |  | 备注
一 | 其他项目
1 | 暂列金额 |  |  |  |  | 明细详见表-12-1
2 | 暂估价
2.1 | 材料(工程设备)暂估价 |  | - |  |  | 明细详见表-12-2
2.2 | 专业工程暂估价 |  |  |  |  | 明细详见表-12-3
3 | 计日工 |  |  |  |  | 明细详见表-12-4
4 | 总承包服务费 |  |  |  |  | 明细详见表-12-5
5 | 索赔与现场签证 |  | - |  |  | 明细详见表-12-6
合 计 | [5 empty] | —
表—12

## 表-13 规费、税金项目清单与计价表【室外安装改造工程】
规费、税金项目清单与计价表
工程名称：室外安装改造工程 |  |  | 标段：海州区青少年科技活动中心装修装饰工程 |  | 第 1 页 共 1 页
序号 | 项目名称 | 计算基础 |  | 计算基数 |  | 计算费率(%) | 金额(元)
1 | 规费 | 社会保险费+住房公积金+环境保护税
1.1 | 社会保险费 | 分部分项工程+措施项目+其他项目-分部分项设备费-技术措施项目设备费 |  |  |  | 2.4
1.2 | 住房公积金 | 分部分项工程+措施项目+其他项目-分部分项设备费-技术措施项目设备费 |  |  |  | 0.42
1.3 | 环境保护税 | 分部分项工程+措施项目+其他项目-分部分项设备费-技术措施项目设备费 |  |  |  | 0
2 | 税金 | 分部分项工程+措施项目+其他项目+规费-(甲供材料费+甲供主材费+甲供设备费)/1.01 |  |  |  | 9
合 计
表—13