## 【】5.4 投标报价汇总表
5.4 投标报价汇总表
二甲镇二甲桥危桥改造工程 |  |  | （项目名称） | 二甲镇二甲桥危桥改造工程 |  | 标段
序号 | 章次 | 科目名称 |  |  | 金额（元）
1 | 100 | 总 则
2 | 200 | 路 基
3 | 300 | 路 面
4 | 400 | 桥梁、涵洞
5 | 600 | 安全设施及预埋管线
6 | 第100章至第700章合计
7 | 已包含在清单合计中的材料、工程设备、专业工程暂估价合计
8 | 清单合计减去材料、工程设备、专业工程暂估价合计
9 | 计日工合计
10 | 暂列金额（不含计日工总额）
11 | 投标报价

## 【】5.1 工程量清单表
5.1 工程量清单表
工程量清单表
清单 第100章 总 则
子目号 | 子目名称 | 单位 | 数量 | 单价 | 合价
101 | 通则
101-1 | 保险费
-a | 建筑工程一切险 | 总额
-b | 第三者责任险 | 总额
-c | 工伤保险 | 总额
102 | 工程管理
102-1 | 竣工文件 | 总额
102-2 | 施工环保费 | 总额
102-3 | 安全生产费 | 总额
104 | 承包人驻地建设
104-1 | 承包人驻地建设 | 总额
105 | 施工标准化
105-2 | 试验检测费 | 总额
清单 第100章 合计 人民币 元
5.1 工程量清单表
工程量清单表
清单 第200章 路 基
子目号 | 子目名称 | 单位 | 数量 | 单价 | 合价
202 | 场地清理
202-1 | 清理与掘除
-a | 清理现场
-1 | 清理废品回收站垃圾 | m2 | 40
202-2 | 挖除旧路面
-a | 挖除老路 | m3 | 57.6
202-3 | 拆除结构物
-a | 拆除老桥 | m2 | 211.2
-b | 拆除简易房 | m2 | 10.5
-c | 拆除道口标柱 | 根 | 16
-d | 拆除原单柱标志版面、杆件、基础 | 块 | 2
203 | 挖方路基
203-1 | 路基挖方
-a | 挖土方 | m3 | 87
204 | 填方路基
204-1 | 路基填筑（包括填前压实）
-h | 结构物台背回填
-1 | 填方6%石灰土 | m3 | 259
-a | 10cm级配碎石路基 | m2 | 163
-b | 路床整修（压实） | m2 | 260
208 | 护坡、护面墙
208-1 | 护坡垫层
-a | C20混凝土垫层 | m3 | 22.3
-b | 踏步砂砾垫层 | m3 | 1.5
208-4 | 混凝土护坡
-a | C20混凝土踏步 | m3 | 8.4
-b | 混凝土预制件满铺护坡
-1 | C20砼预制块 | m3 | 22.9
209 | 挡土墙
209-2 | 基础
-b | C20混凝土基础 | m3 | 50.7
清单 第200章 合计 人民币 元
5.1 工程量清单表
工程量清单表
清单 第300章 路 面
子目号 | 子目名称 | 单位 | 数量 | 单价 | 合价
303 | 底基层、基层
-a | 底基层
-1 | 16cm厚C20底基层 | m2 | 195
-2 | 5cm厚C20底基层（搭板下） | m2 | 65
-b | 19cm厚C30基层 | m2 | 189
309 | 热拌沥青混合料面层
309-1 | 细粒式沥青混凝土
-a | 5cm厚AC-13C沥青混凝土 | m2 | 242
312 | 水泥混凝土面板
312-1 | 水泥混凝土面板
-a | 18cm厚C30水泥混凝土面层（被交路搭接） | m2 | 22
313 | 路肩培土、中央分隔带回填土、土路肩加固及路缘石
313-1 | 路肩培土 | m3 | 26
清单 第300章 合计 人民币 元
5.1 工程量清单表
工程量清单表
清单 第400章 桥梁、涵洞
子目号 | 子目名称 | 单位 | 数量 | 单价 | 合价
403 | 钢筋
403-1 | 基础钢筋（含灌注桩、承台、桩系梁、沉桩、沉井等）
-a | 光圆钢筋（HPB235、HPB300） | kg | 1241.2
-b | 带肋钢筋（HRB335、HRB400） | kg | 5365
403-2 | 下部结构钢筋
-a | 光圆钢筋（HPB235、HPB300） | kg | 724
-b | 带肋钢筋（HRB335、HRB400） | kg | 3700.6
-c | D10带肋钢筋网 | kg | 74
-d | D12带肋钢筋网 | kg | 74
403-3 | 上部结构钢筋
-a | 光圆钢筋（HPB235、HPB300） | kg | 1788.1
-b | 带肋钢筋（HRB335、HRB400） | kg | 9659.8
-c | D8带肋钢筋网 | kg | 99.5
-d | D12带肋钢筋网 | kg | 2267.5
403-4 | 附属结构钢筋
-a | 光圆钢筋（HPB235、HPB300） | kg | 990.4
-b | 带肋钢筋（HRB335、HRB400） | kg | 7827.4
-c | D10钢筋网 | kg | 74
404 | 基坑开挖及回填
404-1 | 锥坡挖方 | m3 | 92
405 | 钻孔灌注桩
405-1 | 钻孔灌注桩
-a | 陆上钻孔灌注桩
-1 | 桩径φ1.2m | m | 92
410 | 结构混凝土工程
410-2 | 混凝土下部结构
-a | 盖梁混凝土
-1 | C30混凝土桥台盖梁 | m3 | 19.6
-2 | C20盖梁垫层 | m3 | 2.6
-b | 耳墙背墙混凝土
-1 | C30混凝土桥台耳墙背墙 | m3 | 14.42
-c | 挡块混凝土
-1 | C30混凝土桥台挡块 | m3 | 0.44
410-5 | 桥梁上部结构现浇整体化混凝土
-a | C50混凝土铰缝 | m3 | 11.3
-b | C50伸缩缝混凝土 | m3 | 2.2
410-6 | 现浇混凝土附属结构
-a | C30混凝土支座垫石 | m3 | 0.76
-b | C30混凝土护栏 | m3 | 22
-c | 混凝土搭板
-1 | C30混凝土搭板（含钢管等） | m3 | 21.14
411 | 预应力混凝土工程
5.1 工程量清单表
工程量清单表
清单 第400章 桥梁、涵洞
子目号 | 子目名称 | 单位 | 数量 | 单价 | 合价
411-2 | 先张法预应力钢绞线
-a | 先张法钢绞线 | kg | 2126.6
411-8 | 预制预应力混凝土上部结构
-a | C50预应力混凝土空心板（含封头混凝土、锚栓等） | m3 | 60.72
415 | 桥面铺装
415-1 | 沥青混凝土桥面铺装
-a | 5cm厚AC-13C沥青混凝土 | m2 | 114
415-2 | 水泥混凝土桥面铺装
-a | C40桥面铺装 | m3 | 13.9356
415-3 | 防水层
-b | 铺设柔性防水层 | m2 | 113.8
415-4 | 桥面排水
-a | 竖、横向集中排水管
-a-3 | φ100mmPVC泄水管 | m | 6
416 | 桥梁支座
416-1 | 板式橡胶支座
-a | GBZY φ250×74 | 个 | 24
417 | 桥梁接缝和伸缩装置
417-2 | 模数式伸缩装置
-a | D40型型钢伸缩缝 | m | 13
清单 第400章 合计 人民币 元
5.1 工程量清单表
工程量清单表
清单 第600章 安全设施及预埋管线
子目号 | 子目名称 | 单位 | 数量 | 单价 | 合价
602 | 护栏
602-3 | 波形梁钢护栏
-a | 路侧波形梁钢护栏
| Gr-C-2C | m | 48
-c | 波形梁钢护栏端头
-1 | D-I端头梁 | 个 | 16
601 | 保护、迁移及改造
601-1 | 管线保护及迁移 | 项 | 1
601-2 | 自来水阀门井高程调整 | 处 | 2
604 | 道路交通标志
604-1 | 单柱式交通标志
-a | 2-φ600mm+530mm*340mm | 个 | 2
-b | 三角形边长700mm | 个 | 1
-c | 2-三角形边长700mm | 个 | 1
-d | 八边形边长600mm | 个 | 2
604-14 | 道口标柱 | 根 | 8
605 | 道路交通标线
605-1 | 热熔型涂料路面标线 | m2 | 44
605-5 | 轮廓标
-b | 附着式轮廓标
-1 | AT型轮廓标 | 个 | 6
605-6 | 立面标记 | m2 | 7
清单 第600章 合计 人民币 元