## 1.1 封-1 封面
| 溧阳市竹箦镇陆笪村仓储项目 |  |  | 工程
招标工程量清单
|  | 招 标 人： | 溧阳市水利局
（单位盖章）
|  | 造价咨询人： | 江苏大成恒睿土地房地产资产评估咨询有限公司
（单位盖章）

## 1.2 扉-1 扉页
|  | 溧阳市竹箦镇陆笪村仓储项目 |  |  |  | 工程
招标工程量清单
| 招 标 人： |  | 溧阳市水利局 | 造价咨询人： | 江苏大成恒睿土地房地产资产评估咨询有限公司
|  |  | （单位盖章） |  | （单位资质专用章）
| 法定代表人 或其授权人： |  |  | 法定代表人 或其授权人：
|  |  | （签字或盖章） |  | （签字或盖章）
| 编 制 人： |  |  | 复 核 人：
|  |  | （造价人员签字盖专用章） |  | （造价工程师签字盖专用章）
| 编 制 时 间： |  |  | 复 核 时 间：

## 2.1 表-08 分部分项工程和单价措施项目清单与计价表
分部分项工程和单价措施项目清单与计价表
工程名称：土建工程 |  |  |  |  | 标段： | 第1页 共14页
序号 | 项目编码 | 项目名称 | 项目特征描述 | 计量 单位 | 工程量 | 金额（元）
[6 empty] | 综合单价 | 合价 | 其中
暂估价
| 010100000 | 土石方工程
1 | 010101001001 | 平整场地 | 1、土壤类别:投标人自行踏勘现场或见地质报告后综合考虑 2、弃土运距:投标人踏勘现场后自行考虑 3、取土运距:投标人踏勘现场后自行考虑 | m2 | 633.23
2 | 010101002001 | 挖基础土方（开挖、外运、回填） | 1、土壤类别:投标人自行踏勘现场或见地质报告后综合考虑(包括淤泥质土、建筑垃圾、老房基、生活垃圾、植物根茎、河塘水田地段先排水疏干再进行清除) 2、该清单报价应包括的内容为机械(人工)开挖、短驳、多次翻挖、回填、外运、人工修边坡、散水处土方回填、铺垫钢板措施及机械进退场费等完成项目合格产品所需的所有费用 3、回填土方的土质需满足设计要求;回填后多余土方需考虑场内土方平衡 4、运距由投标人踏勘现场综合考虑 5、挖沟槽、基坑、一般土石方因超挖量、工作面和放坡增加的工程量并入本清单工程量中 6、工程量为经招标人等认可的挖土工程量(天然密实体积(自然方)) | m3 | 1342.28
分部小计
| 010400000 | 砌筑工程
3 | 010401001001 | 砖基础 | 1、砖品种、规格、强度等级:MU20砼砖 2、基础类型:条形 3、砂浆强度等级:M10水泥砂浆 | m3 | 66.58
本页小计
【清单大师计价软件江苏版V9.63】
分部分项工程和单价措施项目清单与计价表
工程名称：土建工程 |  |  |  |  | 标段： | 第2页 共14页
序号 | 项目编码 | 项目名称 | 项目特征描述 | 计量 单位 | 工程量 | 金额（元）
[6 empty] | 综合单价 | 合价 | 其中
暂估价
4 | 010401004001 | 多孔砖墙 | 1、砖品种、规格、强度等级:MU15煤矸石多孔砖 2、墙体类型:240mm厚外墙 3、砂浆强度等级、配合比:M5混合砂浆 | m3 | 22.19
5 | 010402001001 | 砌块墙 | 1、砌块品种、规格、强度等级:A5.0蒸压加气混凝土砌块 2、墙体类型:200mm厚内墙 3、砂浆强度等级:Ma5.0专用砂浆 | m3 | 72.97
6 | 010401004002 | 多孔砖墙 | 1、砖品种、规格、强度等级:MU15煤矸石多孔砖 2、墙体类型:240mm厚内墙 3、砂浆强度等级、配合比:M5混合砂浆 | m3 | 11.78
7 | 010401001002 | 墙基防潮层 | 1、防潮层材料种类:20厚1:2水泥砂浆掺5%避水浆 | m2 | 37.03
8 | 010401012001 | 零星砌砖 | 1、零星砌砖名称、部位:卫生间蹲坑部位 2、砖品种、规格、强度等级:MU10标准砖 3、砂浆强度等级、配合比:混合M5.0 | m3 | 1
分部小计
| 010500000 | 混凝土工程
9 | 010501001001 | 垫层 | 1、混凝土种类:C20商品砼 2、遇局部超深，用C20素砼回填至基底设计标高 3、工程量按实际发生以签证为准 | m3 | 15
10 | 010501001002 | 垫层 | 1、混凝土种类:C20商品砼 | m3 | 22.91
11 | 010501002001 | 带形基础 | 1、混凝土种类:C30商品砼 | m3 | 15.35
12 | 010501003001 | 独立基础 | 1、混凝土种类:C30商品砼 | m3 | 69.62
本页小计
【清单大师计价软件江苏版V9.63】
分部分项工程和单价措施项目清单与计价表
工程名称：土建工程 |  |  |  |  | 标段： | 第3页 共14页
序号 | 项目编码 | 项目名称 | 项目特征描述 | 计量 单位 | 工程量 | 金额（元）
[6 empty] | 综合单价 | 合价 | 其中
暂估价
13 | 010502001001 | 矩形柱 | 1、混凝土种类:C30商品砼 2、柱截面周长在3.6m以内 | m3 | 31.13
14 | 010502002001 | 构造柱、门框柱 | 1、混凝土种类:C25商品砼 | m3 | 11.37
15 | 010503004001 | 圈梁 | 1、混凝土种类:C25商品砼 2、压顶圈梁、水平联系梁、窗台梁等 | m3 | 13.1
16 | 010503004002 | 圈梁 | 1、混凝土种类:C20细石混凝土 2、细石混凝土止水坎 | m3 | 0.2
17 | 010503005001 | 过梁 | 1、混凝土种类:C25商品砼 | m3 | 0.5
18 | 010505003001 | 平板 | 1、混凝土种类:C30商品砼 | m3 | 84.95
19 | 010507007001 | 其他构件（外包柱脚） | 1、混凝土种类:C20商品砼 | m3 | 5.2
20 | 010507007002 | 二次灌浆 | 1、C35微膨胀细石混凝土二次灌浆 2、做法详见设计图纸 | m3 | 0.87
21 | 010507001001 | 散水 | 1、20厚1:2.5水泥砂浆面层抹光 2、素水泥砂浆一道（内掺建筑胶） 3、60厚C15混凝土，撒1:1水泥砂子，压实抹光 4、100厚碎石垫层 5、素土夯实，向外坡4% 6、散水每隔6米设伸缩缝一道，散水与外墙交接处设10宽缝沥青砂浆嵌缝 | m2 | 54.91
22 | 010507001002 | 坡道 | 1、60厚C20细石混凝土面层留出横向凹槽，深15 2、素水泥浆结合层一道（内掺建筑胶） 3、100厚C20混凝土 4、300厚粒径10-40卵石灌M2.5混合砂浆，宽出面层300 5、素土夯实 | m2 | 22.8
分部小计
本页小计
【清单大师计价软件江苏版V9.63】
分部分项工程和单价措施项目清单与计价表
工程名称：土建工程 |  |  |  |  | 标段： | 第4页 共14页
序号 | 项目编码 | 项目名称 | 项目特征描述 | 计量 单位 | 工程量 | 金额（元）
[6 empty] | 综合单价 | 合价 | 其中
暂估价
| 010500000 | 钢筋工程
23 | 010515001001 | 砌体加固筋 | 1、钢筋种类、规格:HPB300φ12以内 | t | 0.575
24 | 010515001002 | 现浇构件钢筋 | 1、钢筋种类、规格:HRB400Φ12以内 | t | 9.368
25 | 010515001003 | 现浇构件钢筋 | 1、钢筋种类、规格:HRB400Φ25以内 | t | 4.896
26 | 010515001004 | 现浇构件钢筋 | 1、带E钢筋增加费 | t | 5.5
27 | 010516004001 | 钢筋电渣压力焊接头 | 1、规格综合考虑 | 个 | 96
28 | 010515003001 | 钢筋网片 | 1、钢筋种类、规格:φ4@200钢筋网片 | t | 0.032
分部小计
| 010600000 | 金属结构工程
29 | 010516002001 | 锚栓 | 1、钢材种类:Q355B 2、规格:M39预埋地脚锚栓，含-25*85*85垫板 | t | 3.866
30 | 010603001001 | 实腹钢柱 | 1、柱类型:H形 2、钢材品种、规格:Q355B,具体规格详见设计图纸 3、单根柱质量:综合考虑 4、螺栓种类:安装方式自行考虑，高强螺栓等综合考虑在投标报价中 5、探伤要求:满足设计图纸及施工规范要求 6、除锈:钢结构在进行涂装前,必须将构件表面的毛刺、铁锈、氧化皮、油污及附着物彻底清除干净，采用喷砂、抛丸等方法彻底除锈,达到Sa2.5级,除锈后用两道红丹打底 7、钢结构运距综合考虑 8、含制作、运输、吊装 | t | 33.115
本页小计
【清单大师计价软件江苏版V9.63】
分部分项工程和单价措施项目清单与计价表
工程名称：土建工程 |  |  |  |  | 标段： | 第5页 共14页
序号 | 项目编码 | 项目名称 | 项目特征描述 | 计量 单位 | 工程量 | 金额（元）
[6 empty] | 综合单价 | 合价 | 其中
暂估价
31 | 010604001001 | 钢梁 | 1、梁类型:H形 2、钢材品种、规格:Q355B,具体规格详见设计图纸 3、单根质量:综合考虑 4、螺栓种类:安装方式自行考虑，高强螺栓等综合考虑在投标报价中 5、探伤要求:满足设计图纸及施工规范要求 6、除锈:钢结构在进行涂装前,必须将构件表面的毛刺、铁锈、氧化皮、油污及附着物彻底清除干净，采用喷砂、抛丸等方法彻底除锈,达到Sa2.5级,除锈后用两道红丹打底 7、钢结构运距综合考虑 8、含制作、运输、吊装 | t | 49.628
32 | 010605001001 | 钢板楼板 | 1、楼承板YX-75-230-690(Ⅰ)-1.2 2、材质：Q235 3、每槽设置一个抗剪栓钉φ16*110@226 4、钢结构运距综合考虑 5、含制作、运输、安装 | m2 | 576.36
33 | 010605002001 | 钢板墙板 | 1、钢板厚度、复合板厚度:0.6mm厚YX35-130-780型银白色复合金属板（竖向） 2、包括单层彩板封边、包边、窗台泛水、内衬等 3、详见设计图纸 | m2 | 715.86
本页小计
【清单大师计价软件江苏版V9.63】
分部分项工程和单价措施项目清单与计价表
工程名称：土建工程 |  |  |  |  | 标段： | 第6页 共14页
序号 | 项目编码 | 项目名称 | 项目特征描述 | 计量 单位 | 工程量 | 金额（元）
[6 empty] | 综合单价 | 合价 | 其中
暂估价
34 | 010606001001 | 钢支撑、钢拉条 | 1、钢材品种、规格:Q235B，等边角钢 2、构件类型:隅撑 3、喷砂或抛丸除锈处理，除锈后用两道红丹打底 4、钢结构运距综合考虑 5、制作、运输、吊装 6、具体做法详见设计图纸 | t | 0.484
35 | 010606001002 | 钢支撑、钢拉条 | 1、钢材品种、规格:Q235B 2、构件类型:拉条及撑杆 3、喷砂或抛丸除锈处理，除锈后用两道红丹打底 4、钢结构运距综合考虑 5、制作、运输、吊装 6、具体做法详见设计图纸 | t | 1.709
36 | 010606002001 | 钢檩条 | 1、钢材品种、规格:C.Z轻钢檩条 热镀锌 2、单根质量:0.3t内 3、螺栓种类:安装方式自行考虑，高强螺栓等综合考虑在投标报价中 4、探伤要求:满足设计图纸及施工规范要求 5、钢结构运距综合考虑 6、含制作、运输、吊装 7、清单工程量包含屋面檩条、墙面檩条、门窗立柱、门窗梁等 | t | 15.728
本页小计
【清单大师计价软件江苏版V9.63】
分部分项工程和单价措施项目清单与计价表
工程名称：土建工程 |  |  |  |  | 标段： | 第7页 共14页
序号 | 项目编码 | 项目名称 | 项目特征描述 | 计量 单位 | 工程量 | 金额（元）
[6 empty] | 综合单价 | 合价 | 其中
暂估价
37 | 010606008001 | 钢梯 | 1、名称:钢梯、钢平台、楼梯栏杆 2、钢材品种、规格:Q355B 3、钢梯形式:踏步式 4、螺栓种类:安装方式自行考虑，高强螺栓等综合考虑在投标报价中 5、除锈:钢结构在进行涂装前,必须将构件表面的毛刺、铁锈、氧化皮、油污及附着物彻底清除干净，采用喷砂、抛丸等方法彻底除锈,达到Sa2.5级，除锈后用两道红丹打底 6、楼层间防火封堵做法考虑在综合单价内 7、钢结构运距综合考虑 8、含制作、运输、安装 | t | 7.828
38 | 010606008002 | 屋面检修钢爬梯 | 1、钢材品种、规格:Q355B 2、钢梯形式:爬式 3、螺栓种类:安装方式自行考虑，高强螺栓等综合考虑在投标报价中 4、除锈,含防锈底漆一道 5、钢结构运距综合考虑 6、钢梯爬式制作、运输、安装 7、详见设计图纸 | t | 0.95
本页小计
【清单大师计价软件江苏版V9.63】
分部分项工程和单价措施项目清单与计价表
工程名称：土建工程 |  |  |  |  | 标段： | 第8页 共14页
序号 | 项目编码 | 项目名称 | 项目特征描述 | 计量 单位 | 工程量 | 金额（元）
[6 empty] | 综合单价 | 合价 | 其中
暂估价
39 | 010606013001 | 零星钢构件 | 1、构件名称:女儿墙柱，内侧封板，楼板钢板包边等 2、除锈:钢结构在进行涂装前,必须将构件表面的毛刺、铁锈、氧化皮、油污及附着物彻底清除干净，采用喷砂、抛丸等方法彻底除锈,达到Sa2.5级，除锈后用两道红丹打底 3、钢结构运距综合考虑 4、含制作、运输、安装 | t | 2.5
40 | 010607003001 | 钢雨蓬 | 1、0.6mm厚镀铝锌彩钢板 2、含包边、泛水等 | m2 | 18
41 | 011503001001 | 护窗栏杆 | 1、900高护窗栏杆 2、做法详见设计图纸 | m | 5
42 | 010607005001 | 砌块墙钢丝网加固 | 1、楼梯间满铺钢丝网 | m2 | 349.28
43 | 010607005002 | 砌块墙铺玻纤网 | 1、材料品种、规格:耐碱玻纤网 2、加气砼墙面粉刷层满铺耐碱玻纤网格布一层 | m2 | 282.12
分部小计
| 010800000 | 门窗工程
44 | 010802003001 | 钢质防火门 | 1、成品钢制乙级防火门（常闭） 2、包括成品购买、安装、门锁、门吸、五金等 3、单、双扇综合考虑 4、详见图纸要求 | m2 | 17.6
45 | 010803001001 | 金属卷帘（闸）门 | 1、电动卷帘门 2、制作、安装（含电动装置、控制箱、配件等） 3、工程量为洞口宽度*(洞高+600mm)的面积量 4、详见图纸要求 | m2 | 28
本页小计
【清单大师计价软件江苏版V9.63】
分部分项工程和单价措施项目清单与计价表
工程名称：土建工程 |  |  |  |  | 标段： | 第9页 共14页
序号 | 项目编码 | 项目名称 | 项目特征描述 | 计量 单位 | 工程量 | 金额（元）
[6 empty] | 综合单价 | 合价 | 其中
暂估价
46 | 010804003001 | 金属门 | 1、铝合金门 2、包括成品购买、安装、门锁、门吸、五金等 3、单、双扇综合考虑 4、详见图纸要求 | m2 | 12.6
47 | 010807001001 | 金属（塑钢、断桥）窗 | 1、框、扇材质:铝合金窗的型材壁厚外窗不应小于1.8mm，内窗不应小于1.4mm 2、玻璃品种、厚度:5mm钢化玻璃 3、包括制作、安装、锁、五金等，开启方式、安全玻璃、磨砂玻璃、消防救援玻璃、凸平窗综合考虑 4、框料颜色需满足设计及招标人要求 5、详见图纸要求 | m2 | 267.36
48 | 010802001001 | 金属（塑钢）门 | 1、门框、扇材质:铝合金型材，壁厚不应小于2.2mm 2、玻璃品种、厚度:5mm磨砂玻璃 3、包括成品制作、安装、门锁、五金等 4、详见图纸要求 | m2 | 4.2
49 | 010808001001 | 木门窗套 | 1、门套制作及安装 2、详见图纸要求 | m2 | 9
分部小计
| 010900000 | 屋面及防水工程
50 | 010901002001 | 型材屋面 | 1、0.6mm厚镀铝锌彩钢板 2、1.0mm自粘聚合物沥青防水垫层 3、75mm厚玻璃丝棉 4、0.5mm厚镀铝锌彩钢板 5、屋面板为360度直立缝锁边连接 6、屋脊盖板、泛水、包墙转角、山头等均考虑在综合单价内 7、详见图纸要求 | m2 | 610.68
本页小计
【清单大师计价软件江苏版V9.63】
分部分项工程和单价措施项目清单与计价表
工程名称：土建工程 |  |  |  |  | 标段： | 第10页 共14页
序号 | 项目编码 | 项目名称 | 项目特征描述 | 计量 单位 | 工程量 | 金额（元）
[6 empty] | 综合单价 | 合价 | 其中
暂估价
51 | 010902007001 | 屋面天沟、檐沟 | 1、女儿墙内檐沟及内檐沟 2、不锈钢天沟盖板、天沟支架等均考虑在综合单价内 3、详见图纸及17J925-1 3/2-26、20/2-34 | m | 63
52 | 010904002001 | 楼（地）面涂膜防水 | 1、防水膜品种:1.5厚反应型高分子防水涂料 2、附加层、收头及接缝材料等需综合考虑在投标报价中 3、部位：地面2 | m2 | 26.05
53 | 010904002002 | 楼（地）面涂膜防水 | 1、防水膜品种:1.5厚Ⅱ型JS涂膜防水层 2、反边高度:四周有墙处翻高至少300（湿区上翻2000，用水处墙面上翻1200） 3、附加层、收头及接缝材料等需综合考虑在投标报价中 4、部位：地面2 | m2 | 55.18
分部小计
| 011100000 | 楼地面装饰工程
54 | 011101003001 | 混凝土楼地面 | 1、200厚C20混凝土 2、100厚C20混凝土垫层 3、素土夯实，压实系数≥0.94 4、部位：地面1 | m2 | 575.56
55 | 011101003002 | 混凝土楼地面 | 1、素水泥浆（或界面剂）一道 2、80厚C20细石混凝土，随捣随抹平 3、150厚碎石夯实 4、素土夯实，压实系数≥0.94 5、部位：地面2 | m2 | 26.05
56 | 011101001001 | 水泥砂浆楼地面 | 1、20厚1:2水泥砂浆找平层 2、80厚C20细石混凝土，随捣随抹平 3、150厚碎石夯实 4、素土夯实，压实系数≥0.94 5、部位：地面3 | m2 | 3.68
本页小计
【清单大师计价软件江苏版V9.63】
分部分项工程和单价措施项目清单与计价表
工程名称：土建工程 |  |  |  |  | 标段： | 第11页 共14页
序号 | 项目编码 | 项目名称 | 项目特征描述 | 计量 单位 | 工程量 | 金额（元）
[6 empty] | 综合单价 | 合价 | 其中
暂估价
57 | 011102003001 | 块料楼地面 | 1、8厚防滑地面砖干水泥擦缝 2、10厚1:2水泥细砂浆结合层 3、20厚1:3水泥砂浆面层压实搓毛 4、部位：地面2 | m2 | 26.05
58 | 011101001002 | 水泥砂浆楼地面 | 1、10厚1:2水泥砂浆面层 2、20厚1:3水泥砂浆找平层 3、部位：楼面1 | m2 | 566.36
分部小计
| 011200000 | 墙、柱面装饰与隔断、幕墙工程
59 | 011201001001 | 墙面一般抹灰 | 1、6厚1:0.5:2.5水泥石灰膏砂浆找平 2、8厚1:1:6水泥石灰膏砂浆打底扫毛或划出纹道 3、3厚外加剂专用砂浆抹基底，抹前喷湿墙面 4、部位：内墙1 | m2 | 885.18
60 | 011204003001 | 块料墙面 | 1、10厚釉面砖白水泥浆擦缝 2、6厚1:0.1:2.5水泥石膏砂浆结合层 3、12厚1:3防水水泥砂浆打底 4、刷界面处理剂一道 5、部位：内墙2 | m2 | 103.9
61 | 011201001002 | 墙面一般抹灰 | 1、6厚抗裂砂浆 2、耐碱玻纤网格布一层（用于底层为两层布） 3、20厚1:3防水水泥砂浆找平层 4、刷界面处理剂一道 5、部位：外墙2 | m2 | 174.3
分部小计
| 011300000 | 天棚工程
62 | 011302001001 | 吊顶天棚 | 1、集成吊顶 2、轻钢龙骨顶板 3、部位：顶棚1 | m2 | 24.13
分部小计
| 011400000 | 油漆、涂料、裱糊工程
本页小计
【清单大师计价软件江苏版V9.63】
分部分项工程和单价措施项目清单与计价表
工程名称：土建工程 |  |  |  |  | 标段： | 第12页 共14页
序号 | 项目编码 | 项目名称 | 项目特征描述 | 计量 单位 | 工程量 | 金额（元）
[6 empty] | 综合单价 | 合价 | 其中
暂估价
63 | 011407001001 | 墙面喷刷涂料 | 1、刷内墙白色涂料 2、2厚面层耐水腻子分遍刮平 3、部位：内墙1 | m2 | 885.18
64 | 011407001002 | 墙面喷刷涂料 | 1、5厚深灰色涂料面层 2、部位：外墙2 | m2 | 174.3
65 | 011405001001 | 防火涂料（钢柱） | 1、防火涂料类型:厚涂型 2、防火等级:二级 3、耐火时间:2.5h 4、具体做法详见设计图纸 | m2 | 472.27
66 | 011405001002 | 防火涂料（钢梁） | 1、防火涂料类型:薄涂型 2、防火等级:二级 3、耐火时间:1.5h 4、具体做法详见设计图纸 | m2 | 1084.87
67 | 011405001003 | 防火涂料（檩条、楼板） | 1、防火涂料类型:薄涂型 2、防火等级:二级 3、耐火时间:1.0h 4、具体做法详见设计图纸 | m2 | 2258.28
68 | 011405001004 | 金属面油漆 | 1、主钢构件防锈后刷铁红环氧底漆2遍（防锈漆已在构件中计算） 2、环氧中间漆1-2遍 3、环氧面漆2遍（灰色） 4、总厚度≥180μm，室外外露构件≥210μm 5、具体做法详见设计图纸 | m2 | 2433.21
分部小计
| 011500000 | 其他装饰工程
69 | 011505001001 | 洗漱台 | 1、20mm厚石英石洗漱台（包括撑脚及不锈钢支架、台面及开孔、侧边及挡水、圆弧倒角磨边等） 2、清单量为洗漱台面垂直投影面积量 3、具体详见设计图纸 | m2 | 1.32
本页小计
【清单大师计价软件江苏版V9.63】
分部分项工程和单价措施项目清单与计价表
工程名称：土建工程 |  |  |  |  | 标段： | 第13页 共14页
序号 | 项目编码 | 项目名称 | 项目特征描述 | 计量 单位 | 工程量 | 金额（元）
[6 empty] | 综合单价 | 合价 | 其中
暂估价
70 | 011505010001 | 镜面玻璃 | 1、镜面玻璃品种、规格:5mm银镜 2、基层材料种类:16厚高密度增强纤维阻燃板 3、部位：卫生间 4、详见设计图纸及满足招标人要求 | m2 | 1.44
71 | 011210005001 | 卫生间隔断 | 1、成品20厚抗倍特板卫生间蹲坑隔断 2、含采购、安装、铝合金边框、挂衣钩、金属脚座、不锈钢五金配件等 3、具体需满足设计及招标人要求 | m2 | 21.96
72 | 011210005002 | 小便斗挡板 | 1、20厚抗倍特板小便斗挡板 2、含采购、安装、金属脚座、不锈钢五金配件等 3、详见设计图纸及满足招标人要求 | 片 | 3
分部小计
分部分项工程清单合计
1 | 011701002001 | 钢结构柱梁脚手架 | 1、搭设方式:投标人综合考虑 2、搭设高度:12m以内 3、采用承插盘扣式脚手架 | m2 | 1218
2 | 011701002002 | 钢结构外墙墙板脚手架 | 1、搭设方式:投标人综合考虑 2、搭设高度:12m以内 3、采用承插盘扣式脚手架 | m2 | 1121.12
3 | 011701002003 | 钢结构屋面脚手架 | 1、搭设方式:投标人综合考虑 2、搭设高度:12m以内 3、采用承插盘扣式脚手架 | m2 | 633.23
4 | 011701003001 | 砌筑脚手架 | 1、搭设高度:12m以内 | m2 | 386.44
5 | 011701003002 | 砌筑脚手架 | 1、搭设高度:3.6m以内 | m2 | 80.22
6 | 011701003003 | 抹灰脚手架 | 1、搭设高度:12m以内 | m2 | 197.74
本页小计
【清单大师计价软件江苏版V9.63】
分部分项工程和单价措施项目清单与计价表
工程名称：土建工程 |  |  |  |  | 标段： | 第14页 共14页
序号 | 项目编码 | 项目名称 | 项目特征描述 | 计量 单位 | 工程量 | 金额（元）
[6 empty] | 综合单价 | 合价 | 其中
暂估价
7 | 011701003004 | 抹灰脚手架 | 1、搭设高度:3.6m以内 | m2 | 80.22
8 | 011702001001 | 垫层模板 | 1、混凝土种类:C20商品砼 | m2 | 22.91
9 | 011702001002 | 带形基础模板 | 1、混凝土种类:C30商品砼 | m2 | 11.36
10 | 011702001003 | 独立基础模板 | 1、混凝土种类:C30商品砼 | m2 | 122.53
11 | 011702002001 | 矩形柱模板 | 1、混凝土种类:C30商品砼 2、柱截面周长在3.6m以内 | m2 | 173.08
12 | 011702003001 | 构造柱、门框柱模板 | 1、混凝土种类:C25商品砼 | m2 | 126.21
13 | 011702008001 | 圈梁模板 | 1、混凝土种类:C25商品砼 2、压顶圈梁、水平联系梁、窗台梁等 | m2 | 109.12
14 | 011702008002 | 圈梁模板 | 1、混凝土种类:C20细石混凝土 2、细石混凝土止水坎 | m2 | 1.67
15 | 011702009001 | 过梁模板 | 1、混凝土种类:C25商品砼 | m2 | 6
16 | 011702022001 | 其他构件（外包柱脚）模板 | 1、混凝土种类:C20商品砼 | m2 | 24.48
单价措施项目清单合计
本页小计
合 计
【清单大师计价软件江苏版V9.63】

## 2.2 表-11 总价措施项目清单与计价表
总价措施项目清单与计价表
工程名称：土建工程 |  |  |  |  | 标段： | 第1页 共2页
序号 | 项目编码 | 项目名称 | 计算基础 | 费率（%） | 金额（元） | 调整 费率（%） | 调整后 金额（元） | 备注
1 | 011707001001 | 现场安全文明施工 |  | 0
1.1 |  | 基本费 | 分部分项工程费+单价措施项目费-除税工程设备费 | 3.1
1.2 |  | 标化增加费 | 分部分项工程费+单价措施项目费-除税工程设备费 | 0
1.3 |  | 扬尘污染防治增加费 | 分部分项工程费+单价措施项目费-除税工程设备费 | 0.31
2 | 011707010001 | 工程按质论价 | 分部分项工程费+单价措施项目费-除税工程设备费 | 0
3 | 011707002001 | 夜间施工 |  | 0
4 | 011707004001 | 二次搬运 |  | 0
5 | 011707005001 | 冬雨季施工 |  | 0
6 | 011707006001 | 地上、地下设施、建筑物的临时保护设施 |  | 0
7 | 011707007001 | 已完工程及设备保护费 |  | 0
8 | 011707008001 | 临时设施费 |  | 0
9 | 011707009001 | 赶工措施费 |  | 0
10 | 01B001 | 特殊条件下施工增加费 |  | 0
11 | 011707003001 | 非夜间施工照明 |  | 0
12 | 011707011001 | 住宅工程分户验收 |  | 0
13 | 011707012001 | 建筑工人实名制费用 |  | 0
【清单大师计价软件江苏版V9.63】
总价措施项目清单与计价表
工程名称：土建工程 |  |  |  |  | 标段： | 第2页 共2页
序号 | 项目编码 | 项目名称 | 计算基础 | 费率（%） | 金额（元） | 调整 费率（%） | 调整后 金额（元） | 备注
14 | 011707015001 | 智慧工地费用 |  | 0 |  |  |  | 现场安全隐患排查、人员信息动态管理、扬尘管控视频监控、高处作业防护预警、危大工程监测预警和集成平台等设备、软件和管理费用。
合 计
【清单大师计价软件江苏版V9.63】

## 2.3 表-12 其他项目清单与计价汇总表
其他项目清单与计价汇总表
工程名称：土建工程 |  |  | 标段： | 第1页 共1页
序号 | 项目名称 | 金额(元) | 结算金额(元) | 备注
1 | 暂列金额 | 94765.75
2 | 暂估价 | 0
2.1 | 材料暂估价 | 0
2.2 | 专业工程暂估价 | 0
3 | 计日工 | 0
4 | 总承包服务费 | 0
合 计 |  | 94765.75
【清单大师计价软件江苏版V9.63】

## 2.4 表-12-1 暂列金额明细表
暂列金额明细表
工程名称：土建工程 |  |  | 标段： | 第1页 共1页
序号 | 项目名称 | 计量单位 | 暂定金额(元) | 备注
1 | 暂列金额 |  | 94765.75
合 计 |  |  | 94765.75
【清单大师计价软件江苏版V9.63】

## 2.5 表-13 规费、税金项目计价表
规费、税金项目计价表
工程名称：土建工程 |  |  | 标段： | 第1页 共1页
序号 | 项目名称 | 计算基础 | 计算基数(元) | 计算费率(％) | 金额(元)
1 | 规费 |  |  | 100
1.1 | 社会保险费 | 分部分项工程费+措施项目费+其他项目费-除税工程设备费 |  | 3.2
1.2 | 住房公积金 | 分部分项工程费+措施项目费+其他项目费-除税工程设备费 |  | 0.53
1.3 | 环境保护税 | 分部分项工程费+措施项目费+其他项目费-除税工程设备费 |  | 0
2 | 税金 | 分部分项工程费+措施项目费+其他项目费+规费-除税甲供材料和甲供设备费/1.01 |  | 9
合 计
【清单大师计价软件江苏版V9.63】

## 3.1 表-08 分部分项工程和单价措施项目清单与计价表
分部分项工程和单价措施项目清单与计价表
工程名称：水电安装工程 |  |  |  |  | 标段： | 第1页 共17页
序号 | 项目编码 | 项目名称 | 项目特征描述 | 计量 单位 | 工程量 | 金额（元）
[6 empty] | 综合单价 | 合价 | 其中
暂估价
防雷接地
1 | 030409004001 | 均压环 | 1、名称:均压环 2、材质:钢筋 3、安装形式:被利用的底板钢筋(∅>16时2根;16≥∅>12时4根) | m | 107.12
2 | 030409002001 | 接地母线 | 1、名称:接地母线敷设 2、材质:不锈钢扁钢 3、规格:-40*4mm | m | 133.03
3 | 030409003001 | 避雷引下线 | 1、名称:防雷接地引下线 2、材质:利用金属构件引下 3、安装形式:焊接、固定、刷漆标色 | m | 154
4 | 030409002002 | 接地母线 | 1、名称:户内接地母线 2、材质:BVR-6-PC20 3、要求:符合验收规范及招标人要求 | m | 3
5 | 030409005001 | 避雷网 | 1、名称:避雷接闪带 2、材质:不锈钢扁钢 3、规格:-25*4 4、安装形式:高差部分垂直段用-25*4不锈钢在墙内暗敷。 5、其他不详之处按图纸要求及施工规范考虑 | m | 6.96
6 | 030409001001 | 接地极 | 1、名称:接地连接焊接处 2、安装形式:焊接 3、位置：引上线焊接点位 | 处 | 42
7 | 030409008001 | 等电位端子箱、测试板 | 1、名称:接地测试端子 2、测试卡子,离室外地坪上0.5米,共4处,做法见图集15D501-1,2-41页。 | 处 | 4
本页小计
【清单大师计价软件江苏版V9.63】
分部分项工程和单价措施项目清单与计价表
工程名称：水电安装工程 |  |  |  |  | 标段： | 第2页 共17页
序号 | 项目编码 | 项目名称 | 项目特征描述 | 计量 单位 | 工程量 | 金额（元）
[6 empty] | 综合单价 | 合价 | 其中
暂估价
8 | 030409008002 | 等电位端子箱、测试板 | 1、名称:MEB总等电位箱300x200x120 2、材质:箱铜排接线端子 3、其他不详之处按图纸要求及施工规范考虑 | 个 | 1
9 | 030409008003 | 等电位端子箱、测试板 | 1、名称:LEB局部等电位箱300x200x120 2、材质:箱铜排接线端子 3、其他不详之处按图纸要求及施工规范考虑 | 个 | 1
10 | 030414011001 | 接地装置 | 1、名称:接地装置调试 2、类别: 接地网 3、其他不详之处按图纸要求及施工规范考虑 | 系统 | 1
分部小计
电气
11 | 030404017001 | 配电箱 | 1、照明配电总箱 AL 2、XL-21型 3、盘柜内校线、2.5mm、4mm、6mm无端子接线、接地、调试 4、安装方式:落地基础槽钢10#安装 5、其他不详之处按图纸要求及施工规范考虑 | 台 | 1
12 | 030404017002 | 配电箱 | 1、动力配电总箱 AP 2、XL-21型 3、压铜接线端子 4、盘柜内校线、接地、调试 5、安装方式:落地基础槽钢10#安装 6、其他不详之处按图纸要求及施工规范考虑 | 台 | 1
本页小计
【清单大师计价软件江苏版V9.63】
分部分项工程和单价措施项目清单与计价表
工程名称：水电安装工程 |  |  |  |  | 标段： | 第3页 共17页
序号 | 项目编码 | 项目名称 | 项目特征描述 | 计量 单位 | 工程量 | 金额（元）
[6 empty] | 综合单价 | 合价 | 其中
暂估价
13 | 030404017003 | 配电箱 | 1、照明配电箱 AL2 2、定制 3、盘柜内校线、4mm无端子接线、接地、调试 4、安装方式:电井内、照明箱距地1.5m明装；其余距地1.8m暗装 5、其他不详之处按图纸要求及施工规范考虑 | 台 | 1
14 | 030404017004 | 配电箱 | 1、应急照明配电箱 ALE 2、定制 3、盘柜内校线、4mm无端子接线、接地、调试 4、安装方式:电井内、照明箱距地1.5m明装；其余距地1.8m暗装 5、其他不详之处按图纸要求及施工规范考虑 | 台 | 1
15 | 030404017005 | 配电箱 | 1、应急照明集中电源箱 EPS1 2、定制 3、盘柜内校线、4mm无端子接线、接地、调试 4、安装方式:电井内、照明箱距地1.5m明装；其余距地1.8m暗装 5、其他不详之处按图纸要求及施工规范考虑 | 台 | 1
16 | 030404017006 | 配电箱 | 1、应急照明集中电源箱 EPS2 2、定制 3、盘柜内校线、4mm无端子接线、接地、调试 4、安装方式:电井内、照明箱距地1.5m明装；其余距地1.8m暗装 5、其他不详之处按图纸要求及施工规范考虑 | 台 | 1
本页小计
【清单大师计价软件江苏版V9.63】
分部分项工程和单价措施项目清单与计价表
工程名称：水电安装工程 |  |  |  |  | 标段： | 第4页 共17页
序号 | 项目编码 | 项目名称 | 项目特征描述 | 计量 单位 | 工程量 | 金额（元）
[6 empty] | 综合单价 | 合价 | 其中
暂估价
17 | 030411003001 | 桥架 | 1、名称:镀锌槽式桥架 2、规格:200*100 3、类型:槽式桥架（含盖板及隔板） 4、安装方式:梁底300mm吊装 5、其他:其他不详之处按图纸要求及施工规范考虑 | m | 69.54
18 | 030413001001 | 铁构件 | 1、名称:桥架支架 2、材质:型钢 3、含支吊架刷漆 4、备注:按图纸要求及施工规范 | kg | 70.54
19 | 080807009001 | 支架、吊架 | 1、材质:抗震支吊架（桥架） 2、管架形式:L≥100mm的桥架设置抗震支吊架，且此项目抗震支吊架产品需通过FM认证 3、满足CECS420:2015：抗震支吊架安装及验收规程 | 套 | 4
20 | 030411001001 | 配管 | 1、名称:电气配管 2、材质:钢管 3、规格:SC20 4、配置形式:暗配 5、其他不详之处按图纸要求及施工规范考虑 | m | 764.55
21 | 030411001002 | 配管 | 1、名称:电气配管 2、材质:钢管 3、规格:SC25 4、配置形式:暗配 5、其他不详之处按图纸要求及施工规范考虑 | m | 24.33
22 | 030411001003 | 配管 | 1、名称:电气配管 2、材质:钢管 3、规格:SC32 4、配置形式:暗配 5、其他不详之处按图纸要求及施工规范考虑 | m | 5.03
本页小计
【清单大师计价软件江苏版V9.63】
分部分项工程和单价措施项目清单与计价表
工程名称：水电安装工程 |  |  |  |  | 标段： | 第5页 共17页
序号 | 项目编码 | 项目名称 | 项目特征描述 | 计量 单位 | 工程量 | 金额（元）
[6 empty] | 综合单价 | 合价 | 其中
暂估价
23 | 030411001004 | 配管 | 1、名称:电气配管 2、材质:钢管 3、规格:SC40 4、配置形式:暗配 5、其他不详之处按图纸要求及施工规范考虑 | m | 7.66
24 | 030411001005 | 配管 | 1、名称:电气配管 2、材质:钢管 3、规格:SC25 4、配置形式:埋地，埋深0.8米 5、其他不详之处按图纸要求及施工规范考虑 | m | 190
25 | 030411001006 | 配管 | 1、名称:电气配管 2、材质:钢管 3、规格:SC50 4、配置形式:埋地，埋深0.8米 5、其他不详之处按图纸要求及施工规范考虑 | m | 100
26 | 030411001007 | 配管 | 1、名称:电气配管 2、材质:钢管 3、规格:SC80 4、配置形式:埋地，埋深0.8米 5、其他不详之处按图纸要求及施工规范考虑 | m | 100
27 | 030408001001 | 电力电缆 | 1、名称:电力电缆 2、规格:YJV-4*16 3、材质:铜芯 4、敷设方式、部位:管道敷设 5、电压等级（kV）:0.6/1Kv 6、说明:其他不详之处按图纸要求及施工规范考虑 | m | 113.26
28 | 030408001002 | 电力电缆 | 1、名称:电力电缆 2、规格:YJV-4*50 3、材质:铜芯 4、敷设方式、部位:管道敷设 5、电压等级（kV）:0.6/1Kv 6、说明:其他不详之处按图纸要求及施工规范考虑 | m | 113.26
本页小计
【清单大师计价软件江苏版V9.63】
分部分项工程和单价措施项目清单与计价表
工程名称：水电安装工程 |  |  |  |  | 标段： | 第6页 共17页
序号 | 项目编码 | 项目名称 | 项目特征描述 | 计量 单位 | 工程量 | 金额（元）
[6 empty] | 综合单价 | 合价 | 其中
暂估价
29 | 030408001003 | 电力电缆 | 1、名称:电力电缆 2、规格:YJV-5*4 3、材质:铜芯 4、敷设方式、部位:桥架敷设及管道敷设 5、电压等级（kV）:0.6/1Kv 6、说明:其他不详之处按图纸要求及施工规范考虑 | m | 25
30 | 030408001004 | 电力电缆 | 1、名称:电力电缆 2、规格:YJV-5*6 3、材质:铜芯 4、敷设方式、部位:桥架敷设及管道敷设 5、电压等级（kV）:0.6/1Kv 6、说明:其他不详之处按图纸要求及施工规范考虑 | m | 18.77
31 | 030408001005 | 电力电缆 | 1、名称:矿物防火电缆 2、规格:RTTZ-5*4 3、材质:铜芯 4、敷设方式、部位:桥架敷设及管道敷设 5、电压等级（kV）:0.6/1Kv 6、说明:其他不详之处按图纸要求及施工规范考虑 | m | 10.21
32 | 030408001006 | 电力电缆 | 1、名称:矿物防火电缆 2、规格:RTTZ-3*4 3、材质:铜芯 4、敷设方式、部位:桥架敷设及管道敷设 5、电压等级（kV）:0.6/1Kv 6、说明:其他不详之处按图纸要求及施工规范考虑 | m | 26.99
本页小计
【清单大师计价软件江苏版V9.63】
分部分项工程和单价措施项目清单与计价表
工程名称：水电安装工程 |  |  |  |  | 标段： | 第7页 共17页
序号 | 项目编码 | 项目名称 | 项目特征描述 | 计量 单位 | 工程量 | 金额（元）
[6 empty] | 综合单价 | 合价 | 其中
暂估价
33 | 030411004001 | 配线 | 1、名称:电线 2、配线形式:线槽配线 3、型号:BV 4、规格:4mm2 5、材质:铜芯 6、配线部位:砖混凝土结构 7、其他不详之处按图纸要求及施工规范考虑 | m | 455.34
34 | 030411004002 | 配线 | 1、名称:电线 2、配线形式:线槽配线 3、型号:BV 4、规格:2.5mm2 5、材质:铜芯 6、配线部位:砖混凝土结构 7、其他不详之处按图纸要求及施工规范考虑 | m | 5.58
35 | 030411004003 | 配线 | 1、名称:电线 2、配线形式:管内穿线 3、型号:BV 4、规格:2.5mm2 5、材质:铜芯 6、配线部位:砖混凝土结构 7、其他不详之处按图纸要求及施工规范考虑 | m | 209.67
36 | 030411004004 | 配线 | 1、名称:电线 2、配线形式:管内穿线 3、型号:BV 4、规格:4mm2 5、材质:铜芯 6、配线部位:砖混凝土结构 7、其他不详之处按图纸要求及施工规范考虑 | m | 825.42
本页小计
【清单大师计价软件江苏版V9.63】
分部分项工程和单价措施项目清单与计价表
工程名称：水电安装工程 |  |  |  |  | 标段： | 第8页 共17页
序号 | 项目编码 | 项目名称 | 项目特征描述 | 计量 单位 | 工程量 | 金额（元）
[6 empty] | 综合单价 | 合价 | 其中
暂估价
37 | 030411004005 | 配线 | 1、名称:电线 2、配线形式:管内穿线 3、型号:NH-BV 4、规格:4mm2 5、材质:铜芯 6、配线部位:砖混凝土结构 7、其他不详之处按图纸要求及施工规范考虑 | m | 1008.04
38 | 030411004006 | 配线 | 1、名称:电线 2、配线形式:管内穿线 3、规格:WDZN-RVSP-2*2.5 4、材质:铜芯 5、配线部位:砖混凝土结构 6、其他不详之处按图纸要求及施工规范考虑 | m | 206
39 | 030404035001 | 插座 | 1、名称:安全型(普通)单相二、三极插座 2、规格:10A 220V 86系列 3、安装方式:距地0.3m暗装 4、其他不详之处按图纸要求及施工规范考虑 | 个 | 2
40 | 030404034001 | 照明开关 | 1、名称:单联单控 2、规格:10A 220V 86系列 3、安装方式:距地1.3m暗装 4、其他不详之处按图纸要求及施工规范考虑 | 个 | 5
41 | 030404034002 | 照明开关 | 1、名称:延迟开关 2、规格:10A 220V 86系列 3、安装方式:距地1.3m暗装 4、其他不详之处按图纸要求及施工规范考虑 | 个 | 12
本页小计
【清单大师计价软件江苏版V9.63】
分部分项工程和单价措施项目清单与计价表
工程名称：水电安装工程 |  |  |  |  | 标段： | 第9页 共17页
序号 | 项目编码 | 项目名称 | 项目特征描述 | 计量 单位 | 工程量 | 金额（元）
[6 empty] | 综合单价 | 合价 | 其中
暂估价
42 | 030412002001 | 工厂灯 | 1、名称:LED工矿灯 2、规格:80W 3、安装形式:梁下吊装 4、其他不详之处按图纸要求及施工规范考虑 | 套 | 26
43 | 030412001001 | 普通灯具 | 1、名称:环形荧光灯 2、规格:22W，自带电子整流器(功率因数≥0.9，灯具效率>75%)；光效>88lm/W 3、安装方式:吸顶安装 4、其他不详之处按图纸要求及施工规范考虑 | 套 | 12
44 | 030412005001 | 荧光灯 | 1、名称:单管荧光灯 2、规格:1×14w 3、安装形式:吸顶 4、其他不详之处按图纸要求及施工规范考虑 | 套 | 2
45 | 030412005002 | 荧光灯 | 1、名称:防尘防水荧光灯 2、规格:12w 3、安装形式:吸顶 4、其他不详之处按图纸要求及施工规范考虑 | 套 | 4
46 | 030412004001 | 装饰灯 | 1、名称:应急照明灯 2、规格:3wLED 3、安装形式:离地2.5m安装,室外安装防护等级IP67 4、其他不详之处按图纸要求及施工规范考虑 | 套 | 30
47 | 030412004002 | 装饰灯 | 1、名称:疏散指示灯 2、规格:1wLED，DC36V大型灯 3、安装形式:底边距地0.5m安装 4、其他不详之处按图纸要求及施工规范考虑 | 套 | 30
本页小计
【清单大师计价软件江苏版V9.63】
分部分项工程和单价措施项目清单与计价表
工程名称：水电安装工程 |  |  |  |  | 标段： | 第10页 共17页
序号 | 项目编码 | 项目名称 | 项目特征描述 | 计量 单位 | 工程量 | 金额（元）
[6 empty] | 综合单价 | 合价 | 其中
暂估价
48 | 030412004003 | 装饰灯 | 1、名称:疏散出口标志灯 2、规格:1wLED，DC36V大型灯 3、安装形式:安全出口上方0.10m安装 4、其他不详之处按图纸要求及施工规范考虑 | 套 | 8
49 | 030412004004 | 装饰灯 | 1、名称:楼层标志灯 2、规格:1wLED，DC36V大型灯 3、安装形式:距地2.3m暗装 4、其他不详之处按图纸要求及施工规范考虑 | 套 | 4
50 | 030411006001 | 接线盒 | 1、名称:接线盒 2、材质:镀锌钢制 3、规格:86*86*60mm 4、安装形式:暗装 | 个 | 200
分部小计
给排水
51 | 031001006001 | 塑料管 | 1、名称:U-PVC雨水管 2、介质:雨水 3、材质、规格:De160 4、连接形式:粘接 5、其他不详之处按图纸要求及施工规范考虑 | m | 62.04
52 | 031004014001 | 雨水斗 | 1、名称:侧入式雨水斗 2、介质:雨水 3、材质、规格:U-PVC、De160 4、连接形式:粘接 | 个 | 6
本页小计
【清单大师计价软件江苏版V9.63】
分部分项工程和单价措施项目清单与计价表
工程名称：水电安装工程 |  |  |  |  | 标段： | 第11页 共17页
序号 | 项目编码 | 项目名称 | 项目特征描述 | 计量 单位 | 工程量 | 金额（元）
[6 empty] | 综合单价 | 合价 | 其中
暂估价
53 | 031001006002 | 塑料管 | 1、名称:室内给水管 2、介质:冷水 3、材质、规格:热熔管PP-R（PN1.25MPa,S5系列） DN50 4、连接形式:热熔连接 5、压力试验及吹、洗设计要求:按图纸上设计要求施工 6、其他不详之处按图纸要求及施工规范考虑 | m | 7.93
54 | 031001006003 | 塑料管 | 1、名称:室内给水管 2、介质:冷水 3、材质、规格:热熔管PP-R（PN1.25MPa,S5系列） DN32 4、连接形式:热熔连接 5、压力试验及吹、洗设计要求:压力试验及冲洗 6、其他不详之处按图纸要求及施工规范考虑 | m | 26.02
55 | 031001006004 | 塑料管 | 1、名称:室内给水管 2、介质:冷水 3、材质、规格:热熔管PP-R（PN1.25MPa,S5系列）管 DN25 4、连接形式:热熔连接 5、压力试验及吹、洗设计要求:压力试验及冲洗 6、其他不详之处按图纸要求及施工规范考虑 | m
本页小计
【清单大师计价软件江苏版V9.63】
分部分项工程和单价措施项目清单与计价表
工程名称：水电安装工程 |  |  |  |  | 标段： | 第12页 共17页
序号 | 项目编码 | 项目名称 | 项目特征描述 | 计量 单位 | 工程量 | 金额（元）
[6 empty] | 综合单价 | 合价 | 其中
暂估价
56 | 031001006005 | 塑料管 | 1、名称:室内给水管 2、介质:冷水 3、材质、规格:热熔管PP-R（PN1.25MPa,S5系列）管 DN20 4、连接形式:热熔连接 5、压力试验及吹、洗设计要求:压力试验及冲洗 6、其他不详之处按图纸要求及施工规范考虑 | m | 0.67
57 | 031001006006 | 塑料管 | 1、名称:室内给水管 2、介质:冷水 3、材质、规格:热熔管PP-R（PN1.25MPa,S5系列）管 DN15 4、连接形式:热熔连接 5、压力试验及吹、洗设计要求:压力试验及冲洗 6、其他不详之处按图纸要求及施工规范考虑 | m | 37.32
58 | 031003001001 | 螺纹阀门 | 1、类型:截止阀 2、材质:全铜 3、规格、压力等级:DN50、1.6Mpa 4、连接形式:螺纹 | 个 | 1
59 | 031001006007 | 塑料管 | 1、名称:污废水管 2、安装部位:室内 3、介质:硬聚氯乙烯实壁管 UPVC 4、材质、规格:De110 5、连接形式:配套管件胶水连接 6、其他不详之处按图纸要求及施工规范考虑 | m | 21.63
本页小计
【清单大师计价软件江苏版V9.63】
分部分项工程和单价措施项目清单与计价表
工程名称：水电安装工程 |  |  |  |  | 标段： | 第13页 共17页
序号 | 项目编码 | 项目名称 | 项目特征描述 | 计量 单位 | 工程量 | 金额（元）
[6 empty] | 综合单价 | 合价 | 其中
暂估价
60 | 031001006008 | 塑料管 | 1、名称:污废水管 2、安装部位:室内 3、介质:硬聚氯乙烯实壁管 UPVC 4、材质、规格:De75 5、连接形式:配套管件胶水连接 6、其他不详之处按图纸要求及施工规范考虑 | m | 5.07
61 | 031001006009 | 塑料管 | 1、名称:污废水管 2、安装部位:室内 3、介质:硬聚氯乙烯实壁管 UPVC 4、材质、规格:De50 5、连接形式:配套管件胶水连接 6、其他不详之处按图纸要求及施工规范考虑 | m | 12.42
62 | 031004003001 | 洗脸盆 | 1、材质:陶瓷 2、规格、类型:台下式 3、附件名称、数量:水龙头、台盆下水，下水软管采用SUS304不锈钢材质，三角阀、金属软管等连接配件 4、其他不详之处按图纸要求及施工规范考虑 | 组 | 2
63 | 031004006001 | 蹲式大便器 | 1、材质:陶瓷 2、规格、类型:蹲式 3、附件名称、数量:脚踏式冲洗阀及冲水阀配件 4、其他：蹲便器采用低位水箱蹲便器(脚踏式),座便器一次冲水不大于4.5L。做法参见图集09S304，其他不详之处按图纸要求及施工规范考虑 | 组 | 4
本页小计
【清单大师计价软件江苏版V9.63】
分部分项工程和单价措施项目清单与计价表
工程名称：水电安装工程 |  |  |  |  | 标段： | 第14页 共17页
序号 | 项目编码 | 项目名称 | 项目特征描述 | 计量 单位 | 工程量 | 金额（元）
[6 empty] | 综合单价 | 合价 | 其中
暂估价
64 | 031004004001 | 拖布池 | 1、材质:陶瓷 2、规格、类型:立式 3、组装形式:冷水 4、附件名称、数量:普通水龙头 5、其他不详之处按图纸要求及施工规范考虑 | 组 | 2
65 | 031004007001 | 小便器 | 1、材质:陶瓷 2、规格、类型:壁挂式 3、附件名称、数量:感应冲洗阀等配件 4、其他不详之处按图纸要求及施工规范考虑 | 组 | 2
66 | 031004014002 | 给、排水附（配）件 | 1、名称:防臭型地漏 2、材质:SUS304材质 3、型号、规格:DN50 | 个 | 6
67 | 031004014003 | 给、排水附（配）件 | 1、名称:地面清扫口 2、材质:SUS304材质 3、型号、规格:DN100 | 个 | 6
68 | 031002003001 | 套管 | 1、名称、类型:刚性防水套管 2、规格:DN150 3、填料材质:柔性防火材料封堵 | 个 | 2
69 | 031002003002 | 套管 | 1、名称、类型:刚套管 2、规格:DN150 3、填料材质:柔性防火材料封堵 | 个 | 2
分部小计
室外路灯
本页小计
【清单大师计价软件江苏版V9.63】
分部分项工程和单价措施项目清单与计价表
工程名称：水电安装工程 |  |  |  |  | 标段： | 第15页 共17页
序号 | 项目编码 | 项目名称 | 项目特征描述 | 计量 单位 | 工程量 | 金额（元）
[6 empty] | 综合单价 | 合价 | 其中
暂估价
70 | 030204017001 | 控制箱 | 1、配电箱 LD 2、非标电箱采用不锈钢壳体，厚度为2mm，门锁由用户提供 3、砖砌基础600*600*700mm、高出地面100mm 4、其他不详之处按图纸要求及施工规范考虑 | 套 | 1
71 | 030412007001 | 一般路灯 | 1、全套庭院灯，灯杆：高度3.5米 2、灯头：40W LED 3、含电缆头制作、接线等 4、含运输安装、调试 5、具体造型样式：根据甲方要求确定 6、C25钢筋笼砼基础600*600*1000mm按设计要求施，其他不详之处按图纸要求及施工规范考虑 | 套 | 3
72 | 030409001002 | 接地极 | 1、名称:镀锌角钢接地极 2、材质:镀锌角钢 3、规格:∠50*50*5 , L=2.5m 4、土质:坚土 5、其他不详之处按设计图纸及施工规范执行 | 根 | 3
73 | 040806002001 | 接地母线 | 1、名称:接地母线 2、材质:热镀锌扁钢 3、规格:-25*4 4、挖地沟，接地线平直，下料，测位，打眼，埋卡子，煨弯，敷设，焊接，回填，夯实，刷漆 | m | 6
74 | 030414011002 | 接地装置 | 1、名称:接地装置调试 2、备注:按图纸要求及施工规范 | 系统 | 1
本页小计
【清单大师计价软件江苏版V9.63】
分部分项工程和单价措施项目清单与计价表
工程名称：水电安装工程 |  |  |  |  | 标段： | 第16页 共17页
序号 | 项目编码 | 项目名称 | 项目特征描述 | 计量 单位 | 工程量 | 金额（元）
[6 empty] | 综合单价 | 合价 | 其中
暂估价
75 | 030411001008 | 配管 | 1、名称:镀锌钢管 2、规格:SC20 3、配置形式:埋地 4、其他不详之处按图纸要求及施工规范考虑 | m | 99.3
76 | 030411001009 | 配管 | 1、名称:镀锌钢管 2、规格:SC32 3、配置形式:埋地 4、其他不详之处按图纸要求及施工规范考虑 | m | 60
77 | 030411001010 | 配管 | 1、名称:过路套管 2、材质:SC 3、规格:DN50 4、配置形式:埋地 5、其他不详之处按图纸要求及施工规范考虑 | m | 16
78 | 030408001007 | 电力电缆 | 1、名称:电力电缆 2、规格:YJV-5*4 3、材质:铜芯 4、敷设方式、部位:桥架敷设及管道敷设 5、电压等级（kV）:0.6/1Kv 6、说明:其他不详之处按图纸要求及施工规范考虑 | m | 69.7
79 | 030411004007 | 配线 | 1、名称:电线 2、配线形式:管内穿线 3、规格:BV-2.5 4、材质:铜芯 5、其他不详之处按图纸要求及施工规范考虑 | m | 302.4
分部小计
土方工程
80 | 010101003001 | 挖沟槽土方 | 1、土壤类别:三类土 2、挖土深度:埋地0.8米以上 3、工作内容:沟槽挖土、运输(运距投标人自行考虑)、回填(夯填) 4、备注:土方驳运、运距等均包含，需综合考虑 | m3 | 52.8
本页小计
【清单大师计价软件江苏版V9.63】
分部分项工程和单价措施项目清单与计价表
工程名称：水电安装工程 |  |  |  |  | 标段： | 第17页 共17页
序号 | 项目编码 | 项目名称 | 项目特征描述 | 计量 单位 | 工程量 | 金额（元）
[6 empty] | 综合单价 | 合价 | 其中
暂估价
81 | 040504001001 | 砌筑井 | 1、名称:弱电手孔井及井盖 2、砌筑材料品种、规格、强度等级:M7.5砖砌矩形电缆手孔井 3、规格：600*600*700 3、其他不详之处按图纸要求及施工规范考虑 | 座 | 1
分部小计
分部分项工程清单合计
1 | 031301017001 | 脚手架搭拆 |  | 项 | 1
单价措施项目清单合计
本页小计
合 计
【清单大师计价软件江苏版V9.63】

## 3.2 表-11 总价措施项目清单与计价表
总价措施项目清单与计价表
工程名称：水电安装工程 |  |  |  |  | 标段： | 第1页 共2页
序号 | 项目编码 | 项目名称 | 计算基础 | 费率（%） | 金额（元） | 调整 费率（%） | 调整后 金额（元） | 备注
1 | 031302001001 | 现场安全文明施工 |  | 0
1.1 |  | 基本费 | 分部分项工程费+单价措施项目费-除税工程设备费 | 1.5
1.2 |  | 标化增加费 | 分部分项工程费+单价措施项目费-除税工程设备费 | 0
1.3 |  | 扬尘污染防治增加费 | 分部分项工程费+单价措施项目费-除税工程设备费 | 0.21
2 | 031302010001 | 工程按质论价 | 分部分项工程费+单价措施项目费-除税工程设备费 | 0
3 | 031302002001 | 夜间施工 |  | 0
4 | 031302004001 | 二次搬运 |  | 0
5 | 031302005001 | 冬雨季施工 |  | 0
6 | 03B001 | 地上、地下设施、建筑物的临时保护设施 |  | 0
7 | 031302006001 | 已完工程及设备保护费 |  | 0
8 | 031302008001 | 临时设施费 |  | 0
9 | 031302009001 | 赶工措施费 |  | 0
10 | 03B002 | 特殊条件下施工增加费 |  | 0
11 | 031302003001 | 非夜间施工照明 |  | 0
12 | 031302011001 | 住宅工程分户验收 |  | 0
13 | 031302012001 | 建筑工人实名制费用 |  | 0
【清单大师计价软件江苏版V9.63】
总价措施项目清单与计价表
工程名称：水电安装工程 |  |  |  |  | 标段： | 第2页 共2页
序号 | 项目编码 | 项目名称 | 计算基础 | 费率（%） | 金额（元） | 调整 费率（%） | 调整后 金额（元） | 备注
14 | 031302015001 | 智慧工地费用 |  | 0 |  |  |  | 现场安全隐患排查、人员信息动态管理、扬尘管控视频监控、高处作业防护预警、危大工程监测预警和集成平台等设备、软件和管理费用。
合 计
【清单大师计价软件江苏版V9.63】

## 3.3 表-12 其他项目清单与计价汇总表
其他项目清单与计价汇总表
工程名称：水电安装工程 |  |  | 标段： | 第1页 共1页
序号 | 项目名称 | 金额(元) | 结算金额(元) | 备注
1 | 暂列金额 | 7246.87
2 | 暂估价 | 0
2.1 | 材料暂估价 | 0
2.2 | 专业工程暂估价 | 0
3 | 计日工 | 0
4 | 总承包服务费 | 0
合 计 |  | 7246.87
【清单大师计价软件江苏版V9.63】

## 3.4 表-12-1 暂列金额明细表
暂列金额明细表
工程名称：水电安装工程 |  |  | 标段： | 第1页 共1页
序号 | 项目名称 | 计量单位 | 暂定金额(元) | 备注
1 | 暂列金 |  | 7246.87
合 计 |  |  | 7246.87
【清单大师计价软件江苏版V9.63】

## 3.5 表-13 规费、税金项目计价表
规费、税金项目计价表
工程名称：水电安装工程 |  |  | 标段： | 第1页 共1页
序号 | 项目名称 | 计算基础 | 计算基数(元) | 计算费率(％) | 金额(元)
1 | 规费 |  |  | 100
1.1 | 社会保险费 | 分部分项工程费+措施项目费+其他项目费-除税工程设备费 |  | 2.4
1.2 | 住房公积金 | 分部分项工程费+措施项目费+其他项目费-除税工程设备费 |  | 0.42
1.3 | 环境保护税 | 分部分项工程费+措施项目费+其他项目费-除税工程设备费 |  | 0
2 | 税金 | 分部分项工程费+措施项目费+其他项目费+规费-除税甲供材料和甲供设备费/1.01 |  | 9
合 计
【清单大师计价软件江苏版V9.63】

## 4.1 表-08 分部分项工程和单价措施项目清单与计价表
分部分项工程和单价措施项目清单与计价表
工程名称：消防工程 |  |  |  |  | 标段： | 第1页 共7页
序号 | 项目编码 | 项目名称 | 项目特征描述 | 计量 单位 | 工程量 | 金额（元）
[6 empty] | 综合单价 | 合价 | 其中
暂估价
室内消防
1 | 030901002001 | 消火栓钢管 | 1、名称:衬塑镀锌钢管 2、安装部位:埋地 3、材质、规格:DN50 4、连接形式:螺纹连接 5、压力试验及冲洗设计要求:工作压力P≤1.0MPa时,按1.5P计,且不应小于1.4MPa;工作压力P>1.0MPa时,按P+0.4MPa计。 6、管道刷漆:埋地钢管应刷两道防锈漆,并包扎纤维布一道后,再刷石油沥青二道 7、其他不详之处按图纸要求及施工规范考虑 | m | 4.75
2 | 030901002002 | 消火栓钢管 | 1、名称:衬塑镀锌钢管 2、安装部位:室内 3、材质、规格:DN50 4、连接形式:螺纹连接 5、压力试验及冲洗设计要求:工作压力P≤1.0MPa时,按1.5P计,且不应小于1.4MPa;工作压力P>1.0MPa时,按P+0.4MPa计。 6、管道刷漆:消火栓管刷樟丹二道,红色调和漆二道。自动喷水管刷樟丹二道,红色黄环调和漆二道 7、其他不详之处按图纸要求及施工规范考虑 | m | 31.84
本页小计
【清单大师计价软件江苏版V9.63】
分部分项工程和单价措施项目清单与计价表
工程名称：消防工程 |  |  |  |  | 标段： | 第2页 共7页
序号 | 项目编码 | 项目名称 | 项目特征描述 | 计量 单位 | 工程量 | 金额（元）
[6 empty] | 综合单价 | 合价 | 其中
暂估价
3 | 030901002003 | 消火栓钢管 | 1、名称:衬塑镀锌钢管 2、安装部位:室内 3、材质、规格:DN25 4、连接形式:螺纹连接 5、压力试验及冲洗设计要求:工作压力P≤1.0MPa时,按1.5P计,且不应小于1.4MPa;工作压力P>1.0MPa时,按P+0.4MPa计。 6、管道刷漆:消火栓管刷樟丹二道,红色调和漆二道。自动喷水管刷樟丹二道,红色黄环调和漆二道 7、其他不详之处按图纸要求及施工规范考虑 | m | 24.13
4 | 031002001001 | 管道支架 | 1、材质:型钢 2、制作安装；除锈后刷樟丹二道，灰色调和漆二道 | kg | 165
5 | 030901010001 | 室内消火栓 | 1、名称:轻便消防水龙箱 2、安装方式:室内 3、型号、规格:选型采用国标15S202/51 4、附件材质、规格:室内消火栓选型采用国标15S202/51。箱内配:DN25铜阀、真空破坏器、JPS0.8-19软管卷盘,L=30m等其他附件。箱体尺寸为HXLXB=800X650X240 5、其他不详之处按图纸要求及施工规范考虑 | 套 | 6
本页小计
【清单大师计价软件江苏版V9.63】
分部分项工程和单价措施项目清单与计价表
工程名称：消防工程 |  |  |  |  | 标段： | 第3页 共7页
序号 | 项目编码 | 项目名称 | 项目特征描述 | 计量 单位 | 工程量 | 金额（元）
[6 empty] | 综合单价 | 合价 | 其中
暂估价
6 | 031003001001 | 螺纹阀门 | 1、类型:自动排气阀 2、材质:铜 3、规格、压力等级:DN25 4、连接形式:螺纹连接 5、含截止阀1个，其他不详之处按图纸要求及施工规范考虑 | 个 | 1
7 | 030901013001 | 灭火器 | 1、名称:手提式3kg磷酸铵盐干粉灭火器 2、形式:2具灭火器1个灭火器箱 3、规格、型号:MF/ABC3 4、其他不详之处按图纸要求及施工规范考虑 | 具 | 11
8 | 031002003001 | 套管 | 1、刚性防水套管（穿外墙） 2、材质:焊接钢管 3、规格:DN80 4、填充:柔性防火材料封堵 5、其他不详之处按图纸要求及施工规范考虑 | 个 | 1
9 | 031002003002 | 套管 | 1、刚套管 2、材质:焊接钢管 3、规格:DN80 4、填充:柔性防火材料封堵 5、其他不详之处按图纸要求及施工规范考虑 | 个 | 1
10 | 031002003003 | 套管 | 1、刚套管 2、材质:焊接钢管 3、规格:DN50 4、填充:柔性防火材料封堵 5、其他不详之处按图纸要求及施工规范考虑 | 个 | 3
分部小计
室外消防
本页小计
【清单大师计价软件江苏版V9.63】
分部分项工程和单价措施项目清单与计价表
工程名称：消防工程 |  |  |  |  | 标段： | 第4页 共7页
序号 | 项目编码 | 项目名称 | 项目特征描述 | 计量 单位 | 工程量 | 金额（元）
[6 empty] | 综合单价 | 合价 | 其中
暂估价
11 | 031001006001 | 塑料管 | 1、名称:钢丝网骨架复合管(PE80) 2、安装部位:室外 3、介质:水 4、材质、规格:DN100 5、连接形式:电熔连接 6、压力试验及冲洗设计要求:工作压力P≤1.0MPa时,按1.5P计,且不应小于1.4MPa;工作压力P>1.0MPa时,按P+0.4MPa计。 7、其他不详之处按图纸要求及施工规范考虑 | m | 79.05
12 | 031001006002 | 塑料管 | 1、名称:钢丝网骨架复合管(PE80) 2、安装部位:室外 3、介质:水 4、材质、规格:DN50 5、连接形式:电熔连接 6、压力试验及冲洗设计要求:工作压力P≤1.0MPa时,按1.5P计,且不应小于1.4MPa;工作压力P>1.0MPa时,按P+0.4MPa计。 7、其他不详之处按图纸要求及施工规范考虑 | m | 1.77
13 | 030901011001 | 室外消火栓 | 1、名称:室外消火栓 2、安装方式:地上 3、型号、规格:SSF100/65-1.6 4、详国标13S201-19，其他不详之处按图纸要求及施工规范考虑 | 套 | 2
14 | 031003003001 | 焊接法兰阀门 | 1、名称:闸阀 2、材质:球墨铸铁 3、规格、压力等级:DN100 4、连接形式:法兰连接 5、其他不详之处按图纸要求及施工规范考虑 | 个 | 3
本页小计
【清单大师计价软件江苏版V9.63】
分部分项工程和单价措施项目清单与计价表
工程名称：消防工程 |  |  |  |  | 标段： | 第5页 共7页
序号 | 项目编码 | 项目名称 | 项目特征描述 | 计量 单位 | 工程量 | 金额（元）
[6 empty] | 综合单价 | 合价 | 其中
暂估价
15 | 031003013001 | 水表 | 1、名称:水表组 2、安装部位（室内外）:室外 3、型号、规格:DN100 4、连接形式:法兰 5、附件:闸阀2只，防回流污染止回阀1只，无线传输水表1只 6、其他不详之处按图纸要求及施工规范考虑 | 组 | 1
16 | 031003013002 | 水表 | 1、名称:水表组 2、安装部位（室内外）:室外 3、型号、规格:DN50 4、连接形式:螺纹连接 5、附件:闸阀2只，水表1只 6、其他不详之处按图纸要求及施工规范考虑 | 组 | 1
17 | 031001001001 | 镀锌钢管 | 1、名称:热镀锌钢管（套管） 2、安装部位:室外道路下方 3、介质:水 4、规格、压力等级:DN150 5、连接形式:焊接 6、其他不详之处按图纸要求及施工规范考虑 | m | 6
分部小计
土方工程
18 | 010101003001 | 挖沟槽土方 | 1、土壤类别:三类土 2、挖土深度:地坪下1米内 3、工作内容:沟槽挖土、运输(运距投标人自行考虑)、回填(夯填) 4、备注:土方驳运、运距等均包含，需综合考虑 | m3 | 40.71
本页小计
【清单大师计价软件江苏版V9.63】
分部分项工程和单价措施项目清单与计价表
工程名称：消防工程 |  |  |  |  | 标段： | 第6页 共7页
序号 | 项目编码 | 项目名称 | 项目特征描述 | 计量 单位 | 工程量 | 金额（元）
[6 empty] | 综合单价 | 合价 | 其中
暂估价
19 | 010404001001 | 垫层 | 1、名称：管道基础 2、做法：(1)、如为未经扰动的原状土层,则天然地基进行夯实。 (2)、如为回填土,则在回填土做300mm厚灰土垫层。 (3)、如为岩石或多石地段则做150mm砂石垫层, (4)、若为软泥土则应更换土壤或2。5-3.0m做混凝土枕土基。 3、投标人需自行综合考虑 其他不详之处按图纸要求及施工规范考虑 | m3 | 14.55
20 | 010401011001 | 砖检查井 | 1、名称：阀门井 2、安装部位：室外 3、做法：室外阀门及水表井作法详国标05S502，井盖采用双层保温井盖关闭严密 4、其他不详之处按图纸要求及施工规范考虑 | 座 | 3
21 | 010401011002 | 砖检查井 | 1、名称：水表井 2、安装部位：室外 3、做法：室外阀门及水表井作法详国标05S502，井盖采用双层保温井盖关闭严密 4、其他不详之处按图纸要求及施工规范考虑 | 座 | 2
本页小计
【清单大师计价软件江苏版V9.63】
分部分项工程和单价措施项目清单与计价表
工程名称：消防工程 |  |  |  |  | 标段： | 第7页 共7页
序号 | 项目编码 | 项目名称 | 项目特征描述 | 计量 单位 | 工程量 | 金额（元）
[6 empty] | 综合单价 | 合价 | 其中
暂估价
22 | 03B001 | 其他配套 | 1、名称：其他配套 2、内容：室外消火栓设置防撞措施；室外给水管道附属构筑物(阀门井、消火栓井、排气阀井、排泥阀井)内设施采用20mm厚泡沫橡塑保温(外加带UV涂层铝箔复合防火胶片保护),井壁周围回填土采用炉渣等保温材料回填。 4、其他不详之处按图纸要求及施工规范考虑 | 项 | 1
分部小计
分部分项工程清单合计
1 | 031301017001 | 脚手架搭拆 |  | 项 | 1
单价措施项目清单合计
本页小计
合 计
【清单大师计价软件江苏版V9.63】

## 4.2 表-11 总价措施项目清单与计价表
总价措施项目清单与计价表
工程名称：消防工程 |  |  |  |  | 标段： | 第1页 共2页
序号 | 项目编码 | 项目名称 | 计算基础 | 费率（%） | 金额（元） | 调整 费率（%） | 调整后 金额（元） | 备注
1 | 031302001001 | 现场安全文明施工 |  | 0
1.1 |  | 基本费 | 分部分项工程费+单价措施项目费-除税工程设备费 | 1.5
1.2 |  | 标化增加费 | 分部分项工程费+单价措施项目费-除税工程设备费 | 0
1.3 |  | 扬尘污染防治增加费 | 分部分项工程费+单价措施项目费-除税工程设备费 | 0.21
2 | 031302010001 | 工程按质论价 | 分部分项工程费+单价措施项目费-除税工程设备费 | 0
3 | 031302002001 | 夜间施工 |  | 0
4 | 031302004001 | 二次搬运 |  | 0
5 | 031302005001 | 冬雨季施工 |  | 0
6 | 03B002 | 地上、地下设施、建筑物的临时保护设施 |  | 0
7 | 031302006001 | 已完工程及设备保护费 |  | 0
8 | 031302008001 | 临时设施费 |  | 0
9 | 031302009001 | 赶工措施费 |  | 0
10 | 03B003 | 特殊条件下施工增加费 |  | 0
11 | 031302003001 | 非夜间施工照明 |  | 0
12 | 031302011001 | 住宅工程分户验收 |  | 0
13 | 031302012001 | 建筑工人实名制费用 |  | 0
【清单大师计价软件江苏版V9.63】
总价措施项目清单与计价表
工程名称：消防工程 |  |  |  |  | 标段： | 第2页 共2页
序号 | 项目编码 | 项目名称 | 计算基础 | 费率（%） | 金额（元） | 调整 费率（%） | 调整后 金额（元） | 备注
14 | 031302015001 | 智慧工地费用 |  | 0 |  |  |  | 现场安全隐患排查、人员信息动态管理、扬尘管控视频监控、高处作业防护预警、危大工程监测预警和集成平台等设备、软件和管理费用。
合 计
【清单大师计价软件江苏版V9.63】

## 4.3 表-12 其他项目清单与计价汇总表
其他项目清单与计价汇总表
工程名称：消防工程 |  |  | 标段： | 第1页 共1页
序号 | 项目名称 | 金额(元) | 结算金额(元) | 备注
1 | 暂列金额 | 2523.61
2 | 暂估价 | 0
2.1 | 材料暂估价 | 0
2.2 | 专业工程暂估价 | 0
3 | 计日工 | 0
4 | 总承包服务费 | 0
合 计 |  | 2523.61
【清单大师计价软件江苏版V9.63】

## 4.4 表-12-1 暂列金额明细表
暂列金额明细表
工程名称：消防工程 |  |  | 标段： | 第1页 共1页
序号 | 项目名称 | 计量单位 | 暂定金额(元) | 备注
1 | 暂列金 |  | 2523.61
合 计 |  |  | 2523.61
【清单大师计价软件江苏版V9.63】

## 4.5 表-13 规费、税金项目计价表
规费、税金项目计价表
工程名称：消防工程 |  |  | 标段： | 第1页 共1页
序号 | 项目名称 | 计算基础 | 计算基数(元) | 计算费率(％) | 金额(元)
1 | 规费 |  |  | 100
1.1 | 社会保险费 | 分部分项工程费+措施项目费+其他项目费-除税工程设备费 |  | 2.4
1.2 | 住房公积金 | 分部分项工程费+措施项目费+其他项目费-除税工程设备费 |  | 0.42
1.3 | 环境保护税 | 分部分项工程费+措施项目费+其他项目费-除税工程设备费 |  | 0
2 | 税金 | 分部分项工程费+措施项目费+其他项目费+规费-除税甲供材料和甲供设备费/1.01 |  | 9
合 计
【清单大师计价软件江苏版V9.63】

## 5.1 表-08 分部分项工程和单价措施项目清单与计价表
分部分项工程和单价措施项目清单与计价表
工程名称：围墙工程 |  |  |  |  | 标段： | 第1页 共3页
序号 | 项目编码 | 项目名称 | 项目特征描述 | 计量 单位 | 工程量 | 金额（元）
[6 empty] | 综合单价 | 合价 | 其中
暂估价
| 010100000 | 土石方工程
1 | 010101002001 | 土方（开挖、外运、回填） | 1、土壤类别:综合考虑 2、弃土运距:投标人自行考虑 3、该清单报价应包括的内容为挖、运、短驳、回填、人工修边坡、机械进退场费等完成项目合格产品所需的所有费用 4、工程量为经招标人等认可的挖土工程量 | m3 | 240.45
2 | 010101001001 | 素土夯实 | 1、原土打底夯 基(槽)坑 | m2 | 184.96
分部小计
| 010400000 | 砌筑工程
3 | 010401001001 | 砖基础 | 1、砖品种、规格、强度等级:MU20砼砖 2、基础类型:条形 3、砂浆强度等级:Mb10水泥砂浆 | m3 | 45.22
4 | 010401004001 | 多孔砖墙 | 1、砖品种、规格、强度等级:MU10页岩承重型多孔砖 2、墙体类型:围墙 3、砂浆强度等级、配合比:M7.5混合砂浆 | m3 | 6.97
5 | 010401010001 | 多孔砖柱 | 1、砖品种、规格、强度等级:MU10页岩承重型多孔砖 2、柱类型:矩形 3、砂浆强度等级、配合比:M7.5混合砂浆 | m3 | 8.91
分部小计
| 010500000 | 混凝土工程
6 | 010501001001 | 垫层 | 1、混凝土种类:C20商品砼 | m3 | 10.89
7 | 010507005001 | 压顶 | 1、混凝土种类:C25商品砼 | m3 | 5.4
分部小计
| 010500000 | 钢筋工程
8 | 010515001001 | 现浇构件钢筋 | 1、钢筋种类、规格:HRB400Φ12以内 | t | 0.629
本页小计
【清单大师计价软件江苏版V9.63】
分部分项工程和单价措施项目清单与计价表
工程名称：围墙工程 |  |  |  |  | 标段： | 第2页 共3页
序号 | 项目编码 | 项目名称 | 项目特征描述 | 计量 单位 | 工程量 | 金额（元）
[6 empty] | 综合单价 | 合价 | 其中
暂估价
分部小计
| 010600000 | 金属结构工程
9 | 010606009001 | 围墙栏杆 | 1、栏杆高度1700mm 2、100*100*3镀锌方钢管立柱，二道40*40*3镀锌方钢管横杆，20*20*3镀锌方钢管格栅，间距≤110mm 3、包含栏杆制作、安装、预埋件等全部费用 4、栏杆款式厂家专业定制，本款式仅供参考，工程量按实结算 | t | 4.896
分部小计
| 011200000 | 墙、柱面装饰与隔断、幕墙工程
10 | 011201001001 | 墙面一般抹灰 | 1、6厚抗裂砂浆（耐碱网格布两层） 2、20厚1:3水泥砂浆找平层 3、刷界面处理剂一道 | m2 | 134.4
11 | 011202001001 | 柱、梁面一般抹灰 | 1、6厚抗裂砂浆（耐碱网格布两层） 2、20厚1:3水泥砂浆找平层 3、刷界面处理剂一道 | m2 | 126.56
分部小计
| 011400000 | 油漆、涂料、裱糊工程
12 | 011405001001 | 金属面油漆 | 1、构件名称:钢栏杆 2、油漆品种、刷漆遍数:氟碳漆，颜色综合考虑 | m2 | 233.34
13 | 011407001001 | 墙面喷刷涂料 | 1、基层类型:一般抹灰面 2、涂料品种、喷刷遍数:真石漆 | m2 | 250.96
分部小计
分部分项工程清单合计
本页小计
【清单大师计价软件江苏版V9.63】
分部分项工程和单价措施项目清单与计价表
工程名称：围墙工程 |  |  |  |  | 标段： | 第3页 共3页
序号 | 项目编码 | 项目名称 | 项目特征描述 | 计量 单位 | 工程量 | 金额（元）
[6 empty] | 综合单价 | 合价 | 其中
暂估价
1 | 011701002001 | 砌筑脚手架 | 1、搭设方式:砌筑脚手架 2、搭设高度:3.6m以内 3、脚手架材质:钢管 | m2 | 97.44
2 | 011701002002 | 抹灰脚手架 | 1、搭设方式:抹灰脚手架 2、搭设高度:3.6m以内 3、脚手架材质:钢管 | m2 | 571.2
3 | 011702001001 | 垫层模板 | 1、混凝土种类:C20商品砼 | m2 | 10.89
4 | 011702025001 | 压顶模板 | 1、混凝土种类:C25商品砼 | m2 | 59.94
单价措施项目清单合计
本页小计
合 计
【清单大师计价软件江苏版V9.63】

## 5.2 表-11 总价措施项目清单与计价表
总价措施项目清单与计价表
工程名称：围墙工程 |  |  |  |  | 标段： | 第1页 共2页
序号 | 项目编码 | 项目名称 | 计算基础 | 费率（%） | 金额（元） | 调整 费率（%） | 调整后 金额（元） | 备注
1 | 011707001001 | 现场安全文明施工 |  | 0
1.1 |  | 基本费 | 分部分项工程费+单价措施项目费-除税工程设备费 | 3.1
1.2 |  | 标化增加费 | 分部分项工程费+单价措施项目费-除税工程设备费 | 0
1.3 |  | 扬尘污染防治增加费 | 分部分项工程费+单价措施项目费-除税工程设备费 | 0.31
2 | 011707010001 | 工程按质论价 | 分部分项工程费+单价措施项目费-除税工程设备费 | 0
3 | 011707002001 | 夜间施工 |  | 0
4 | 011707004001 | 二次搬运 |  | 0
5 | 011707005001 | 冬雨季施工 |  | 0
6 | 011707006001 | 地上、地下设施、建筑物的临时保护设施 |  | 0
7 | 011707007001 | 已完工程及设备保护费 |  | 0
8 | 011707008001 | 临时设施费 |  | 0
9 | 011707009001 | 赶工措施费 |  | 0
10 | 01B001 | 特殊条件下施工增加费 |  | 0
11 | 011707003001 | 非夜间施工照明 |  | 0
12 | 011707011001 | 住宅工程分户验收 |  | 0
13 | 011707012001 | 建筑工人实名制费用 |  | 0
【清单大师计价软件江苏版V9.63】
总价措施项目清单与计价表
工程名称：围墙工程 |  |  |  |  | 标段： | 第2页 共2页
序号 | 项目编码 | 项目名称 | 计算基础 | 费率（%） | 金额（元） | 调整 费率（%） | 调整后 金额（元） | 备注
14 | 011707015001 | 智慧工地费用 |  | 0 |  |  |  | 现场安全隐患排查、人员信息动态管理、扬尘管控视频监控、高处作业防护预警、危大工程监测预警和集成平台等设备、软件和管理费用。
合 计
【清单大师计价软件江苏版V9.63】

## 5.3 表-12 其他项目清单与计价汇总表
其他项目清单与计价汇总表
工程名称：围墙工程 |  |  | 标段： | 第1页 共1页
序号 | 项目名称 | 金额(元) | 结算金额(元) | 备注
1 | 暂列金额 | 7530.64
2 | 暂估价 | 0
2.1 | 材料暂估价 | 0
2.2 | 专业工程暂估价 | 0
3 | 计日工 | 0
4 | 总承包服务费 | 0
合 计 |  | 7530.64
【清单大师计价软件江苏版V9.63】

## 5.4 表-12-1 暂列金额明细表
暂列金额明细表
工程名称：围墙工程 |  |  | 标段： | 第1页 共1页
序号 | 项目名称 | 计量单位 | 暂定金额(元) | 备注
1 | 暂列金额 |  | 7530.64
合 计 |  |  | 7530.64
【清单大师计价软件江苏版V9.63】

## 5.5 表-13 规费、税金项目计价表
规费、税金项目计价表
工程名称：围墙工程 |  |  | 标段： | 第1页 共1页
序号 | 项目名称 | 计算基础 | 计算基数(元) | 计算费率(％) | 金额(元)
1 | 规费 |  |  | 100
1.1 | 社会保险费 | 分部分项工程费+措施项目费+其他项目费-除税工程设备费 |  | 3.2
1.2 | 住房公积金 | 分部分项工程费+措施项目费+其他项目费-除税工程设备费 |  | 0.53
1.3 | 环境保护税 | 分部分项工程费+措施项目费+其他项目费-除税工程设备费 |  | 0
2 | 税金 | 分部分项工程费+措施项目费+其他项目费+规费-除税甲供材料和甲供设备费/1.01 |  | 9
合 计
【清单大师计价软件江苏版V9.63】

## 6.1 表-08 分部分项工程和单价措施项目清单与计价表
分部分项工程和单价措施项目清单与计价表
工程名称：道路工程 |  |  |  |  | 标段： | 第1页 共2页
序号 | 项目编码 | 项目名称 | 项目特征描述 | 计量 单位 | 工程量 | 金额（元）
[6 empty] | 综合单价 | 合价 | 其中
暂估价
1 | 041001001001 | 锯缝机锯缝 |  | m | 500
2 | 041001001002 | 拆除路面 | 1、材质:混凝土类（无筋） 2、厚度:15cm 3、建筑垃圾清理外运，运距综合考虑 | m2 | 225
3 | 040202001001 | 素土夯实 | 1、素土夯实，压实度≥0.94 | m2 | 95
4 | 040202009001 | 砂砾石 | 1、石料规格:级配砂石 2、厚度:25cm | m2 | 95
5 | 040203007001 | 水泥混凝土 | 1、混凝土强度等级:C30商品砼 2、厚度:15cm 3、混凝土路面修补，含路面油污、浮灰等清除并冲洗晾干，养生、伸缩缝锯缝填缝等完成合格产所需的全部费用 | m2 | 320
6 | 040203007002 | 裂缝修复 | 1、宽度<3mm的裂缝，用灌缝胶灌注 2、含路面油污、浮灰等清除并冲洗晾干 | m | 400
7 | 040203007003 | 裂缝修复 | 1、宽度>3mm的裂缝或贯通裂缝，需开凿后填充聚合物砂浆或沥青砂 2、含路面油污、浮灰等清除并冲洗晾干 | m | 500
8 | 040203007004 | 注浆修复 | 1、沉陷板需注浆（水泥浆或乳化沥青浆）填充板底脱空，恢复板体支撑 2、含路面油污、浮灰等清除并冲洗晾干 | m3 | 10
9 | 040205006001 | 标线 | 1、材料品种:热熔标线涂料 2、车位划线、标记、箭头等 | m2 | 25
10 | 040205019001 | 减速垄 | 1、350mm宽*50mm厚成品橡胶减速带安装，含钻孔、安装等全部内容 | m | 14
分部分项工程清单合计
本页小计
【清单大师计价软件江苏版V9.63】
分部分项工程和单价措施项目清单与计价表
工程名称：道路工程 |  |  |  |  | 标段： | 第2页 共2页
序号 | 项目编码 | 项目名称 | 项目特征描述 | 计量 单位 | 工程量 | 金额（元）
[6 empty] | 综合单价 | 合价 | 其中
暂估价
单价措施项目清单合计
本页小计
合 计
【清单大师计价软件江苏版V9.63】

## 6.2 表-11 总价措施项目清单与计价表
总价措施项目清单与计价表
工程名称：道路工程 |  |  |  |  | 标段： | 第1页 共2页
序号 | 项目编码 | 项目名称 | 计算基础 | 费率（%） | 金额（元） | 调整 费率（%） | 调整后 金额（元） | 备注
1 | 041109001001 | 现场安全文明施工 |  | 0
1.1 |  | 基本费 | 分部分项工程费+单价措施项目费-除税工程设备费 | 1.5
1.2 |  | 标化增加费 | 分部分项工程费+单价措施项目费-除税工程设备费 | 0
1.3 |  | 扬尘污染防治增加费 | 分部分项工程费+单价措施项目费-除税工程设备费 | 0.31
2 | 041109010001 | 工程按质论价 | 分部分项工程费+单价措施项目费-除税工程设备费 | 0
3 | 041109002001 | 夜间施工 |  | 0
4 | 041109003001 | 二次搬运 |  | 0
5 | 041109004001 | 冬雨季施工 |  | 0
6 | 041109006001 | 地上、地下设施、建筑物的临时保护设施 |  | 0
7 | 041109007001 | 已完工程及设备保护费 |  | 0
8 | 041109008001 | 临时设施费 |  | 0
9 | 041109009001 | 赶工措施费 |  | 0
10 | 04B001 | 特殊条件下施工增加费 |  | 0
11 | 041109005001 | 行车、行人干扰 |  | 0
12 | 041109011001 | 建筑工人实名制费用 |  | 0
【清单大师计价软件江苏版V9.63】
总价措施项目清单与计价表
工程名称：道路工程 |  |  |  |  | 标段： | 第2页 共2页
序号 | 项目编码 | 项目名称 | 计算基础 | 费率（%） | 金额（元） | 调整 费率（%） | 调整后 金额（元） | 备注
13 | 041109015001 | 智慧工地费用 |  | 0 |  |  |  | 现场安全隐患排查、人员信息动态管理、扬尘管控视频监控、高处作业防护预警、危大工程监测预警和集成平台等设备、软件和管理费用。
合 计
【清单大师计价软件江苏版V9.63】

## 6.3 表-12 其他项目清单与计价汇总表
其他项目清单与计价汇总表
工程名称：道路工程 |  |  | 标段： | 第1页 共1页
序号 | 项目名称 | 金额(元) | 结算金额(元) | 备注
1 | 暂列金额 | 2542.01
2 | 暂估价 | 0
2.1 | 材料暂估价 | 0
2.2 | 专业工程暂估价 | 0
3 | 计日工 | 0
4 | 总承包服务费 | 0
合 计 |  | 2542.01
【清单大师计价软件江苏版V9.63】

## 6.4 表-12-1 暂列金额明细表
暂列金额明细表
工程名称：道路工程 |  |  | 标段： | 第1页 共1页
序号 | 项目名称 | 计量单位 | 暂定金额(元) | 备注
1 | 暂列金额 |  | 2542.01
合 计 |  |  | 2542.01
【清单大师计价软件江苏版V9.63】

## 6.5 表-13 规费、税金项目计价表
规费、税金项目计价表
工程名称：道路工程 |  |  | 标段： | 第1页 共1页
序号 | 项目名称 | 计算基础 | 计算基数(元) | 计算费率(％) | 金额(元)
1 | 规费 |  |  | 100
1.1 | 社会保险费 | 分部分项工程费+措施项目费+其他项目费-除税工程设备费 |  | 2
1.2 | 住房公积金 | 分部分项工程费+措施项目费+其他项目费-除税工程设备费 |  | 0.34
1.3 | 环境保护税 | 分部分项工程费+措施项目费+其他项目费-除税工程设备费 |  | 0
2 | 税金 | 分部分项工程费+措施项目费+其他项目费+规费-除税甲供材料和甲供设备费/1.01 |  | 9
合 计
【清单大师计价软件江苏版V9.63】

## 7.1 表-08 分部分项工程和单价措施项目清单与计价表
分部分项工程和单价措施项目清单与计价表
工程名称：室外雨污水工程 |  |  |  |  | 标段： | 第1页 共3页
序号 | 项目编码 | 项目名称 | 项目特征描述 | 计量 单位 | 工程量 | 金额（元）
[6 empty] | 综合单价 | 合价 | 其中
暂估价
路面拆除及修复
1 | 041001001001 | 锯缝机锯缝 |  | m | 245
2 | 041001001002 | 拆除路面 | 1、材质:混凝土类（无筋） 2、厚度:15cm 3、建筑垃圾清理外运，运距综合考虑 | m2 | 151.72
3 | 041001001003 | 拆除路面 | 1、材质:沥青柏油类 2、厚度:12cm 3、建筑垃圾清理外运，运距综合考虑 | m2 | 25.4
4 | 041001003001 | 拆除基层 | 1、材质:道路基层 2、建筑垃圾清理外运，运距综合考虑 | m3 | 59.23
5 | 040202002001 | 石灰稳定土 | 1、含灰量:12% 2、厚度:20cm 3、含消解石灰等 | m2 | 25.4
6 | 040202015001 | 水泥稳定碎（砾）石 | 1、34cm厚水泥稳定碎石，（7天无侧限抗压强度3.5MPa，水泥含量4.5%） 2、分层压实，压实度满足设计要求 | m2 | 25.4
7 | 040203004001 | 封层 | 1、材料品种:ES-2型稀浆封层 2、厚度:0.6cm | m2 | 25.4
8 | 040203003001 | 透层、粘层 | 1、材料品种:乳化沥青 | m2 | 25.4
9 | 040203006001 | 沥青混凝土 | 1、沥青混凝土种类:SMA-13 2、厚度:4cm 3、人工摊铺 | m2 | 25.4
10 | 040203006002 | 沥青混凝土 | 1、沥青品种:AC-25C粗粒式沥青混凝土 2、厚度:8cm 3、人工摊铺 | m2 | 25.4
11 | 040202008001 | 道渣 | 1、厚度:30cm 2、分层压实，压实度满足设计要求 | m2 | 151.72
12 | 040203007001 | 水泥混凝土 | 1、混凝土强度等级:C30商品砼 2、厚度:15cm 3、含养生等 | m2 | 151.72
分部小计
污水管工程
本页小计
【清单大师计价软件江苏版V9.63】
分部分项工程和单价措施项目清单与计价表
工程名称：室外雨污水工程 |  |  |  |  | 标段： | 第2页 共3页
序号 | 项目编码 | 项目名称 | 项目特征描述 | 计量 单位 | 工程量 | 金额（元）
[6 empty] | 综合单价 | 合价 | 其中
暂估价
13 | 040101002001 | 挖沟槽土方 | 1、土壤类别:综合考虑 2、挖土深度:2m 内 3、人机配合沟槽土方开挖 | m3 | 264.39
14 | 040103001001 | 回填方 | 1、密实度要求:满足设计要求 2、填方材料品种:素土 | m3 | 121.56
15 | 040103002001 | 余方弃置 | 1、废弃料品种:废弃土方 2、运距:自行考虑 | m3 | 142.83
16 | 040501004001 | 塑料管 | 1、材质及规格:De300 HDPE双壁波纹缠绕管，环刚度不小于8级 2、连接形式:橡胶圈柔性接口 3、管道检验及试验要求:闭水试验 | m | 121.56
17 | 040103001002 | 回填方 | 1、密实度要求:满足设计要求 2、填方材料品种:中粗砂 | m3 | 112.97
18 | 040501004002 | 混凝土包封 | 1、横穿道路或其他特殊区域管道需要C30混凝土包封 | m3 | 1
19 | 040504001001 | 砌筑井 | 1、砖砌污水井，井径700，井深综合考虑 2、B125复合材料型防盗井盖 3、防坠落安全网 4、详见设计图纸 | 座 | 3
20 | 040504001002 | 砌筑井 | 1、砖砌污水井，井径700，井深综合考虑 2、D400重型级防盗铸铁井盖 3、防坠落安全网 4、详见设计图纸 | 座 | 4
分部小计
分部分项工程清单合计
1 | 041106001001 | 大型机械设备进出场及安拆 | 1、机械综合考虑 | 项 | 1
2 | 041101005001 | 井字架 | 1、井深:2m内 | 座 | 7
本页小计
【清单大师计价软件江苏版V9.63】
分部分项工程和单价措施项目清单与计价表
工程名称：室外雨污水工程 |  |  |  |  | 标段： | 第3页 共3页
序号 | 项目编码 | 项目名称 | 项目特征描述 | 计量 单位 | 工程量 | 金额（元）
[6 empty] | 综合单价 | 合价 | 其中
暂估价
单价措施项目清单合计
本页小计
合 计
【清单大师计价软件江苏版V9.63】

## 7.2 表-11 总价措施项目清单与计价表
总价措施项目清单与计价表
工程名称：室外雨污水工程 |  |  |  |  | 标段： | 第1页 共2页
序号 | 项目编码 | 项目名称 | 计算基础 | 费率（%） | 金额（元） | 调整 费率（%） | 调整后 金额（元） | 备注
1 | 041109001001 | 现场安全文明施工 |  | 0
1.1 |  | 基本费 | 分部分项工程费+单价措施项目费-除税工程设备费 | 1.5
1.2 |  | 标化增加费 | 分部分项工程费+单价措施项目费-除税工程设备费 | 0
1.3 |  | 扬尘污染防治增加费 | 分部分项工程费+单价措施项目费-除税工程设备费 | 0.31
2 | 041109010001 | 工程按质论价 | 分部分项工程费+单价措施项目费-除税工程设备费 | 0
3 | 041109002001 | 夜间施工 |  | 0
4 | 041109003001 | 二次搬运 |  | 0
5 | 041109004001 | 冬雨季施工 |  | 0
6 | 041109006001 | 地上、地下设施、建筑物的临时保护设施 |  | 0
7 | 041109007001 | 已完工程及设备保护费 |  | 0
8 | 041109008001 | 临时设施费 |  | 0
9 | 041109009001 | 赶工措施费 |  | 0
10 | 04B001 | 特殊条件下施工增加费 |  | 0
11 | 041109005001 | 行车、行人干扰 |  | 0
12 | 041109011001 | 建筑工人实名制费用 |  | 0
【清单大师计价软件江苏版V9.63】
总价措施项目清单与计价表
工程名称：室外雨污水工程 |  |  |  |  | 标段： | 第2页 共2页
序号 | 项目编码 | 项目名称 | 计算基础 | 费率（%） | 金额（元） | 调整 费率（%） | 调整后 金额（元） | 备注
13 | 041109015001 | 智慧工地费用 |  | 0 |  |  |  | 现场安全隐患排查、人员信息动态管理、扬尘管控视频监控、高处作业防护预警、危大工程监测预警和集成平台等设备、软件和管理费用。
合 计
【清单大师计价软件江苏版V9.63】

## 7.3 表-12 其他项目清单与计价汇总表
其他项目清单与计价汇总表
工程名称：室外雨污水工程 |  |  | 标段： | 第1页 共1页
序号 | 项目名称 | 金额(元) | 结算金额(元) | 备注
1 | 暂列金额 | 4379.74
2 | 暂估价 | 0
2.1 | 材料暂估价 | 0
2.2 | 专业工程暂估价 | 0
3 | 计日工 | 0
4 | 总承包服务费 | 0
合 计 |  | 4379.74
【清单大师计价软件江苏版V9.63】

## 7.4 表-12-1 暂列金额明细表
暂列金额明细表
工程名称：室外雨污水工程 |  |  | 标段： | 第1页 共1页
序号 | 项目名称 | 计量单位 | 暂定金额(元) | 备注
1 | 暂列金额 |  | 4379.74
合 计 |  |  | 4379.74
【清单大师计价软件江苏版V9.63】

## 7.5 表-13 规费、税金项目计价表
规费、税金项目计价表
工程名称：室外雨污水工程 |  |  | 标段： | 第1页 共1页
序号 | 项目名称 | 计算基础 | 计算基数(元) | 计算费率(％) | 金额(元)
1 | 规费 |  |  | 100
1.1 | 社会保险费 | 分部分项工程费+措施项目费+其他项目费-除税工程设备费 |  | 2
1.2 | 住房公积金 | 分部分项工程费+措施项目费+其他项目费-除税工程设备费 |  | 0.34
1.3 | 环境保护税 | 分部分项工程费+措施项目费+其他项目费-除税工程设备费 |  | 0
2 | 税金 | 分部分项工程费+措施项目费+其他项目费+规费-除税甲供材料和甲供设备费/1.01 |  | 9
合 计
【清单大师计价软件江苏版V9.63】