## 1.1 封-1 封面
|  | 东海县白塔初级中学新建钢结构餐厅及原食堂改造工程 |  |  | 工程
招标工程量清单
招 标 人：
（单位盖章）
造价咨询人：
（单位盖章）
2025年06月06日

## 1.2 扉-1 扉页
|  | 东海县白塔初级中学新建钢结构餐厅及原食堂改造工程 |  |  |  | 工程
招标工程量清单
| 招 标 人： |  |  | 造价咨询人：
|  |  | （单位盖章） |  | （单位资质专用章）
| 法定代表人 或其授权人： |  |  | 法定代表人 或其授权人：
|  |  | （签字或盖章） |  | （签字或盖章）
| 编 制 人： |  |  | 复 核 人：
|  |  | （造价人员签字盖专用章） |  | （造价工程师签字盖专用章）
| 编 制 时 间： |  | 2025年06月06日 | 复 核 时 间： | 2025年06月06日

## 1.3 表-01 总说明
总说明
工程名称：东海县白塔初级中学新建钢结构餐厅及原食堂改造工程 |  | 第1页 共1页
【新点2013清单造价江苏版 V10.3.6】

## 3.1 表-08 分部分项工程和单价措施项目清单与计价表
分部分项工程和单价措施项目清单与计价表
工程名称：改造工程 |  |  |  |  | 标段： |  |  |  |  | 第1页 共4页
序号 | 项目编码 | 项目名称 |  | 项目特征描述 |  | 计量 单位 | 工程量 | 金额（元）
[8 empty] | 综合单价 | 合价 |  | 其中
暂估价
1 | 011610002001 | 铁门拆除 |  | 1、现场铁门拆除 |  | 樘 | 2
2 | 011610002002 | 排水沟改造 |  | 1、现场排水沟改造，采用明沟+不锈钢 盖板 2、具体实际情况以图纸和现场为准，中标后综合单价不予调整 |  | m | 6.6
3 | 011610002003 | 更衣间 |  | 1、小院新增一更衣间，具体做法及位置以业主确定为准。 2、具体实际情况以图纸和现场及业主为准，中标后综合单价不予调整 |  | 项 | 1
4 | 011610002004 | 沉淀池 |  | 1、新增一沉淀池，具体位置及材质要求以业主为准。 2、具体实际情况以图纸和现场及业主为准，中标后综合单价不予调整 |  | 项 | 1
5 | 011101003001 | 细石混凝土楼地面 |  | 1、面层厚度、混凝土强度等级：15cm厚C35混凝土 2、具体实际情况以图纸和现场及业主为准，中标后综合单价不予调整 |  | m2 | 55
本页小计
【新点2013清单造价江苏版 V10.3.6】
分部分项工程和单价措施项目清单与计价表
工程名称：改造工程 |  |  |  |  | 标段： |  |  |  |  | 第2页 共4页
序号 | 项目编码 | 项目名称 |  | 项目特征描述 |  | 计量 单位 | 工程量 | 金额（元）
[8 empty] | 综合单价 | 合价 |  | 其中
暂估价
6 | 011102003001 | 块料楼地面 |  | 1、5~10厚防滑地砖面层,DTG砂浆擦缝 2、最薄30厚DSM15砂浆(1:3干硬水泥砂浆)结合层,表面撒水泥粉 3、1.5厚聚合物水泥防水涂料2道,四周从地面标高算起翻起200高 4、最薄处30厚C20细石混凝土找坡层,向地漏找1%坡,随打随抹平。地漏四周及管根部用DSM15(1:3水泥砂浆)抹小八字 5、界面剂一道 6、80厚C20混凝土垫层 7、原始地面垫高找平 8、具体实际情况以图纸和现场为准，中标后综合单价不予调整 |  | m2 | 78.68
7 | 011204003001 | 块料墙面 |  | 1.300X600饰面砖,白水泥擦缝; 2.瓷砖胶粘剂结合层; 3.2.0厚聚合物水泥防水涂料; 4.20厚1:3水泥砂浆 5.界面剂一道 6.具体实际情况以图纸和现场为准，中标后综合单价不予调整，仓库贴砖 高度暂定为2.5米高。 |  | m2 | 81.67
本页小计
【新点2013清单造价江苏版 V10.3.6】
分部分项工程和单价措施项目清单与计价表
工程名称：改造工程 |  |  |  |  | 标段： |  |  |  |  | 第3页 共4页
序号 | 项目编码 | 项目名称 |  | 项目特征描述 |  | 计量 单位 | 工程量 | 金额（元）
[8 empty] | 综合单价 | 合价 |  | 其中
暂估价
8 | 011407001002 | 墙面喷刷涂料内墙 |  | 内墙涂料做法: 1.内墙涂料 2.3厚耐水腻子分遍找平 3.8厚DPM5砂浆(1:1:6水泥石灰膏砂浆)或粉刷石膏砂浆打底抹平 4.界面剂1道 5.用修补砂浆局部修补墙面,DP砂浆勾实接缝并拉毛 6.接缝处粘贴耐碱玻纤网格布 7.未见说明处详见设计图纸及相关规范要求，具体实际情况以图纸和现场为准，中标后综合单价不予调整 |  | m2 | 57.78
9 | 010901002001 | 型材屋面 |  | 1、型材品种、规格：钢结构封顶，围墙顶部与屋顶的空隙使用板材封堵，具体工程量已现场施工为准 2、未见说明处详见设计图纸及相关规范要求，具体实际情况以图纸和现场为准，中标后综合单价不予调整 |  | m2 | 25.33
10 | 010802001001 | 金属（塑钢）门 |  | 1.原走道门更换新门及仓库门更换新门 |  | 樘 | 3
11 | 011606003001 | 天棚面龙骨及饰面拆除 |  | 1、原有石膏板屋面拆除 2、暂定工程量具体已现场为准 |  | m2 | 400
12 | 011302001001 | 吊顶天棚 |  | 1、更换集成吊顶，原有 龙骨进行调整更换 2、暂定工程量具体已现场为准 |  | m2 | 440
13 | 011502001001 | 挡鼠板 |  | 1、仓库门下口增设挡鼠板 |  | 块 | 2
分部分项合计
1 | 011701001001 | 综合脚手架 |  | 1、搭设方式:投标人自行考虑 2、搭设高度:投标人自行考虑 3、脚手架材质:投标人自行考虑 |  | m2 | 41.33
本页小计
【新点2013清单造价江苏版 V10.3.6】
分部分项工程和单价措施项目清单与计价表
工程名称：改造工程 |  |  |  |  | 标段： |  |  |  |  | 第4页 共4页
序号 | 项目编码 | 项目名称 |  | 项目特征描述 |  | 计量 单位 | 工程量 | 金额（元）
[8 empty] | 综合单价 | 合价 |  | 其中
暂估价
单价措施合计
本页小计
合 计
【新点2013清单造价江苏版 V10.3.6】

## 3.2 表-11 总价措施项目清单与计价表
总价措施项目清单与计价表
工程名称：改造工程 | [5 empty] | 标段： |  |  |  |  | 第1页 共3页
序号 | 项目编码 | 项目名称 |  | 计算基础 | 费率（%） |  | 金额（元） |  | 调整 费率（%） | 调整后 金额（元） |  | 备注
1 | 011707001001 | 安全文明施工费
1.1 |  | 基本费 |  | 分部分项合计+单价措施项目合计-除税工程设备费 | 1.700
1.2 |  | 增加费 |  | 分部分项合计+单价措施项目合计-除税工程设备费
1.3 |  | 扬尘污染防治增加费 |  | 分部分项合计+单价措施项目合计-除税工程设备费 | 0.310
2 | 011707002001 | 夜间施工 |  | 分部分项合计+单价措施项目合计-除税工程设备费
3 | 011707003001 | 非夜间施工照明 |  | 分部分项合计+单价措施项目合计-除税工程设备费 | [7 empty] | 在计取非夜间施工照明费时，建筑工程、仿古工程、修缮土建部分仅地下室（地宫）部分可计取；单独装饰、安装工程、园林绿化工程、修缮安装部分仅特殊施工部位内施工项目可计取
4 | 011707004001 | 二次搬运 |  | 分部分项合计+单价措施项目合计-除税工程设备费
5 | 011707005001 | 冬雨季施工 |  | 分部分项合计+单价措施项目合计-除税工程设备费
【新点2013清单造价江苏版 V10.3.6】
编制人（造价人员）： | [7 empty] | 复核人（造价工程师）：
总价措施项目清单与计价表
工程名称：改造工程 | [5 empty] | 标段： |  |  |  |  | 第2页 共3页
序号 | 项目编码 | 项目名称 |  | 计算基础 | 费率（%） |  | 金额（元） |  | 调整 费率（%） | 调整后 金额（元） |  | 备注
6 | 011707006001 | 地上、地下设施、建筑物的临时保护设施 |  | 分部分项合计+单价措施项目合计-除税工程设备费
7 | 011707007001 | 已完工程及设备保护 |  | 分部分项合计+单价措施项目合计-除税工程设备费
8 | 011707008001 | 临时设施 |  | 分部分项合计+单价措施项目合计-除税工程设备费
9 | 011707009001 | 赶工措施 |  | 分部分项合计+单价措施项目合计-除税工程设备费
10 | 011707010001 | 工程按质论价 |  | 分部分项合计+单价措施项目合计-除税工程设备费
11 | 011707011001 | 住宅分户验收 |  | 分部分项合计+单价措施项目合计-除税工程设备费 | [7 empty] | 在计取住宅分户验收时，大型土石方工程、桩基工程和地下室部分不计入计费基础
12 | 011707012001 | 建筑工人实名制费用 |  | 分部分项合计+单价措施项目合计-除税工程设备费 | [7 empty] | 建筑工人实名制设备由建筑工人工资专用账户开户银行提供的，建筑工人实名制费用按表中费率乘以0.5系数计取
13 | 011707091001 | 特殊条件下施工增加费 |  | 分部分项合计+单价措施项目合计-除税工程设备费
【新点2013清单造价江苏版 V10.3.6】
编制人（造价人员）： | [7 empty] | 复核人（造价工程师）：
总价措施项目清单与计价表
工程名称：改造工程 | [5 empty] | 标段： |  |  |  |  | 第3页 共3页
序号 | 项目编码 | 项目名称 |  | 计算基础 | 费率（%） |  | 金额（元） |  | 调整 费率（%） | 调整后 金额（元） |  | 备注
14 | 011707015001 | 智慧工地费用 |  | 分部分项合计+单价措施项目合计-除税工程设备费 | [7 empty] | 现场安全隐患排查、人员信息动态管理、扬尘管控视频监控、高处作业防护预警、危大工程监测预警和集成平台等设备、软件和管理费用。
【新点2013清单造价江苏版 V10.3.6】
编制人（造价人员）： | [7 empty] | 复核人（造价工程师）：

## 3.3 表-12 其他项目清单与计价汇总表
其他项目清单与计价汇总表
工程名称：改造工程 |  |  |  | 标段： |  |  | 第1页 共1页
序号 | 项目名称 |  | 金额(元) |  | 结算金额(元) | 备注
1 | 暂列金额
2 | 暂估价
2.1 | 材料暂估价
2.2 | 专业工程暂估价
3 | 计日工
4 | 总承包服务费
合 计
【新点2013清单造价江苏版 V10.3.6】

## 3.4 表-12-1 暂列金额明细表
暂列金额明细表
工程名称：改造工程 |  |  |  | 标段： |  | 第1页 共1页
序号 | 项目名称 |  | 计量单位 |  | 暂定金额(元) | 备注
合 计
【新点2013清单造价江苏版 V10.3.6】

## 3.5 表-12-2 材料（工程设备）暂估单价及调整表
材料（工程设备）暂估单价及调整表
工程名称：改造工程 | [6 empty] | 标段： | [5 empty] | 第1页 共1页
序号 | 材料编码 | 材料(工程设备)名称、规格、型号 |  | 计量单位 | 数量 |  |  | 暂估（元） |  | 确认（元） |  | 差额±(元) |  |  | 备注
[5 empty] | 投标 | 确认 |  | 单价 | 合价 | 单价 | 合价 | 单价 |  | 合价
合计
【新点2013清单造价江苏版 V10.3.6】

## 3.6 表-12-3 专业工程暂估价及结算价表
专业工程暂估价及结算价表
工程名称：改造工程 |  |  |  |  | 标段： |  |  | 第1页 共1页
序号 | 工程名称 |  | 工程内容 | 暂估金额(元) |  | 结算金额(元) | 差额±(元) |  | 备注
合 计
【新点2013清单造价江苏版 V10.3.6】

## 3.7 表-12-4 计日工表
计日工表
工程名称：改造工程 |  |  |  |  | 标段： |  |  |  | 第1页 共1页
编号 | 项目名称 |  | 单位 | 暂定数量 |  | 实际数量 | 综合单价 | 合价（元）
[8 empty] | 暂定 |  | 实际
一 | 人工
人工小计
二 | 材料
材料小计
三 | 施工机械
机械小计
四、企业管理费和利润
总 计
【新点2013清单造价江苏版 V10.3.6】

## 3.8 表-12-5 总承包服务费计价表
总承包服务费计价表
工程名称：改造工程 |  |  |  |  | 标段： |  |  | 第1页 共1页
序号 | 项目名称 |  | 项目价值(元) | 服务内容 |  | 计算基础 | 费率(％) |  | 金额(元)
1 | 发包人发包专业工程 |  |  |  |  | 项目价值
2 | 发包人供应材料 |  |  |  |  | 项目价值
合 计
【新点2013清单造价江苏版 V10.3.6】

## 3.9 表-13 规费、税金项目计价表
规费、税金项目计价表
工程名称：改造工程 |  |  |  | 标段： |  |  |  | 第1页 共1页
序号 | 项目名称 |  | 计算基础 |  | 计算基数(元) |  | 计算费率(％) |  | 金额(元)
1 | 规费 |  | 环境保护税+社会保险费+住房公积金 |  |  |  | 100.000
1.1 | 社会保险费 |  | 分部分项工程费+措施项目费+其他项目费-除税工程设备费 |  |  |  | 3.200
1.2 | 住房公积金 |  | 分部分项工程费+措施项目费+其他项目费-除税工程设备费 |  |  |  | 0.530
1.3 | 环境保护税 |  | 分部分项工程费+措施项目费+其他项目费-除税工程设备费
2 | 税金 |  | 分部分项工程费+措施项目费+其他项目费+规费-除税甲供材料和甲供设备费/1.01 |  |  |  | 9.000
合 计
【新点2013清单造价江苏版 V10.3.6】
编制人（造价人员）： | [5 empty] | 复核人（造价工程师）：

## 3.10 表-20 发包人提供材料和工程设备一览表
发包人提供材料和工程设备一览表
工程名称：改造工程 | [5 empty] | 标段： |  |  |  | 第1页 共1页
序号 | 材料编码 | 材料(工程设备)名称、规格、型号 |  | 单位 | 数量 |  | 单价 (元) | 合价 (元) | 交货 方式 |  | 送达 地点 | 备注
合 计
【新点2013清单造价江苏版 V10.3.6】

## 3.11 表-21 承包人材料设备（适用于造价信息差额调整法）
承包人提供主要材料和工程设备一览表 （适用造价信息差额调整法）
工程名称：改造工程 | [5 empty] | 标段： |  |  |  | 第1页 共1页
序号 | 材料编码 | 名称、规格、型号 |  | 单位 | 数量 |  | 风险系数 (%) | 基准单价 (元) | 投标单价 (元) |  | 发承包人 确认单价 (元) | 备注
【新点2013清单造价江苏版 V10.3.6】

## 3.12 表-22 承包人材料设备（适用于价格指数差额调整表）
承包人提供主要材料和工程设备一览表 （适用于价格指数差额调整法）
工程名称：改造工程 |  |  | 标段： |  |  |  | 第1页 共1页
序号 | 名称、规格、型号 | 变值权重 B |  |  | 基本价格 指数F0 | 现行价格 指数Ft |  | 备注
| 定值权重A |  |  |  | - | -
合 计 |  | 1 |  |  | - | -
【新点2013清单造价江苏版 V10.3.6】

## 4.1 表-08 分部分项工程和单价措施项目清单与计价表
分部分项工程和单价措施项目清单与计价表
工程名称：土建工程 |  |  |  |  | 标段： |  |  |  |  | 第1页 共6页
序号 | 项目编码 | 项目名称 |  | 项目特征描述 |  | 计量 单位 | 工程量 | 金额（元）
[8 empty] | 综合单价 | 合价 |  | 其中
暂估价
土石方工程
1 | 011601001001 | 拆除工程 |  | 1.砌体名称:现有混凝土地坪，围墙、砌块墙含构造柱过梁板房等图纸内全部拆除清理工程 。 2.砌体材质:砌块及附着面层等 3.拆除高度:拆除具体厚度由投标人现场勘察，根据现场实际情况自行报价，拆除废料施工方自行处理，运距投标人自行考虑，结算时单价不做调整。拆除具体位置由业主确定。 |  | 项 | 1
2 | 010101003001 | 挖沟槽土方 |  | 1、土壤类别:详见地勘报告及现场综合考虑 2、挖土深度:详见设计图纸 3、未见说明处详见设计图纸及相关规范要求 |  | m3 | 14.85
3 | 010101004001 | 挖基坑土方 |  | 1、土壤类别:详见地勘报告及现场综合考虑 2、挖土深度:详见设计图纸 3、未见说明处详见设计图纸及相关规范要求 |  | m3 | 27.22
4 | 010103001001 | 回填方 |  | 1、密实度要求:夯填 2、填方材料品种:素土 3、填方粒径要求:满足设计要求 4、未见说明处详见设计图纸及相关规范要求 |  | m3 | 28.1
5 | 010103002001 | 余方弃置 |  | 1、废弃料品种:剩余土 2、运距:投标人综合考虑 3、未见说明处详见设计图纸及相关规范要求 |  | m3 | 13.97
分部小计
砌筑工程
本页小计
【新点2013清单造价江苏版 V10.3.6】
分部分项工程和单价措施项目清单与计价表
工程名称：土建工程 |  |  |  |  | 标段： |  |  |  |  | 第2页 共6页
序号 | 项目编码 | 项目名称 |  | 项目特征描述 |  | 计量 单位 | 工程量 | 金额（元）
[8 empty] | 综合单价 | 合价 |  | 其中
暂估价
6 | 010401003001 | 砖基础 |  | 1、砖品种、规格、强度等级:MU20混凝土实心标准转 2、砂浆强度等级:M10水泥砂浆 |  | m3 | 1.66
7 | 010402001001 | 砌块墙 |  | 1、砌块品种、规格、强度等级：A5.0(B06)蒸压加气混凝土砌块(砂加气) 2、墙体类型：外墙 3、砂浆强度等级：Ma5.0混合专用砂浆 |  | m3 | 16.37
8 | 010402001002 | 砌块墙 |  | 1、砌块品种、规格、强度等级：A3.5(B06)蒸压加气混凝土砌块(砂加气) 2、墙体类型：内墙 3、砂浆强度等级：Ma5.0混合专用砂浆 |  | m3 | 5.71
分部小计
混凝土及钢筋混凝土工程
9 | 010501001001 | 垫层 |  | 1、混凝土种类:预拌砼 2、混凝土强度等级:C20混凝土垫层 |  | m3 | 3.23
10 | 010501005001 | 独立基础 |  | 1、混凝土种类:预拌砼 2、混凝土强度等级:C30 |  | m3 | 7
11 | 010502001001 | 矩形柱 |  | 1、混凝土种类：预拌砼 2、混凝土强度等级：C30 |  | m3 | 1.06
12 | 010502002001 | 构造柱 |  | 1、混凝土种类:预拌砼 2、混凝土强度等级:C25 |  | m3 | 1.76
13 | 010503004001 | 圈梁 |  | 1、混凝土种类：预拌砼 2、混凝土强度等级：C30 |  | m3 | 0.46
14 | 010503005001 | 过梁 |  | 1、混凝土种类：预拌砼 2、混凝土强度等级：C25 |  | m3 | 0.63
15 | 010503001001 | 基础梁 |  | 1、混凝土种类:预拌砼 2、混凝土强度等级:C30 |  | m3 | 3.74
本页小计
【新点2013清单造价江苏版 V10.3.6】
分部分项工程和单价措施项目清单与计价表
工程名称：土建工程 |  |  |  |  | 标段： |  |  |  |  | 第3页 共6页
序号 | 项目编码 | 项目名称 |  | 项目特征描述 |  | 计量 单位 | 工程量 | 金额（元）
[8 empty] | 综合单价 | 合价 |  | 其中
暂估价
16 | 010507007001 | 其他构件 |  | 1、部位:钢柱就位后二次浇筑 2、C40微膨胀细石混凝土 |  | m3 | 0.18
17 | 010507007002 | 其他构件 |  | 1、部位:钢柱就位后包脚 2、混凝土种类:C25细石混凝土包脚 |  | m3 | 0.64
18 | 010507004001 | 台阶 |  | 台阶:花岗石面 1、30厚烧毛花岗石板面层,DTG砂浆灌缝 2、20厚DSM15砂浆粘结层,表面撒素水泥面(洒适量清水) 3、界面剂一道 4、80厚C20混凝土 5、300厚粒径10~40碎石灌DMM5砂浆,宽出面层300 6、压实填土,压实系数≥93% |  | m2 | 10.26
19 | 010507001001 | 散水 |  | 1)、60厚C25混凝土,撒1:1水泥砂子,压实抹光; 2)、120厚碎石或碎砖垫层; 3)、素土夯实。向外坡4%%%。 |  | m2 | 3.24
20 | 010515001001 | 现浇构件钢筋 |  | 1、钢筋种类、规格:三级钢 φ12mm以内 |  | t | 0.751
21 | 010515001002 | 现浇构件钢筋 |  | 1、钢筋种类、规格:三级钢 φ25mm以内 |  | t | 0.631
22 | 010515001003 | 砌体加固筋 |  | 1、钢筋种类、规格:砌体加固筋 |  | t | 0.138
23 | 010516003001 | 机械连接 |  | 1、连接方式：机械链接 2、螺纹套筒种类：直螺纹 3、规格：25以内 |  | 个 | 15
分部小计
门窗工程
24 | 010802001001 | 铝合金门联窗 |  | 1、MLC4527 2、包含制作、安装及所需五金 3、未见说明处详见设计图纸及相关规范要求，具体详见16J607 |  | m2 | 12.15
本页小计
【新点2013清单造价江苏版 V10.3.6】
分部分项工程和单价措施项目清单与计价表
工程名称：土建工程 |  |  |  |  | 标段： |  |  |  |  | 第4页 共6页
序号 | 项目编码 | 项目名称 |  | 项目特征描述 |  | 计量 单位 | 工程量 | 金额（元）
[8 empty] | 综合单价 | 合价 |  | 其中
暂估价
25 | 010807001002 | 金属（塑钢、断桥）窗 |  | 1、框、扇材质:铝合金窗 2、玻璃品种、厚度：中空玻璃 3、未见说明处详见设计图纸及相关规范要求，具体详见16J607 |  | m2 | 10.8
26 | 010802001002 | 金属（塑钢）门 |  | 1、框、扇材质:铝合金玻璃门 2、未见说明处详见设计图纸及相关规范要求，具体详见16J607 |  | m2 | 12.14
27 | 010807006001 | 餐台窗 |  | 1、窗代号：餐台窗 2、未见说明处详见设计图纸及相关规范要求。 |  | 樘 | 1
分部小计
屋面及防水工程
28 | 010903002001 | 墙地面涂膜防水 |  | 1、防水膜品种:1.5厚聚合物水泥防水涂料 |  | m2 | 356.66
分部小计
楼地面装饰工程
29 | 011102003001 | 块料楼地面 |  | 1、5~10厚地砖面层,DTG砂浆擦缝 2、最薄30厚DSM15砂浆(1:3干硬水泥砂浆)结合层,表面撒水泥粉 3、1.5厚聚合物水泥防水涂料2道,四周从地面标高算起翻起200高(另计） 4、最薄处30厚C20细石混凝土找坡层,向地漏找1%坡,随打随抹平。地漏四周及管根部用DSM15(1:3水泥砂浆)抹小八字 5、界面剂一道 6、80厚C20混凝土垫层 |  | m2 | 343.08
30 | 040201022001 | 新建排水沟 |  | 1、断面尺寸：新建50深排水浅沟 2、未见说明处详见设计图纸及相关规范要求 |  | m | 31.8
本页小计
【新点2013清单造价江苏版 V10.3.6】
分部分项工程和单价措施项目清单与计价表
工程名称：土建工程 |  |  |  |  | 标段： |  |  |  |  | 第5页 共6页
序号 | 项目编码 | 项目名称 |  | 项目特征描述 |  | 计量 单位 | 工程量 | 金额（元）
[8 empty] | 综合单价 | 合价 |  | 其中
暂估价
31 | 040201022002 | 原有排水沟 |  | 1、断面尺寸：原有排水沟重新清淤，抹灰，顶盖采用混凝土封堵 2、未见说明处详见设计图纸及相关规范要求 |  | m | 31.8
分部小计
墙、柱面装饰与隔断、幕墙工程
32 | 011204003001 | 块料墙面 |  | 1.300X600饰面砖,白水泥擦缝; 2.瓷砖胶粘剂结合层; 3.2.0厚聚合物水泥防水涂料; 4.20厚1:3水泥砂浆 5.界面剂一道 |  | m2 | 122.95
33 | 011210001001 | 隔断 |  | 1.男二更，女二更，二次更衣室分隔改造，具体隔板以业主需求为主，结算时单价不做调整。 |  | 项 | 1
分部小计
油漆、涂料、裱糊工程
34 | 011407001001 | 墙面喷刷涂料 外墙 |  | 外墙涂料做法: 1.面层涂料1道 2.主层涂料1道 3.底层涂料1道(抗碱封闭底漆) 4.刮涂耐水腻子,干燥后打磨 5.清理基层 6.未见说明处详见设计图纸及相关规范要求 |  | m2 | 70.52
35 | 011407001002 | 墙面喷刷涂料内墙 |  | 内墙涂料做法: 1.内墙涂料 2.3厚耐水腻子分遍找平 3.8厚DPM5砂浆(1:1:6水泥石灰膏砂浆)或粉刷石膏砂浆打底抹平 4.界面剂1道 5.用修补砂浆局部修补墙面,DP砂浆勾实接缝并拉毛 6.接缝处粘贴耐碱玻纤网格布 7.未见说明处详见设计图纸及相关规范要求 |  | m2 | 204.85
本页小计
【新点2013清单造价江苏版 V10.3.6】
分部分项工程和单价措施项目清单与计价表
工程名称：土建工程 |  |  |  |  | 标段： |  |  |  |  | 第6页 共6页
序号 | 项目编码 | 项目名称 |  | 项目特征描述 |  | 计量 单位 | 工程量 | 金额（元）
[8 empty] | 综合单价 | 合价 |  | 其中
暂估价
分部小计
分部分项合计
1 | 011705001001 | 大型机械设备进出场及安拆 |  | 1、投标人综合考虑 |  | 项 | 1
2 | 011702001001 | 基础垫层 |  | 1、复合木模板 |  | m2 | 37.93
3 | 011702001002 | 矩形柱 |  | 1、复合木模板 |  | m2 | 8.46
4 | 011702003001 | 构造柱 |  | 1、复合木模板 |  | m2 | 25.11
5 | 011702005001 | 基础梁 |  | 1、复合木模板 |  | m2 | 25.35
6 | 011702008001 | 圈梁 |  | 1、复合木模板 |  | m2 | 4.84
7 | 011702025001 | 柱脚包混凝土 |  | 1、复合木模板 |  | m2 | 9.36
8 | 011702014001 | 过梁 |  | 1、复合木模板 |  | m2 | 8.8
9 | 011701001001 | 综合脚手架 |  | 1、搭设方式:投标人自行考虑 2、搭设高度:投标人自行考虑 3、脚手架材质:投标人自行考虑 |  | m2 | 347.76
单价措施合计
本页小计
合 计
【新点2013清单造价江苏版 V10.3.6】

## 4.2 表-11 总价措施项目清单与计价表
总价措施项目清单与计价表
工程名称：土建工程 | [5 empty] | 标段： |  |  |  |  | 第1页 共3页
序号 | 项目编码 | 项目名称 |  | 计算基础 | 费率（%） |  | 金额（元） |  | 调整 费率（%） | 调整后 金额（元） |  | 备注
1 | 011707001001 | 安全文明施工费
1.1 |  | 基本费 |  | 分部分项合计+单价措施项目合计-除税工程设备费 | 3.100
1.2 |  | 增加费 |  | 分部分项合计+单价措施项目合计-除税工程设备费
1.3 |  | 扬尘污染防治增加费 |  | 分部分项合计+单价措施项目合计-除税工程设备费 | 0.310
2 | 011707002001 | 夜间施工 |  | 分部分项合计+单价措施项目合计-除税工程设备费
3 | 011707003001 | 非夜间施工照明 |  | 分部分项合计+单价措施项目合计-除税工程设备费 | [7 empty] | 在计取非夜间施工照明费时，建筑工程、仿古工程、修缮土建部分仅地下室（地宫）部分可计取；单独装饰、安装工程、园林绿化工程、修缮安装部分仅特殊施工部位内施工项目可计取
4 | 011707004001 | 二次搬运 |  | 分部分项合计+单价措施项目合计-除税工程设备费
5 | 011707005001 | 冬雨季施工 |  | 分部分项合计+单价措施项目合计-除税工程设备费
【新点2013清单造价江苏版 V10.3.6】
编制人（造价人员）： | [7 empty] | 复核人（造价工程师）：
总价措施项目清单与计价表
工程名称：土建工程 | [5 empty] | 标段： |  |  |  |  | 第2页 共3页
序号 | 项目编码 | 项目名称 |  | 计算基础 | 费率（%） |  | 金额（元） |  | 调整 费率（%） | 调整后 金额（元） |  | 备注
6 | 011707006001 | 地上、地下设施、建筑物的临时保护设施 |  | 分部分项合计+单价措施项目合计-除税工程设备费
7 | 011707007001 | 已完工程及设备保护 |  | 分部分项合计+单价措施项目合计-除税工程设备费
8 | 011707008001 | 临时设施 |  | 分部分项合计+单价措施项目合计-除税工程设备费
9 | 011707009001 | 赶工措施 |  | 分部分项合计+单价措施项目合计-除税工程设备费
10 | 011707010001 | 工程按质论价 |  | 分部分项合计+单价措施项目合计-除税工程设备费
11 | 011707011001 | 住宅分户验收 |  | 分部分项合计+单价措施项目合计-除税工程设备费 | [7 empty] | 在计取住宅分户验收时，大型土石方工程、桩基工程和地下室部分不计入计费基础
12 | 011707012001 | 建筑工人实名制费用 |  | 分部分项合计+单价措施项目合计-除税工程设备费 | [7 empty] | 建筑工人实名制设备由建筑工人工资专用账户开户银行提供的，建筑工人实名制费用按表中费率乘以0.5系数计取
13 | 011707091001 | 特殊条件下施工增加费 |  | 分部分项合计+单价措施项目合计-除税工程设备费
【新点2013清单造价江苏版 V10.3.6】
编制人（造价人员）： | [7 empty] | 复核人（造价工程师）：
总价措施项目清单与计价表
工程名称：土建工程 | [5 empty] | 标段： |  |  |  |  | 第3页 共3页
序号 | 项目编码 | 项目名称 |  | 计算基础 | 费率（%） |  | 金额（元） |  | 调整 费率（%） | 调整后 金额（元） |  | 备注
14 | 011707015001 | 智慧工地费用 |  | 分部分项合计+单价措施项目合计-除税工程设备费 | [7 empty] | 现场安全隐患排查、人员信息动态管理、扬尘管控视频监控、高处作业防护预警、危大工程监测预警和集成平台等设备、软件和管理费用。
【新点2013清单造价江苏版 V10.3.6】
编制人（造价人员）： | [7 empty] | 复核人（造价工程师）：

## 4.3 表-12 其他项目清单与计价汇总表
其他项目清单与计价汇总表
工程名称：土建工程 |  |  |  | 标段： |  |  | 第1页 共1页
序号 | 项目名称 |  | 金额(元) |  | 结算金额(元) | 备注
1 | 暂列金额 |  | 30000.00
2 | 暂估价
2.1 | 材料暂估价
2.2 | 专业工程暂估价
3 | 计日工
4 | 总承包服务费
合 计 |  |  | 30000.00
【新点2013清单造价江苏版 V10.3.6】

## 4.4 表-12-1 暂列金额明细表
暂列金额明细表
工程名称：土建工程 |  |  |  | 标段： |  | 第1页 共1页
序号 | 项目名称 |  | 计量单位 |  | 暂定金额(元) | 备注
1 | 暂列金额 |  |  |  | 30000.00
合 计 |  |  |  |  | 30000.00
【新点2013清单造价江苏版 V10.3.6】

## 4.5 表-12-2 材料（工程设备）暂估单价及调整表
材料（工程设备）暂估单价及调整表
工程名称：土建工程 | [6 empty] | 标段： | [5 empty] | 第1页 共1页
序号 | 材料编码 | 材料(工程设备)名称、规格、型号 |  | 计量单位 | 数量 |  |  | 暂估（元） |  | 确认（元） |  | 差额±(元) |  |  | 备注
[5 empty] | 投标 | 确认 |  | 单价 | 合价 | 单价 | 合价 | 单价 |  | 合价
合计
【新点2013清单造价江苏版 V10.3.6】

## 4.6 表-12-3 专业工程暂估价及结算价表
专业工程暂估价及结算价表
工程名称：土建工程 |  |  |  |  | 标段： |  |  | 第1页 共1页
序号 | 工程名称 |  | 工程内容 | 暂估金额(元) |  | 结算金额(元) | 差额±(元) |  | 备注
合 计
【新点2013清单造价江苏版 V10.3.6】

## 4.7 表-12-4 计日工表
计日工表
工程名称：土建工程 |  |  |  |  | 标段： |  |  |  | 第1页 共1页
编号 | 项目名称 |  | 单位 | 暂定数量 |  | 实际数量 | 综合单价 | 合价（元）
[8 empty] | 暂定 |  | 实际
一 | 人工
人工小计
二 | 材料
材料小计
三 | 施工机械
机械小计
四、企业管理费和利润
总 计
【新点2013清单造价江苏版 V10.3.6】

## 4.8 表-12-5 总承包服务费计价表
总承包服务费计价表
工程名称：土建工程 |  |  |  |  | 标段： |  |  | 第1页 共1页
序号 | 项目名称 |  | 项目价值(元) | 服务内容 |  | 计算基础 | 费率(％) |  | 金额(元)
1 | 发包人发包专业工程 |  |  |  |  | 项目价值
2 | 发包人供应材料 |  |  |  |  | 项目价值
合 计
【新点2013清单造价江苏版 V10.3.6】

## 4.9 表-13 规费、税金项目计价表
规费、税金项目计价表
工程名称：土建工程 |  |  |  | 标段： |  |  |  | 第1页 共1页
序号 | 项目名称 |  | 计算基础 |  | 计算基数(元) |  | 计算费率(％) |  | 金额(元)
1 | 规费 |  | 环境保护税+社会保险费+住房公积金 |  |  |  | 100.000
1.1 | 社会保险费 |  | 分部分项工程费+措施项目费+其他项目费-除税工程设备费 |  |  |  | 3.200
1.2 | 住房公积金 |  | 分部分项工程费+措施项目费+其他项目费-除税工程设备费 |  |  |  | 0.530
1.3 | 环境保护税 |  | 分部分项工程费+措施项目费+其他项目费-除税工程设备费 |  |  |  | 0.100
2 | 税金 |  | 分部分项工程费+措施项目费+其他项目费+规费-除税甲供材料和甲供设备费/1.01 |  |  |  | 9.000
合 计
【新点2013清单造价江苏版 V10.3.6】
编制人（造价人员）： | [5 empty] | 复核人（造价工程师）：

## 4.10 表-20 发包人提供材料和工程设备一览表
发包人提供材料和工程设备一览表
工程名称：土建工程 | [5 empty] | 标段： |  |  |  | 第1页 共1页
序号 | 材料编码 | 材料(工程设备)名称、规格、型号 |  | 单位 | 数量 |  | 单价 (元) | 合价 (元) | 交货 方式 |  | 送达 地点 | 备注
合 计
【新点2013清单造价江苏版 V10.3.6】

## 4.11 表-21 承包人材料设备（适用于造价信息差额调整法）
承包人提供主要材料和工程设备一览表 （适用造价信息差额调整法）
工程名称：土建工程 | [5 empty] | 标段： |  |  |  | 第1页 共1页
序号 | 材料编码 | 名称、规格、型号 |  | 单位 | 数量 |  | 风险系数 (%) | 基准单价 (元) | 投标单价 (元) |  | 发承包人 确认单价 (元) | 备注
【新点2013清单造价江苏版 V10.3.6】

## 4.12 表-22 承包人材料设备（适用于价格指数差额调整表）
承包人提供主要材料和工程设备一览表 （适用于价格指数差额调整法）
工程名称：土建工程 |  |  | 标段： |  |  |  | 第1页 共1页
序号 | 名称、规格、型号 | 变值权重 B |  |  | 基本价格 指数F0 | 现行价格 指数Ft |  | 备注
| 定值权重A |  |  |  | - | -
合 计 |  | 1 |  |  | - | -
【新点2013清单造价江苏版 V10.3.6】

## 5.1 表-08 分部分项工程和单价措施项目清单与计价表
分部分项工程和单价措施项目清单与计价表
工程名称：钢结构工程 |  |  |  |  | 标段： |  |  |  |  | 第1页 共7页
序号 | 项目编码 | 项目名称 |  | 项目特征描述 |  | 计量 单位 | 工程量 | 金额（元）
[8 empty] | 综合单价 | 合价 |  | 其中
暂估价
1 | 010603001001 | 钢柱 |  | 1、柱类型:H形钢柱 2、钢材品种、规格:Q355B,规格详图纸 3、单根柱质量:1t内 4、钢构件表面应喷砂（抛丸）除锈处理，除锈质量等级应达到Sa2.5等级和S+3级，粗糙度达30-70um，所有构件在出厂前除锈后均需喷涂环氧富锌底漆(耐盐雾试验2000小时,2遍,厚度70um)+环氧云铁防锈中间漆(2遍,厚度110um)+可覆涂聚氨酯面漆(3遍,厚度100um)。保证最终达到二底、二中、三面配套防锈层,涂层干膜总厚度不得小于280μm。 5、构件运输等:场外运输等投标人自行考虑 6、报价应综合考虑防火涂料要求，具体详见 图纸 7、未见说明处详见设计图纸及相关规范要求 |  | t | 1.682
本页小计
【新点2013清单造价江苏版 V10.3.6】
分部分项工程和单价措施项目清单与计价表
工程名称：钢结构工程 |  |  |  |  | 标段： |  |  |  |  | 第2页 共7页
序号 | 项目编码 | 项目名称 |  | 项目特征描述 |  | 计量 单位 | 工程量 | 金额（元）
[8 empty] | 综合单价 | 合价 |  | 其中
暂估价
2 | 010604001001 | 钢梁 |  | 1、钢材品种、规格:Q355B,规格详图纸 2、钢构件表面应喷砂（抛丸）除锈处理，除锈质量等级应达到Sa2.5等级和S+3级，粗糙度达30-70um，所有构件在出厂前除锈后均需喷涂环氧富锌底漆(耐盐雾试验2000小时,2遍,厚度70um)+环氧云铁防锈中间漆(2遍,厚度110um)+可覆涂聚氨酯面漆(3遍,厚度100um)。保证最终达到二底、二中、三面配套防锈层,涂层干膜总厚度不得小于280μm。 3、报价应综合考虑防火涂料要求，具体详见 图纸 4、构件运输等:场外运输等投标人自行考虑 5、未见说明处详见设计图纸及相关规范要求 |  | t | 6.524
本页小计
【新点2013清单造价江苏版 V10.3.6】
分部分项工程和单价措施项目清单与计价表
工程名称：钢结构工程 |  |  |  |  | 标段： |  |  |  |  | 第3页 共7页
序号 | 项目编码 | 项目名称 |  | 项目特征描述 |  | 计量 单位 | 工程量 | 金额（元）
[8 empty] | 综合单价 | 合价 |  | 其中
暂估价
3 | 010606002001 | 钢檩条 |  | 1、钢材品种、规格:详见设计图纸 2、安装高度:详见设计图纸 3、钢构件表面应喷砂（抛丸）除锈处理，除锈质量等级应达到Sa2.5等级和S+3级，粗糙度达30-70um，所有构件在出厂前除锈后均需喷涂环氧富锌底漆(耐盐雾试验2000小时,2遍,厚度70um)+环氧云铁防锈中间漆(2遍,厚度110um)+可覆涂聚氨酯面漆(3遍,厚度100um)。保证最终达到二底、二中、三面配套防锈层,涂层干膜总厚度不得小于280μm。 4、报价应综合考虑防火涂料要求，具体详见 图纸 5、螺栓种类：M12镀锌普通螺栓 6、构件运输等:场外运输等投标人自行考虑 7、未见说明处详见设计图纸及相关规范要求 |  | t | 1.922
本页小计
【新点2013清单造价江苏版 V10.3.6】
分部分项工程和单价措施项目清单与计价表
工程名称：钢结构工程 |  |  |  |  | 标段： |  |  |  |  | 第4页 共7页
序号 | 项目编码 | 项目名称 |  | 项目特征描述 |  | 计量 单位 | 工程量 | 金额（元）
[8 empty] | 综合单价 | 合价 |  | 其中
暂估价
4 | 010606001001 | 隅撑 |  | 1、钢材品种、规格:隅撑YCL63×4.0 2、钢构件表面应喷砂（抛丸）除锈处理，除锈质量等级应达到Sa2.5等级和S+3级，粗糙度达30-70um，所有构件在出厂前除锈后均需喷涂环氧富锌底漆(耐盐雾试验2000小时,2遍,厚度70um)+环氧云铁防锈中间漆(2遍,厚度110um)+可覆涂聚氨酯面漆(3遍,厚度100um)。保证最终达到二底、二中、三面配套防锈层,涂层干膜总厚度不得小于280μm。 3、构件运输等:场外运输等投标人自行考虑，报价应综合考虑防火涂料要求，具体详见 图纸 4、未见说明处详见设计图纸及相关规范要求 |  | t | 0.195
本页小计
【新点2013清单造价江苏版 V10.3.6】
分部分项工程和单价措施项目清单与计价表
工程名称：钢结构工程 |  |  |  |  | 标段： |  |  |  |  | 第5页 共7页
序号 | 项目编码 | 项目名称 |  | 项目特征描述 |  | 计量 单位 | 工程量 | 金额（元）
[8 empty] | 综合单价 | 合价 |  | 其中
暂估价
5 | 010606001002 | 系杆 |  | 1、钢材品种、规格:Q235-B,详图纸 2、钢构件表面应喷砂（抛丸）除锈处理，除锈质量等级应达到Sa2.5等级和S+3级，粗糙度达30-70um，所有构件在出厂前除锈后均需喷涂环氧富锌底漆(耐盐雾试验2000小时,2遍,厚度70um)+环氧云铁防锈中间漆(2遍,厚度110um)+可覆涂聚氨酯面漆(3遍,厚度100um)。保证最终达到二底、二中、三面配套防锈层,涂层干膜总厚度不得小于280μm。 3、构件运输等:场外运输等投标人自行考虑，报价应综合考虑防火涂料要求，具体详见 图纸 4、未见说明处详见设计图纸及相关规范要求 |  | t | 1.205
本页小计
【新点2013清单造价江苏版 V10.3.6】
分部分项工程和单价措施项目清单与计价表
工程名称：钢结构工程 |  |  |  |  | 标段： |  |  |  |  | 第6页 共7页
序号 | 项目编码 | 项目名称 |  | 项目特征描述 |  | 计量 单位 | 工程量 | 金额（元）
[8 empty] | 综合单价 | 合价 |  | 其中
暂估价
6 | 010606001003 | 钢支撑、钢拉条 |  | 1、钢材品种、规格:详图纸 2、钢构件表面应喷砂（抛丸）除锈处理，除锈质量等级应达到Sa2.5等级和S+3级，粗糙度达30-70um，所有构件在出厂前除锈后均需喷涂环氧富锌底漆(耐盐雾试验2000小时,2遍,厚度70um)+环氧云铁防锈中间漆(2遍,厚度110um)+可覆涂聚氨酯面漆(3遍,厚度100um)。保证最终达到二底、二中、三面配套防锈层,涂层干膜总厚度不得小于280μm。 3、构件运输等:场外运输等投标人自行考虑，报价应综合考虑防火涂料要求，具体详见 图纸 4、未见说明处详见设计图纸及相关规范要求 |  | t | 0.204
7 | 040901010002 | 柱脚螺栓 |  | 1、材料种类:Q235-B柱脚螺栓 2、材料规格:M24锚栓，配双螺母垫片，柱脚板等 3、未见说明处详见设计图纸及相关规范要求 |  | 套 | 14
8 | 010901002001 | 屋脊盖板 |  | 1、型材品种、规格:双坡屋脊构造做法参17J925-1 2、未见说明处详见设计图纸及相关规范要求 |  | m | 32.4
9 | 010901002002 | 型材屋面 |  | 1、75厚岩棉夹芯板屋面 2、构造参17J925-1图集屋面3,360度咬边连接 3、未见说明处详见设计图纸及相关规范要求 |  | m2 | 324.4
本页小计
【新点2013清单造价江苏版 V10.3.6】
分部分项工程和单价措施项目清单与计价表
工程名称：钢结构工程 |  |  |  |  | 标段： |  |  |  |  | 第7页 共7页
序号 | 项目编码 | 项目名称 |  | 项目特征描述 |  | 计量 单位 | 工程量 | 金额（元）
[8 empty] | 综合单价 | 合价 |  | 其中
暂估价
10 | 010901002004 | 采光带 |  | 1、聚氨酯板采光带 2、构造参17J25-1图集 3、未见说明处详见设计图纸及相关规范要求 |  | m2 | 32
11 | 010901002003 | 型材雨棚 |  | 1、型材品种、规格:Q355B,具体由钢结构厂家深化二次设计方可施工 2、未见说明处详见设计图纸及相关规范要求 |  | m2 | 9.69
分部分项合计
1 | 011701002001 | 脚手架 |  | 1、搭设方式:投标人自行考虑 2、搭设高度:投标人自行考虑 3、脚手架材质:投标人自行考虑 |  | m2 | 347.76
单价措施合计
本页小计
合 计
【新点2013清单造价江苏版 V10.3.6】

## 5.2 表-11 总价措施项目清单与计价表
总价措施项目清单与计价表
工程名称：钢结构工程 | [5 empty] | 标段： |  |  |  |  | 第1页 共3页
序号 | 项目编码 | 项目名称 |  | 计算基础 | 费率（%） |  | 金额（元） |  | 调整 费率（%） | 调整后 金额（元） |  | 备注
1 | 011707001001 | 安全文明施工费
1.1 |  | 基本费 |  | 分部分项合计+单价措施项目合计-除税工程设备费 | 3.100
1.2 |  | 增加费 |  | 分部分项合计+单价措施项目合计-除税工程设备费
1.3 |  | 扬尘污染防治增加费 |  | 分部分项合计+单价措施项目合计-除税工程设备费 | 0.310
2 | 011707002001 | 夜间施工 |  | 分部分项合计+单价措施项目合计-除税工程设备费
3 | 011707003001 | 非夜间施工照明 |  | 分部分项合计+单价措施项目合计-除税工程设备费 | [7 empty] | 在计取非夜间施工照明费时，建筑工程、仿古工程、修缮土建部分仅地下室（地宫）部分可计取；单独装饰、安装工程、园林绿化工程、修缮安装部分仅特殊施工部位内施工项目可计取
4 | 011707004001 | 二次搬运 |  | 分部分项合计+单价措施项目合计-除税工程设备费
5 | 011707005001 | 冬雨季施工 |  | 分部分项合计+单价措施项目合计-除税工程设备费
【新点2013清单造价江苏版 V10.3.6】
编制人（造价人员）： | [7 empty] | 复核人（造价工程师）：
总价措施项目清单与计价表
工程名称：钢结构工程 | [5 empty] | 标段： |  |  |  |  | 第2页 共3页
序号 | 项目编码 | 项目名称 |  | 计算基础 | 费率（%） |  | 金额（元） |  | 调整 费率（%） | 调整后 金额（元） |  | 备注
6 | 011707006001 | 地上、地下设施、建筑物的临时保护设施 |  | 分部分项合计+单价措施项目合计-除税工程设备费
7 | 011707007001 | 已完工程及设备保护 |  | 分部分项合计+单价措施项目合计-除税工程设备费
8 | 011707008001 | 临时设施 |  | 分部分项合计+单价措施项目合计-除税工程设备费
9 | 011707009001 | 赶工措施 |  | 分部分项合计+单价措施项目合计-除税工程设备费
10 | 011707010001 | 工程按质论价 |  | 分部分项合计+单价措施项目合计-除税工程设备费
11 | 011707011001 | 住宅分户验收 |  | 分部分项合计+单价措施项目合计-除税工程设备费 | [7 empty] | 在计取住宅分户验收时，大型土石方工程、桩基工程和地下室部分不计入计费基础
12 | 011707012001 | 建筑工人实名制费用 |  | 分部分项合计+单价措施项目合计-除税工程设备费 | [7 empty] | 建筑工人实名制设备由建筑工人工资专用账户开户银行提供的，建筑工人实名制费用按表中费率乘以0.5系数计取
13 | 011707091001 | 特殊条件下施工增加费 |  | 分部分项合计+单价措施项目合计-除税工程设备费
【新点2013清单造价江苏版 V10.3.6】
编制人（造价人员）： | [7 empty] | 复核人（造价工程师）：
总价措施项目清单与计价表
工程名称：钢结构工程 | [5 empty] | 标段： |  |  |  |  | 第3页 共3页
序号 | 项目编码 | 项目名称 |  | 计算基础 | 费率（%） |  | 金额（元） |  | 调整 费率（%） | 调整后 金额（元） |  | 备注
14 | 011707015001 | 智慧工地费用 |  | 分部分项合计+单价措施项目合计-除税工程设备费 | [7 empty] | 现场安全隐患排查、人员信息动态管理、扬尘管控视频监控、高处作业防护预警、危大工程监测预警和集成平台等设备、软件和管理费用。
【新点2013清单造价江苏版 V10.3.6】
编制人（造价人员）： | [7 empty] | 复核人（造价工程师）：

## 5.3 表-12 其他项目清单与计价汇总表
其他项目清单与计价汇总表
工程名称：钢结构工程 |  |  |  | 标段： |  |  | 第1页 共1页
序号 | 项目名称 |  | 金额(元) |  | 结算金额(元) | 备注
1 | 暂列金额
2 | 暂估价
2.1 | 材料暂估价
2.2 | 专业工程暂估价
3 | 计日工
4 | 总承包服务费
合 计
【新点2013清单造价江苏版 V10.3.6】

## 5.4 表-12-1 暂列金额明细表
暂列金额明细表
工程名称：钢结构工程 |  |  |  | 标段： |  | 第1页 共1页
序号 | 项目名称 |  | 计量单位 |  | 暂定金额(元) | 备注
合 计
【新点2013清单造价江苏版 V10.3.6】

## 5.5 表-12-2 材料（工程设备）暂估单价及调整表
材料（工程设备）暂估单价及调整表
工程名称：钢结构工程 | [6 empty] | 标段： | [5 empty] | 第1页 共1页
序号 | 材料编码 | 材料(工程设备)名称、规格、型号 |  | 计量单位 | 数量 |  |  | 暂估（元） |  | 确认（元） |  | 差额±(元) |  |  | 备注
[5 empty] | 投标 | 确认 |  | 单价 | 合价 | 单价 | 合价 | 单价 |  | 合价
合计
【新点2013清单造价江苏版 V10.3.6】

## 5.6 表-12-3 专业工程暂估价及结算价表
专业工程暂估价及结算价表
工程名称：钢结构工程 |  |  |  |  | 标段： |  |  | 第1页 共1页
序号 | 工程名称 |  | 工程内容 | 暂估金额(元) |  | 结算金额(元) | 差额±(元) |  | 备注
合 计
【新点2013清单造价江苏版 V10.3.6】

## 5.7 表-12-4 计日工表
计日工表
工程名称：钢结构工程 |  |  |  |  | 标段： |  |  |  | 第1页 共1页
编号 | 项目名称 |  | 单位 | 暂定数量 |  | 实际数量 | 综合单价 | 合价（元）
[8 empty] | 暂定 |  | 实际
一 | 人工
人工小计
二 | 材料
材料小计
三 | 施工机械
机械小计
四、企业管理费和利润
总 计
【新点2013清单造价江苏版 V10.3.6】

## 5.8 表-12-5 总承包服务费计价表
总承包服务费计价表
工程名称：钢结构工程 |  |  |  |  | 标段： |  |  | 第1页 共1页
序号 | 项目名称 |  | 项目价值(元) | 服务内容 |  | 计算基础 | 费率(％) |  | 金额(元)
1 | 发包人发包专业工程 |  |  |  |  | 项目价值
2 | 发包人供应材料 |  |  |  |  | 项目价值
合 计
【新点2013清单造价江苏版 V10.3.6】

## 5.9 表-13 规费、税金项目计价表
规费、税金项目计价表
工程名称：钢结构工程 |  |  |  | 标段： |  |  |  | 第1页 共1页
序号 | 项目名称 |  | 计算基础 |  | 计算基数(元) |  | 计算费率(％) |  | 金额(元)
1 | 规费 |  | 环境保护税+社会保险费+住房公积金 |  |  |  | 100.000
1.1 | 社会保险费 |  | 分部分项工程费+措施项目费+其他项目费-除税工程设备费 |  |  |  | 3.200
1.2 | 住房公积金 |  | 分部分项工程费+措施项目费+其他项目费-除税工程设备费 |  |  |  | 0.530
1.3 | 环境保护税 |  | 分部分项工程费+措施项目费+其他项目费-除税工程设备费
2 | 税金 |  | 分部分项工程费+措施项目费+其他项目费+规费-除税甲供材料和甲供设备费/1.01 |  |  |  | 9.000
合 计
【新点2013清单造价江苏版 V10.3.6】
编制人（造价人员）： | [5 empty] | 复核人（造价工程师）：

## 5.10 表-20 发包人提供材料和工程设备一览表
发包人提供材料和工程设备一览表
工程名称：钢结构工程 | [5 empty] | 标段： |  |  |  | 第1页 共1页
序号 | 材料编码 | 材料(工程设备)名称、规格、型号 |  | 单位 | 数量 |  | 单价 (元) | 合价 (元) | 交货 方式 |  | 送达 地点 | 备注
合 计
【新点2013清单造价江苏版 V10.3.6】

## 5.11 表-21 承包人材料设备（适用于造价信息差额调整法）
承包人提供主要材料和工程设备一览表 （适用造价信息差额调整法）
工程名称：钢结构工程 | [5 empty] | 标段： |  |  |  | 第1页 共1页
序号 | 材料编码 | 名称、规格、型号 |  | 单位 | 数量 |  | 风险系数 (%) | 基准单价 (元) | 投标单价 (元) |  | 发承包人 确认单价 (元) | 备注
【新点2013清单造价江苏版 V10.3.6】

## 5.12 表-22 承包人材料设备（适用于价格指数差额调整表）
承包人提供主要材料和工程设备一览表 （适用于价格指数差额调整法）
工程名称：钢结构工程 |  |  | 标段： |  |  |  | 第1页 共1页
序号 | 名称、规格、型号 | 变值权重 B |  |  | 基本价格 指数F0 | 现行价格 指数Ft |  | 备注
| 定值权重A |  |  |  | - | -
合 计 |  | 1 |  |  | - | -
【新点2013清单造价江苏版 V10.3.6】

## 6.1 表-08 分部分项工程和单价措施项目清单与计价表
分部分项工程和单价措施项目清单与计价表
工程名称：给排水工程 |  |  |  |  | 标段： |  |  |  |  | 第1页 共2页
序号 | 项目编码 | 项目名称 |  | 项目特征描述 |  | 计量 单位 | 工程量 | 金额（元）
[8 empty] | 综合单价 | 合价 |  | 其中
暂估价
1 | 031001006001 | UPVC排水管 |  | 1、输送介质:排水 2、材质:承压塑料管 3、型号、规格:DN75 4、连接方式:粘结连接 5、安装参照10S406,未见说明处详见设计图纸及相关规范要求 |  | m | 13.94
2 | 031001006002 | UPVC排水管 |  | 1、输送介质:排水 2、材质:承压塑料管 3、型号、规格:DN300 4、连接方式:粘结连接 5、安装参照10S406,未见说明处详见设计图纸及相关规范要求 |  | m | 25
3 | 031001001001 | 镀锌钢管 |  | 1、介质：热浸镀锌钢管 2、规格、压力等级：DN20 3、连接形式：丝接,未见说明处详见设计图纸及相关规范要求 |  | m | 7.5
4 | 031001001004 | 镀锌钢管 |  | 1、介质：热浸镀锌钢管 2、规格、压力等级：DN25 3、连接形式：丝接,未见说明处详见设计图纸及相关规范要求 |  | m | 16.53
5 | 031001001002 | 镀锌钢管 |  | 1、介质：热浸镀锌钢管 2、规格、压力等级：DN25 3、连接形式：丝接,未见说明处详见设计图纸及相关规范要求 |  | m | 18.18
6 | 030901013001 | 灭火器 |  | 1、规格、型号:MF/ABC4手提式磷酸铵盐干粉灭火器（手提式灭火器箱内置） 2、含灭火器箱,未见说明处详见设计图纸及相关规范要求 |  | 具 | 6
7 | 030901010001 | 室内消火栓 |  | 1、名称：消防软管卷盘箱 2、规格： JPS0.8-19,未见说明处详见设计图纸及相关规范要求 |  | 套 | 2
8 | 031003003001 | 闸阀 |  | 1、名称:截止 阀 2、规格:DN25 |  | 个 | 1
本页小计
【新点2013清单造价江苏版 V10.3.6】
分部分项工程和单价措施项目清单与计价表
工程名称：给排水工程 |  |  |  |  | 标段： |  |  |  |  | 第2页 共2页
序号 | 项目编码 | 项目名称 |  | 项目特征描述 |  | 计量 单位 | 工程量 | 金额（元）
[8 empty] | 综合单价 | 合价 |  | 其中
暂估价
9 | 031003003003 | 闸阀 |  | 1、名称:截止 阀 2、规格:DN20 |  | 个 | 1
10 | 031003003002 | 闸阀 |  | 1、名称:截止 阀 2、规格:DN40 |  | 个 | 1
11 | 031003003004 | 闸阀 |  | 1、名称:闸阀 2、规格:DN40 |  | 个 | 1
12 | 031003013001 | 水表 |  | 1、型号、规格：水表，DN40 |  | 组(个) | 1
13 | 031002001001 | 管道支架 |  | 1、名称：管道支架 2、材质：型钢 3、含防腐油漆 |  | kg | 80.53
14 | 031004014001 | 给、排水附（配）件 |  | 1、材质：网筐式防臭地漏 2、型号、规格：DN75 |  | 个(组) | 4
15 | 031004014002 | 给、排水附（配）件 |  | 1、材质：地漏 2、型号、规格：DN75 |  | 个(组) | 1
16 | 031004019001 | 隔油器 |  | 1、类型：玻璃钢成品隔油池 2、型号、规格：SHZ-3A 3、详见图集 11BSZ2-1 |  | 套 | 1
分部分项合计
本页小计
合 计
【新点2013清单造价江苏版 V10.3.6】

## 6.2 表-11 总价措施项目清单与计价表
总价措施项目清单与计价表
工程名称：给排水工程 | [5 empty] | 标段： |  |  |  |  | 第1页 共2页
序号 | 项目编码 | 项目名称 |  | 计算基础 | 费率（%） |  | 金额（元） |  | 调整 费率（%） | 调整后 金额（元） |  | 备注
1 | 031302001001 | 安全文明施工费
1.1 |  | 基本费 |  | 分部分项合计+单价措施项目合计-除税工程设备费 | 1.500
1.2 |  | 增加费 |  | 分部分项合计+单价措施项目合计-除税工程设备费
1.3 |  | 扬尘污染防治增加费 |  | 分部分项合计+单价措施项目合计-除税工程设备费 | 0.210
2 | 031302002001 | 夜间施工增加 |  | 分部分项合计+单价措施项目合计-除税工程设备费
3 | 031302003001 | 非夜间施工增加 |  | 分部分项合计+单价措施项目合计-除税工程设备费
4 | 031302004001 | 二次搬运 |  | 分部分项合计+单价措施项目合计-除税工程设备费
5 | 031302005001 | 冬雨季施工增加 |  | 分部分项合计+单价措施项目合计-除税工程设备费
6 | 031302006001 | 已完工程及设备保护 |  | 分部分项合计+单价措施项目合计-除税工程设备费
7 | 031302008001 | 临时设施 |  | 分部分项合计+单价措施项目合计-除税工程设备费
8 | 031302009001 | 赶工措施 |  | 分部分项合计+单价措施项目合计-除税工程设备费
【新点2013清单造价江苏版 V10.3.6】
编制人（造价人员）： | [7 empty] | 复核人（造价工程师）：
总价措施项目清单与计价表
工程名称：给排水工程 | [5 empty] | 标段： |  |  |  |  | 第2页 共2页
序号 | 项目编码 | 项目名称 |  | 计算基础 | 费率（%） |  | 金额（元） |  | 调整 费率（%） | 调整后 金额（元） |  | 备注
9 | 031302010001 | 工程按质论价 |  | 分部分项合计+单价措施项目合计-除税工程设备费
10 | 031302011001 | 住宅分户验收 |  | 分部分项合计+单价措施项目合计-除税工程设备费 | [7 empty] | 在计取住宅分户验收时，大型土石方工程、桩基工程和地下室部分不计入计费基础
11 | 031302012001 | 建筑工人实名制费用 |  | 分部分项合计+单价措施项目合计-除税工程设备费 | [7 empty] | 建筑工人实名制设备由建筑工人工资专用账户开户银行提供的，建筑工人实名制费用按表中费率乘以0.5系数计取
12 | 031302090001 | 地上、地下设施、建筑物的临时保护设施 |  | 分部分项合计+单价措施项目合计-除税工程设备费
13 | 031302091001 | 特殊条件下施工增加费 |  | 分部分项合计+单价措施项目合计-除税工程设备费
14 | 031302015001 | 智慧工地费用 |  | 分部分项合计+单价措施项目合计-除税工程设备费 | [7 empty] | 现场安全隐患排查、人员信息动态管理、扬尘管控视频监控、高处作业防护预警、危大工程监测预警和集成平台等设备、软件和管理费用。
【新点2013清单造价江苏版 V10.3.6】
编制人（造价人员）： | [7 empty] | 复核人（造价工程师）：

## 6.3 表-12 其他项目清单与计价汇总表
其他项目清单与计价汇总表
工程名称：给排水工程 |  |  |  | 标段： |  |  | 第1页 共1页
序号 | 项目名称 |  | 金额(元) |  | 结算金额(元) | 备注
1 | 暂列金额
2 | 暂估价
2.1 | 材料暂估价
2.2 | 专业工程暂估价
3 | 计日工
4 | 总承包服务费
合 计
【新点2013清单造价江苏版 V10.3.6】

## 6.4 表-12-1 暂列金额明细表
暂列金额明细表
工程名称：给排水工程 |  |  |  | 标段： |  | 第1页 共1页
序号 | 项目名称 |  | 计量单位 |  | 暂定金额(元) | 备注
合 计
【新点2013清单造价江苏版 V10.3.6】

## 6.5 表-12-2 材料（工程设备）暂估单价及调整表
材料（工程设备）暂估单价及调整表
工程名称：给排水工程 | [6 empty] | 标段： | [5 empty] | 第1页 共1页
序号 | 材料编码 | 材料(工程设备)名称、规格、型号 |  | 计量单位 | 数量 |  |  | 暂估（元） |  | 确认（元） |  | 差额±(元) |  |  | 备注
[5 empty] | 投标 | 确认 |  | 单价 | 合价 | 单价 | 合价 | 单价 |  | 合价
合计
【新点2013清单造价江苏版 V10.3.6】

## 6.6 表-12-3 专业工程暂估价及结算价表
专业工程暂估价及结算价表
工程名称：给排水工程 |  |  |  |  | 标段： |  |  | 第1页 共1页
序号 | 工程名称 |  | 工程内容 | 暂估金额(元) |  | 结算金额(元) | 差额±(元) |  | 备注
合 计
【新点2013清单造价江苏版 V10.3.6】

## 6.7 表-12-4 计日工表
计日工表
工程名称：给排水工程 |  |  |  |  | 标段： |  |  |  | 第1页 共1页
编号 | 项目名称 |  | 单位 | 暂定数量 |  | 实际数量 | 综合单价 | 合价（元）
[8 empty] | 暂定 |  | 实际
一 | 人工
人工小计
二 | 材料
材料小计
三 | 施工机械
机械小计
四、企业管理费和利润
总 计
【新点2013清单造价江苏版 V10.3.6】

## 6.8 表-12-5 总承包服务费计价表
总承包服务费计价表
工程名称：给排水工程 |  |  |  |  | 标段： |  |  | 第1页 共1页
序号 | 项目名称 |  | 项目价值(元) | 服务内容 |  | 计算基础 | 费率(％) |  | 金额(元)
1 | 发包人发包专业工程 |  |  |  |  | 项目价值
2 | 发包人供应材料 |  |  |  |  | 项目价值
合 计
【新点2013清单造价江苏版 V10.3.6】

## 6.9 表-13 规费、税金项目计价表
规费、税金项目计价表
工程名称：给排水工程 |  |  |  | 标段： |  |  |  | 第1页 共1页
序号 | 项目名称 |  | 计算基础 |  | 计算基数(元) |  | 计算费率(％) |  | 金额(元)
1 | 规费 |  | 环境保护税+社会保险费+住房公积金 |  |  |  | 100.000
1.1 | 社会保险费 |  | 分部分项工程费+措施项目费+其他项目费-除税工程设备费 |  |  |  | 2.400
1.2 | 住房公积金 |  | 分部分项工程费+措施项目费+其他项目费-除税工程设备费 |  |  |  | 0.420
1.3 | 环境保护税 |  | 分部分项工程费+措施项目费+其他项目费-除税工程设备费
2 | 税金 |  | 分部分项工程费+措施项目费+其他项目费+规费-除税甲供材料和甲供设备费/1.01 |  |  |  | 9.000
合 计
【新点2013清单造价江苏版 V10.3.6】
编制人（造价人员）： | [5 empty] | 复核人（造价工程师）：

## 6.10 表-20 发包人提供材料和工程设备一览表
发包人提供材料和工程设备一览表
工程名称：给排水工程 | [5 empty] | 标段： |  |  |  | 第1页 共1页
序号 | 材料编码 | 材料(工程设备)名称、规格、型号 |  | 单位 | 数量 |  | 单价 (元) | 合价 (元) | 交货 方式 |  | 送达 地点 | 备注
合 计
【新点2013清单造价江苏版 V10.3.6】

## 6.11 表-21 承包人材料设备（适用于造价信息差额调整法）
承包人提供主要材料和工程设备一览表 （适用造价信息差额调整法）
工程名称：给排水工程 | [5 empty] | 标段： |  |  |  | 第1页 共1页
序号 | 材料编码 | 名称、规格、型号 |  | 单位 | 数量 |  | 风险系数 (%) | 基准单价 (元) | 投标单价 (元) |  | 发承包人 确认单价 (元) | 备注
【新点2013清单造价江苏版 V10.3.6】

## 6.12 表-22 承包人材料设备（适用于价格指数差额调整表）
承包人提供主要材料和工程设备一览表 （适用于价格指数差额调整法）
工程名称：给排水工程 |  |  | 标段： |  |  |  | 第1页 共1页
序号 | 名称、规格、型号 | 变值权重 B |  |  | 基本价格 指数F0 | 现行价格 指数Ft |  | 备注
| 定值权重A |  |  |  | - | -
合 计 |  | 1 |  |  | - | -
【新点2013清单造价江苏版 V10.3.6】

## 7.1 表-08 分部分项工程和单价措施项目清单与计价表
分部分项工程和单价措施项目清单与计价表
工程名称：电气工程 |  |  |  |  | 标段： |  |  |  |  | 第1页 共5页
序号 | 项目编码 | 项目名称 |  | 项目特征描述 |  | 计量 单位 | 工程量 | 金额（元）
[8 empty] | 综合单价 | 合价 |  | 其中
暂估价
1 | 011601001001 | 拆除工程 |  | 1.拆除现有监控及空调，在施工完成后进行恢复 。 2.拆除高度:拆除具体由投标人现场勘察，根据现场实际情况自行报价，运距投标人自行考虑，结算时单价不做调整。 |  | 项 | 1
2 | 030404017003 | 配电箱 |  | 1、名称:照明配电箱 2、型号:非标 3、规格:25KW 4、接线端子材质、规格:2.5mm2、4mm2 |  | 台 | 1
3 | 030404017002 | 配电箱 |  | 1、名称:A型应急照明配电箱1YJ1 2、型号:非标 3、规格:详见图纸 4、接线端子材质、规格:2.5mm2 |  | 台 | 1
4 | 030404016001 | 控制箱 |  | 1、名称：应急救援箱 2、安装方式：此按钮箱具有明显消防、警示标志用作发生火灾时手动操作，距地1.5米安装 。 3、未见说明处详见设计图纸及相关规范要求 |  | 台 | 1
5 | 030412001001 | 普通灯具 |  | 1、名称:高效节能LED灯 2、型号：2x30W 220V 3、安装方式：距地4米管吊安装安装方式可根据现场情况调整 4、未见说明处详见设计图纸及相关规范要求 |  | 套 | 27
6 | 030412001002 | 普通灯具 |  | 1、名称:高效节能防水密闭LED灯 2、型号：2x30W 220V 3、安装方式：吸顶安装(吊顶安装) 4、未见说明处详见设计图纸及相关规范要求 |  | 套 | 3
本页小计
【新点2013清单造价江苏版 V10.3.6】
分部分项工程和单价措施项目清单与计价表
工程名称：电气工程 |  |  |  |  | 标段： |  |  |  |  | 第2页 共5页
序号 | 项目编码 | 项目名称 |  | 项目特征描述 |  | 计量 单位 | 工程量 | 金额（元）
[8 empty] | 综合单价 | 合价 |  | 其中
暂估价
7 | 030412001003 | 普通灯具 |  | 1、名称:LED吸顶灯 2、型号：1x18W 220V 3、安装方式：吸顶安装 4、未见说明处详见设计图纸及相关规范要求 |  | 套 | 2
8 | 030412001004 | 普通灯具 |  | 1、名称:安全出口指示灯（自带蓄电池连续供电时间不小于0.5h+0.5h） 2、型号：A型灯具 LED 1W DC36V 3、安装方式：挂墙底边距门 0.2m 4、未见说明处详见设计图纸及相关规范要求 |  | 套 | 1
9 | 030412001005 | 普通灯具 |  | 1、名称:疏散指示灯（自带蓄电池连续供电时间不小于0.5h+0.5h） 2、型号：A型灯具 LED 1W DC36V 3、安装方式：挂墙底边距门 0.5m 4、未见说明处详见设计图纸及相关规范要求 |  | 套 | 8
10 | 030412001006 | 普通灯具 |  | 1、名称:应急照明灯（自带蓄电池连续供电时间不小于0.5h+0.5h） 2、型号：A型灯具 LED 10W DC36V 3、安装方式：挂墙底边距门 2.5m 4、未见说明处详见设计图纸及相关规范要求 |  | 套 | 10
本页小计
【新点2013清单造价江苏版 V10.3.6】
分部分项工程和单价措施项目清单与计价表
工程名称：电气工程 |  |  |  |  | 标段： |  |  |  |  | 第3页 共5页
序号 | 项目编码 | 项目名称 |  | 项目特征描述 |  | 计量 单位 | 工程量 | 金额（元）
[8 empty] | 综合单价 | 合价 |  | 其中
暂估价
11 | 030412001007 | 普通灯具 |  | 1、名称:应急照明灯(IP67)（自带蓄电池连续供电时间不小于0.5h+0.5h） 2、型号：A型灯具 LED 10W DC36V 3、安装方式：挂墙底边距门 2.5m 4、未见说明处详见设计图纸及相关规范要求 |  | 套 | 1
12 | 030404034001 | 照明开关 |  | 1、名称:二联单控暗开关 2、规格:10A 250V 3、安装方式:嵌墙底边距地 1.3m |  | 个 | 1
13 | 030404034003 | 照明开关 |  | 1、名称:三联单控暗开关 2、规格:10A 250V 3、安装方式:嵌墙底边距地 1.3m |  | 个 | 3
14 | 030404034002 | 照明开关 |  | 1、名称:四联单控暗开关 2、规格:10A 250V 3、安装方式:嵌墙底边距地 1.3m |  | 个 | 1
15 | 030404035001 | 安全型插座(二、三孔) |  | 1、名称：普通插座 2、规格：10A 250V 3、安装方式：嵌墙底边距地0.3m |  | 个 | 14
16 | 030404035003 | 带保护门安全型插座(二、三孔) |  | 1、名称：防水型插座 2、规格：16A 250V 3、安装方式：嵌墙底边距地0.3m |  | 个 | 2
17 | 030404035002 | 带保护门安全型插座(二、三孔) |  | 1、名称：售饭车防水插座 2、规格：20A 250V 3、安装方式：嵌墙底边距地0.6m |  | 个 | 5
18 | 030411001001 | 配管 |  | 1.名称:JDG20 2、材质:JDG 3、规格:DN20 4、含支吊架 |  | m | 376.55
19 | 030408003001 | 配管 |  | 1、名称:SC25 2、材质:焊接钢管 3、规格:DN25 |  | m | 74.7
本页小计
【新点2013清单造价江苏版 V10.3.6】
分部分项工程和单价措施项目清单与计价表
工程名称：电气工程 |  |  |  |  | 标段： |  |  |  |  | 第4页 共5页
序号 | 项目编码 | 项目名称 |  | 项目特征描述 |  | 计量 单位 | 工程量 | 金额（元）
[8 empty] | 综合单价 | 合价 |  | 其中
暂估价
20 | 030408003003 | 配管 |  | 1、名称:SC20 2、材质:焊接钢管 3、规格:DN20 4、引自原有配电总箱，含挖填土方 |  | m | 10
21 | 030408003002 | 配管 |  | 1、名称:SC50 2、材质:焊接钢管 3、规格:DN50 4、引自原有配电总箱，含挖填土方 |  | m | 10
22 | 030411004001 | 配线 |  | 1、名称:配线BV-2*2.5+PE2.5 2、配线形式:管内穿线 3、规格型号:BV-2*2.5+PE2.5 |  | m | 226.55
23 | 030411004002 | 配线 |  | 1、名称:配线BV-2*4+PE4 2、配线形式:线槽配线 3、规格:BV-2*4+PE4 |  | m | 74.7
24 | 030411004003 | 配线 |  | 1、名称:配线ZN-BV-3*2.5mm2 2、配线形式:管内穿线 3、规格:ZN-BV-3*2.5mm2 |  | m | 10
25 | 030411004004 | 配线 |  | 1、名称:配线ZN-RVS-450/750V-2*2.5mm2 2、配线形式:管内穿线 3、规格:NZN-RVS-450/750V-2*2.5mm2 |  | m | 102.53
26 | 030411004005 | 配线 |  | 1、名称:配线ZN-NH-RVS-450/750V-3*2.5mm2 2、配线形式:管内穿线 3、规格:NZN-NH-RVS-450/750V-3*2.5mm2 |  | m | 37.47
27 | 030408002001 | 控制电缆 |  | 1、名称：电力电缆 2、型号：YJV-5*16mm2 3、敷设方式、部位：暗敷 |  | m | 10
28 | 030409002001 | 接地母线 |  | 1、名称:接地母线 2、材质:-40*4热镀锌扁钢 |  | m | 108.64
29 | 030409003001 | 避雷引下线 |  | 1、名称:避雷引下线 2、材质:结构钢柱作为引下线柱的顶端与彩钢板、下端与接地网络可掌连接 |  | m | 33.6
本页小计
【新点2013清单造价江苏版 V10.3.6】
分部分项工程和单价措施项目清单与计价表
工程名称：电气工程 |  |  |  |  | 标段： |  |  |  |  | 第5页 共5页
序号 | 项目编码 | 项目名称 |  | 项目特征描述 |  | 计量 单位 | 工程量 | 金额（元）
[8 empty] | 综合单价 | 合价 |  | 其中
暂估价
30 | 030409008001 | 断接卡子制作、安装 |  | 1、名称:断接卡子制作、安装 2、测试板 供测试用 |  | 套 | 1
31 | 030409008002 | 局部等电位联结端子箱 |  | 1、名称:局部等电位联结端子箱 |  | 台 | 1
32 | 030409004001 | 均压环 |  | 1、名称:均压环 2、利用建筑物基础及地梁主钢筋作接地装置, 地梁主钢筋相互之间焊接,使整个建筑物底板主筋形成良好的可靠的电气通路。 |  | m | 22
33 | 030414002001 | 送配电装置系统 |  | 1、名称:送配电装置系统 |  | 系统 | 1
34 | 030414011001 | 接地装置 |  | 1、名称:系统调试 2、类别:接地网 |  | 系统 | 1
35 | 030502001001 | 机柜、机架 |  | 1、名称：视频监控弱电箱 2、规格：42u 3、安装方式：距地0.5m安装 |  | 台 | 1
36 | 030507008001 | 监控摄像设备 |  | 1、名称：半球形网络摄像机 2、类别：数字高清400W像素， IP34 3、安装方式：距顶2.5-3.5m安装 |  | 台 | 7
37 | 030502007001 | 光缆 |  | 1、名称：UTP-CAT.6-AP |  | m | 123.68
分部分项合计
1 | 031301017001 | 脚手架搭拆 |  |  |  | 项 | 1
单价措施合计
本页小计
合 计
【新点2013清单造价江苏版 V10.3.6】

## 7.2 表-11 总价措施项目清单与计价表
总价措施项目清单与计价表
工程名称：电气工程 | [5 empty] | 标段： |  |  |  |  | 第1页 共2页
序号 | 项目编码 | 项目名称 |  | 计算基础 | 费率（%） |  | 金额（元） |  | 调整 费率（%） | 调整后 金额（元） |  | 备注
1 | 031302001001 | 安全文明施工费
1.1 |  | 基本费 |  | 分部分项合计+单价措施项目合计-除税工程设备费 | 1.500
1.2 |  | 增加费 |  | 分部分项合计+单价措施项目合计-除税工程设备费
1.3 |  | 扬尘污染防治增加费 |  | 分部分项合计+单价措施项目合计-除税工程设备费 | 0.210
2 | 031302002001 | 夜间施工增加 |  | 分部分项合计+单价措施项目合计-除税工程设备费
3 | 031302003001 | 非夜间施工增加 |  | 分部分项合计+单价措施项目合计-除税工程设备费
4 | 031302004001 | 二次搬运 |  | 分部分项合计+单价措施项目合计-除税工程设备费
5 | 031302005001 | 冬雨季施工增加 |  | 分部分项合计+单价措施项目合计-除税工程设备费
6 | 031302006001 | 已完工程及设备保护 |  | 分部分项合计+单价措施项目合计-除税工程设备费
7 | 031302008001 | 临时设施 |  | 分部分项合计+单价措施项目合计-除税工程设备费
8 | 031302009001 | 赶工措施 |  | 分部分项合计+单价措施项目合计-除税工程设备费
【新点2013清单造价江苏版 V10.3.6】
编制人（造价人员）： | [7 empty] | 复核人（造价工程师）：
总价措施项目清单与计价表
工程名称：电气工程 | [5 empty] | 标段： |  |  |  |  | 第2页 共2页
序号 | 项目编码 | 项目名称 |  | 计算基础 | 费率（%） |  | 金额（元） |  | 调整 费率（%） | 调整后 金额（元） |  | 备注
9 | 031302010001 | 工程按质论价 |  | 分部分项合计+单价措施项目合计-除税工程设备费
10 | 031302011001 | 住宅分户验收 |  | 分部分项合计+单价措施项目合计-除税工程设备费 | [7 empty] | 在计取住宅分户验收时，大型土石方工程、桩基工程和地下室部分不计入计费基础
11 | 031302012001 | 建筑工人实名制费用 |  | 分部分项合计+单价措施项目合计-除税工程设备费 | [7 empty] | 建筑工人实名制设备由建筑工人工资专用账户开户银行提供的，建筑工人实名制费用按表中费率乘以0.5系数计取
12 | 031302090001 | 地上、地下设施、建筑物的临时保护设施 |  | 分部分项合计+单价措施项目合计-除税工程设备费
13 | 031302091001 | 特殊条件下施工增加费 |  | 分部分项合计+单价措施项目合计-除税工程设备费
14 | 031302015001 | 智慧工地费用 |  | 分部分项合计+单价措施项目合计-除税工程设备费 | [7 empty] | 现场安全隐患排查、人员信息动态管理、扬尘管控视频监控、高处作业防护预警、危大工程监测预警和集成平台等设备、软件和管理费用。
【新点2013清单造价江苏版 V10.3.6】
编制人（造价人员）： | [7 empty] | 复核人（造价工程师）：

## 7.3 表-12 其他项目清单与计价汇总表
其他项目清单与计价汇总表
工程名称：电气工程 |  |  |  | 标段： |  |  | 第1页 共1页
序号 | 项目名称 |  | 金额(元) |  | 结算金额(元) | 备注
1 | 暂列金额
2 | 暂估价
2.1 | 材料暂估价
2.2 | 专业工程暂估价
3 | 计日工
4 | 总承包服务费
合 计
【新点2013清单造价江苏版 V10.3.6】

## 7.4 表-12-1 暂列金额明细表
暂列金额明细表
工程名称：电气工程 |  |  |  | 标段： |  | 第1页 共1页
序号 | 项目名称 |  | 计量单位 |  | 暂定金额(元) | 备注
合 计
【新点2013清单造价江苏版 V10.3.6】

## 7.5 表-12-2 材料（工程设备）暂估单价及调整表
材料（工程设备）暂估单价及调整表
工程名称：电气工程 | [6 empty] | 标段： | [5 empty] | 第1页 共1页
序号 | 材料编码 | 材料(工程设备)名称、规格、型号 |  | 计量单位 | 数量 |  |  | 暂估（元） |  | 确认（元） |  | 差额±(元) |  |  | 备注
[5 empty] | 投标 | 确认 |  | 单价 | 合价 | 单价 | 合价 | 单价 |  | 合价
合计
【新点2013清单造价江苏版 V10.3.6】

## 7.6 表-12-3 专业工程暂估价及结算价表
专业工程暂估价及结算价表
工程名称：电气工程 |  |  |  |  | 标段： |  |  | 第1页 共1页
序号 | 工程名称 |  | 工程内容 | 暂估金额(元) |  | 结算金额(元) | 差额±(元) |  | 备注
合 计
【新点2013清单造价江苏版 V10.3.6】

## 7.7 表-12-4 计日工表
计日工表
工程名称：电气工程 |  |  |  |  | 标段： |  |  |  | 第1页 共1页
编号 | 项目名称 |  | 单位 | 暂定数量 |  | 实际数量 | 综合单价 | 合价（元）
[8 empty] | 暂定 |  | 实际
一 | 人工
人工小计
二 | 材料
材料小计
三 | 施工机械
机械小计
四、企业管理费和利润
总 计
【新点2013清单造价江苏版 V10.3.6】

## 7.8 表-12-5 总承包服务费计价表
总承包服务费计价表
工程名称：电气工程 |  |  |  |  | 标段： |  |  | 第1页 共1页
序号 | 项目名称 |  | 项目价值(元) | 服务内容 |  | 计算基础 | 费率(％) |  | 金额(元)
1 | 发包人发包专业工程 |  |  |  |  | 项目价值
2 | 发包人供应材料 |  |  |  |  | 项目价值
合 计
【新点2013清单造价江苏版 V10.3.6】

## 7.9 表-13 规费、税金项目计价表
规费、税金项目计价表
工程名称：电气工程 |  |  |  | 标段： |  |  |  | 第1页 共1页
序号 | 项目名称 |  | 计算基础 |  | 计算基数(元) |  | 计算费率(％) |  | 金额(元)
1 | 规费 |  | 环境保护税+社会保险费+住房公积金 |  |  |  | 100.000
1.1 | 社会保险费 |  | 分部分项工程费+措施项目费+其他项目费-除税工程设备费 |  |  |  | 2.400
1.2 | 住房公积金 |  | 分部分项工程费+措施项目费+其他项目费-除税工程设备费 |  |  |  | 0.420
1.3 | 环境保护税 |  | 分部分项工程费+措施项目费+其他项目费-除税工程设备费
2 | 税金 |  | 分部分项工程费+措施项目费+其他项目费+规费-除税甲供材料和甲供设备费/1.01 |  |  |  | 9.000
合 计
【新点2013清单造价江苏版 V10.3.6】
编制人（造价人员）： | [5 empty] | 复核人（造价工程师）：

## 7.10 表-20 发包人提供材料和工程设备一览表
发包人提供材料和工程设备一览表
工程名称：电气工程 | [5 empty] | 标段： |  |  |  | 第1页 共1页
序号 | 材料编码 | 材料(工程设备)名称、规格、型号 |  | 单位 | 数量 |  | 单价 (元) | 合价 (元) | 交货 方式 |  | 送达 地点 | 备注
合 计
【新点2013清单造价江苏版 V10.3.6】

## 7.11 表-21 承包人材料设备（适用于造价信息差额调整法）
承包人提供主要材料和工程设备一览表 （适用造价信息差额调整法）
工程名称：电气工程 | [5 empty] | 标段： |  |  |  | 第1页 共1页
序号 | 材料编码 | 名称、规格、型号 |  | 单位 | 数量 |  | 风险系数 (%) | 基准单价 (元) | 投标单价 (元) |  | 发承包人 确认单价 (元) | 备注
【新点2013清单造价江苏版 V10.3.6】

## 7.12 表-22 承包人材料设备（适用于价格指数差额调整表）
承包人提供主要材料和工程设备一览表 （适用于价格指数差额调整法）
工程名称：电气工程 |  |  | 标段： |  |  |  | 第1页 共1页
序号 | 名称、规格、型号 | 变值权重 B |  |  | 基本价格 指数F0 | 现行价格 指数Ft |  | 备注
| 定值权重A |  |  |  | - | -
合 计 |  | 1 |  |  | - | -
【新点2013清单造价江苏版 V10.3.6】