## 1.1 表-08 分部分项工程和单价措施项目清单与计价表
分部分项工程和单价措施项目清单与计价表
工程名称：江海村20组路提升工程 |  |  |  |  | 标段： | 第1页 共2页
序号 | 项目编码 | 项目名称 | 项目特征描述 | 计量 单位 | 工程量 | 金额（元）
[6 empty] | 综合单价 | 合价 | 其中
暂估价
1 | 040101001001 | 老路挖方 | 1、原有老路挖方； 2、垃圾外运，运距自行考虑； 3、施工过程中应保护周边相关农田水利、居民生产、生活等设施，如意外损毁，由施工单位负责修复 4、具体详见图纸设计 | m3 | 210
2 | 040202011001 | 碎砖垫层 | 1、厚度:15cm 2、整平、夯实 3、具体详见图纸设计 | m2 | 702
3 | 040202011002 | 碎石调平层 | 1、厚度:2cm(瓜子片) 2、具体详见图纸设计 | m2 | 636
4 | 040203007001 | 水泥混凝土 | 1、混凝土强度等级:C30水泥混凝土（fr=4.0MPa） 2、厚度:16cm 3、含锯缝、模板、养护、接缝处理等一切费用 4、具体详见图纸设计 | m2 | 598
5 | 040202011003 | 碎砖回填 | 1、路肩填筑，碎砖或老路翻挖材料 2、夯实至路肩顶 3、具体详见图纸设计 | m3 | 20
6 | 040205018001 | 道口标柱 | 1、φ120*2.5*1200mm镀锌钢管 2、C25混凝土基础 3、贴红、白四级反光膜 4、含防盗钢筋、挖填土，具体详见图纸设计 | 根 | 12
7 | 040205018002 | 示警桩 | 1、φ120*2.5*1200mm镀锌钢管 2、C25混凝土基础 3、贴黄、黑四级反光膜 4、含防盗钢筋、挖填土，具体详见图纸设计 | 根 | 22
本页小计
【清单大师计价软件江苏版V9.61】
分部分项工程和单价措施项目清单与计价表
工程名称：江海村20组路提升工程 |  |  |  |  | 标段： | 第2页 共2页
序号 | 项目编码 | 项目名称 | 项目特征描述 | 计量 单位 | 工程量 | 金额（元）
[6 empty] | 综合单价 | 合价 | 其中
暂估价
8 | 040202011004 | 碎砖回填 | 1、沟塘回填，碎砖或老路翻挖材料 2、具体详见图纸设计 | m3 | 40
9 | 040501004001 | 暗涵（过路管） | 1、垫层、基础材质及厚度:C25砼包封基础 2、材质及规格:PVC-U 直壁管 DN200 8kpa以上 3、连接形式:胶圈接口 4、含挖、填方，位置、标高由业主确定，具体详见图纸设计 | m | 24
分部分项工程清单合计
1 | 041106001001 | 大型机械设备进出场及安拆 |  | 项 | 1
2 | 041104001001 | 其他措施费 | 道路施工过程中应保护周边相关农田水利、居民生产、生活等设施，如意外损毁，由施工单位负责修复，产生的费用，施工单位自行考虑。 | 项 | 1
单价措施项目清单合计
本页小计
合 计
【清单大师计价软件江苏版V9.61】

## 1.2 表-11 总价措施项目清单与计价表
总价措施项目清单与计价表
工程名称：江海村20组路提升工程 |  |  |  |  | 标段： | 第1页 共2页
序号 | 项目编码 | 项目名称 | 计算基础 | 费率（%） | 金额（元） | 调整 费率（%） | 调整后 金额（元） | 备注
1 | 041109001001 | 现场安全文明施工 |  | 0
1.1 |  | 基本费 | 分部分项工程费+单价措施项目费-除税工程设备费 | 1.5
1.2 |  | 标化增加费 | 分部分项工程费+单价措施项目费-除税工程设备费 | 0
1.3 |  | 扬尘污染防治增加费 | 分部分项工程费+单价措施项目费-除税工程设备费 | 0.31
2 | 041109010001 | 工程按质论价 | 分部分项工程费+单价措施项目费-除税工程设备费 | 0
3 | 041109002001 | 夜间施工 |  | 0
4 | 041109003001 | 二次搬运 |  | 0
5 | 041109004001 | 冬雨季施工 |  | 0
6 | 041109006001 | 地上、地下设施、建筑物的临时保护设施 |  | 0
7 | 041109007001 | 已完工程及设备保护费 |  | 0
8 | 041109008001 | 临时设施费 |  | 0
9 | 041109009001 | 赶工措施费 |  | 0
10 | 04B001 | 特殊条件下施工增加费 |  | 0
11 | 041109005001 | 行车、行人干扰 |  | 0
12 | 041109011001 | 建筑工人实名制费用 |  | 0
【清单大师计价软件江苏版V9.61】
总价措施项目清单与计价表
工程名称：江海村20组路提升工程 |  |  |  |  | 标段： | 第2页 共2页
序号 | 项目编码 | 项目名称 | 计算基础 | 费率（%） | 金额（元） | 调整 费率（%） | 调整后 金额（元） | 备注
13 | 041109015001 | 智慧工地费用 |  | 0 |  |  |  | 现场安全隐患排查、人员信息动态管理、扬尘管控视频监控、高处作业防护预警、危大工程监测预警和集成平台等设备、软件和管理费用。
合 计
【清单大师计价软件江苏版V9.61】

## 1.3 表-12 其他项目清单与计价汇总表
其他项目清单与计价汇总表
工程名称：江海村20组路提升工程 |  |  | 标段： | 第1页 共1页
序号 | 项目名称 | 金额(元) | 结算金额(元) | 备注
1 | 暂列金额 | 0
2 | 暂估价 | 0
2.1 | 材料暂估价 | 0
2.2 | 专业工程暂估价 | 0
3 | 计日工 | 0
4 | 总承包服务费 | 0
合 计 |  | 0
【清单大师计价软件江苏版V9.61】

## 1.4 表-12-1 暂列金额明细表
暂列金额明细表
工程名称：江海村20组路提升工程 |  |  | 标段： | 第1页 共1页
序号 | 项目名称 | 计量单位 | 暂定金额(元) | 备注
合 计 |  |  | 0
【清单大师计价软件江苏版V9.61】

## 1.5 表-12-2 材料（工程设备）暂估单价及调整表
材料（工程设备）暂估单价及调整表
工程名称：江海村20组路提升工程 | [7 empty] | 标段： | 第1页 共1页
序号 | 材料编码 | 材料(工程设备)名称、规格、型号 | 计量单位 | 数量 |  | 暂估（元） |  | 确认（元） |  | 差额±(元) |  | 备注
|  |  |  | 投标 | 确认 | 单价 | 合价 | 单价 | 合价 | 单价 | 合价
合计
【清单大师计价软件江苏版V9.61】

## 1.6 表-12-3 专业工程暂估价及结算价表
专业工程暂估价及结算价表
工程名称：江海村20组路提升工程 |  |  |  | 标段： | 第1页 共1页
序号 | 工程名称 | 工程内容 | 暂估金额(元) | 结算金额(元) | 差额±(元) | 备注
合 计 |  |  | 0
【清单大师计价软件江苏版V9.61】

## 1.7 表-13 规费、税金项目计价表
规费、税金项目计价表
工程名称：江海村20组路提升工程 |  |  | 标段： | 第1页 共1页
序号 | 项目名称 | 计算基础 | 计算基数(元) | 计算费率(％) | 金额(元)
1 | 规费 |  |  | 100
1.1 | 社会保险费 | 分部分项工程费+措施项目费+其他项目费-除税工程设备费 |  | 2
1.2 | 住房公积金 | 分部分项工程费+措施项目费+其他项目费-除税工程设备费 |  | 0.34
1.3 | 环境保护税 | 分部分项工程费+措施项目费+其他项目费-除税工程设备费 |  | 0
2 | 税金 | 分部分项工程费+措施项目费+其他项目费+规费-除税甲供材料和甲供设备费/1.01 |  | 9
合 计
【清单大师计价软件江苏版V9.61】

## 1.8 表-21 承包人提供主要材料和工程设备一览表（适用于造
承包人提供主要材料和工程设备一览表 （适用造价信息差额调整法）
工程名称：江海村20组路提升工程 | [5 empty] | 标段： | 第1页 共1页
序号 | 材料编码 | 名称、规格、型号 | 单位 | 数量 | 风险系数 (%) | 基准单价 (元) | 投标单价 (元) | 发承包人 确认单价 (元) | 备注
【清单大师计价软件江苏版V9.61】

## 2.1 表-08 分部分项工程和单价措施项目清单与计价表
分部分项工程和单价措施项目清单与计价表
工程名称：四港村道路提升工程 |  |  |  |  | 标段： | 第1页 共7页
序号 | 项目编码 | 项目名称 | 项目特征描述 | 计量 单位 | 工程量 | 金额（元）
[6 empty] | 综合单价 | 合价 | 其中
暂估价
四港村14组路
1 | 040101001001 | 老路挖方 | 1、原有老路挖方； 2、垃圾外运，运距自行考虑； 3、施工过程中应保护周边相关农田水利、居民生产、生活等设施，如意外损毁，由施工单位负责修复 4、具体详见图纸设计 | m3 | 41
2 | 040202011001 | 碎砖垫层 | 1、厚度:15cm 2、整平、夯实 3、具体详见图纸设计 | m2 | 442
3 | 040202011002 | 路基中部填方 | 1、碎砖或老路翻挖材料 2、整平、夯实 3、具体详见图纸设计 | m3 | 12
4 | 040202011003 | 碎石调平层 | 1、厚度:2cm(瓜子片) 2、具体详见图纸设计 | m2 | 393
5 | 040203007001 | 水泥混凝土 | 1、混凝土强度等级:C30水泥混凝土（fr=4.0MPa） 2、厚度:16cm 3、含锯缝、模板、养护、接缝处理等一切费用 4、具体详见图纸设计 | m2 | 370
6 | 040202011004 | 碎砖回填 | 1、路肩填筑，碎砖或老路翻挖材料 2、夯实至路肩顶 3、具体详见图纸设计 | m3 | 18
7 | 040205018001 | 道口标柱 | 1、φ120*2.5*1200mm镀锌钢管 2、C25混凝土基础 3、贴红、白四级反光膜 4、含防盗钢筋、挖填土，具体详见图纸设计 | 根 | 12
本页小计
【清单大师计价软件江苏版V9.61】
分部分项工程和单价措施项目清单与计价表
工程名称：四港村道路提升工程 |  |  |  |  | 标段： | 第2页 共7页
序号 | 项目编码 | 项目名称 | 项目特征描述 | 计量 单位 | 工程量 | 金额（元）
[6 empty] | 综合单价 | 合价 | 其中
暂估价
8 | 040205018002 | 示警桩 | 1、φ120*2.5*1200mm镀锌钢管 2、C25混凝土基础 3、贴黄、黑四级反光膜 4、含防盗钢筋、挖填土，具体详见图纸设计 | 根 | 13
9 | 040501004001 | 暗涵 | 1、垫层、基础材质及厚度:C25砼包封基础 2、材质及规格:PVC-U 直壁管 DN400 8kpa以上 3、连接形式:胶圈接口 4、含挖、填方，位置、标高由业主确定，具体详见图纸设计 | m | 8
分部小计
四港村23组路
10 | 040101001002 | 老路挖方 | 1、原有老路挖方； 2、垃圾外运，运距自行考虑； 3、施工过程中应保护周边相关农田水利、居民生产、生活等设施，如意外损毁，由施工单位负责修复 4、具体详见图纸设计 | m3 | 265
11 | 040202011005 | 碎砖垫层 | 1、厚度:15cm 2、整平、夯实 3、具体详见图纸设计 | m2 | 748
12 | 040202011006 | 碎石调平层 | 1、厚度:2cm(瓜子片) 2、具体详见图纸设计 | m2 | 704
13 | 040203007002 | 水泥混凝土 | 1、混凝土强度等级:C30水泥混凝土（fr=4.0MPa） 2、厚度:16cm 3、含锯缝、模板、养护、接缝处理等一切费用 4、具体详见图纸设计 | m2 | 660
本页小计
【清单大师计价软件江苏版V9.61】
分部分项工程和单价措施项目清单与计价表
工程名称：四港村道路提升工程 |  |  |  |  | 标段： | 第3页 共7页
序号 | 项目编码 | 项目名称 | 项目特征描述 | 计量 单位 | 工程量 | 金额（元）
[6 empty] | 综合单价 | 合价 | 其中
暂估价
14 | 040202011007 | 碎砖回填 | 1、路肩填筑，碎砖或老路翻挖材料 2、夯实至路肩顶 3、具体详见图纸设计 | m3 | 8
15 | 040202011008 | 碎砖回填 | 1、沟塘回填，碎砖或老路翻挖材料 2、具体详见图纸设计 | m3 | 205
16 | 040205018003 | 道口标柱 | 1、φ120*2.5*1200mm镀锌钢管 2、C25混凝土基础 3、贴红、白四级反光膜 4、含防盗钢筋、挖填土，具体详见图纸设计 | 根 | 12
17 | 040501004002 | 暗涵 | 1、垫层、基础材质及厚度:C25砼包封基础 2、材质及规格:PVC-U 直壁管 DN400 8kpa以上 3、连接形式:胶圈接口 4、含挖、填方，位置、标高由业主确定，具体详见图纸设计 | m | 4
18 | 040501004003 | 排水管（过路管） | 1、垫层、基础材质及厚度:C25砼包封基础 2、材质及规格:PVC-U 直壁管 DN200 8kpa以上 3、连接形式:胶圈接口 4、含挖、填方，位置、标高由业主确定，具体详见图纸设计 | m | 32
分部小计
四港村10组路
本页小计
【清单大师计价软件江苏版V9.61】
分部分项工程和单价措施项目清单与计价表
工程名称：四港村道路提升工程 |  |  |  |  | 标段： | 第4页 共7页
序号 | 项目编码 | 项目名称 | 项目特征描述 | 计量 单位 | 工程量 | 金额（元）
[6 empty] | 综合单价 | 合价 | 其中
暂估价
19 | 040101001003 | 老路挖方 | 1、原有老路挖方； 2、垃圾外运，运距自行考虑； 3、施工过程中应保护周边相关农田水利、居民生产、生活等设施，如意外损毁，由施工单位负责修复 4、具体详见图纸设计 | m3 | 460
20 | 040202001001 | 路床（槽）整形 | 1、整平、夯实，压实度不小于92%,高挖低填 2、具体详见图纸设计 | m2 | 2261
21 | 040202011009 | 路基中部填方 | 1、碎砖或老路翻挖材料 2、整平、夯实 3、具体详见图纸设计 | m3 | 70
22 | 040202011010 | 碎砖垫层 | 1、厚度:15cm 2、整平、夯实 3、具体详见图纸设计 | m2 | 2828
23 | 040202011011 | 碎石调平层 | 1、厚度:2cm(瓜子片) 2、具体详见图纸设计 | m2 | 2662
24 | 040203007003 | 水泥混凝土 | 1、混凝土强度等级:C30水泥混凝土（fr=4.0MPa） 2、厚度:16cm 3、含锯缝、模板、养护、接缝处理等一切费用 4、具体详见图纸设计 | m2 | 2498
25 | 040202011012 | 碎砖回填 | 1、路肩填筑，碎砖或老路翻挖材料 2、夯实至路肩顶 3、具体详见图纸设计 | m3 | 113
26 | 040202011013 | 碎砖回填 | 1、沟塘回填，碎砖或老路翻挖材料 2、具体详见图纸设计 | m3 | 267
本页小计
【清单大师计价软件江苏版V9.61】
分部分项工程和单价措施项目清单与计价表
工程名称：四港村道路提升工程 |  |  |  |  | 标段： | 第5页 共7页
序号 | 项目编码 | 项目名称 | 项目特征描述 | 计量 单位 | 工程量 | 金额（元）
[6 empty] | 综合单价 | 合价 | 其中
暂估价
27 | 040205018004 | 道口标柱 | 1、φ120*2.5*1200mm镀锌钢管 2、C25混凝土基础 3、贴红、白四级反光膜 4、含防盗钢筋、挖填土，具体详见图纸设计 | 根 | 16
28 | 040205018005 | 示警桩 | 1、φ120*2.5*1200mm镀锌钢管 2、C25混凝土基础 3、贴黄、黑四级反光膜 4、含防盗钢筋、挖填土，具体详见图纸设计 | 根 | 59
29 | 040501019001 | 混凝土渠道(U80） | 1、断面规格:U80 2、混凝土强度等级:渠身5cm厚C25混凝土 3、伸缩缝（沉降缝）要求:详见设计图要求 4、防渗、防水要求:详见设计图要求 5、其余具体详见图纸设计 | m | 340
30 | 040501004004 | 暗涵 | 1、垫层、基础材质及厚度:C25砼包封基础 2、材质及规格:PVC-U 直壁管 DN400 8kpa以上 3、连接形式:胶圈接口 4、含挖、填方，位置、标高由业主确定，覆土厚度不小于70cm，具体详见图纸设计 | m | 10
31 | 040501004005 | 暗涵 | 1、垫层、基础材质及厚度:C25砼包封基础 2、材质及规格:PVC-U 直壁管 DN600 8kpa以上 3、连接形式:胶圈接口 4、含挖、填方，位置、标高由业主确定，覆土厚度不小于70cm，具体详见图纸设计 | m | 70
本页小计
【清单大师计价软件江苏版V9.61】
分部分项工程和单价措施项目清单与计价表
工程名称：四港村道路提升工程 |  |  |  |  | 标段： | 第6页 共7页
序号 | 项目编码 | 项目名称 | 项目特征描述 | 计量 单位 | 工程量 | 金额（元）
[6 empty] | 综合单价 | 合价 | 其中
暂估价
32 | 040504001001 | 砌筑井 | 1、φ1000砖砌检查井，S01-2021-P161 2、垫层、基础材质及厚度:C15混凝土垫层、C30钢筋混凝土底板 3、砌筑材料品种、规格、强度等级:M10水泥砂浆砖MU15砖 4、勾缝、抹面要求:1:2防水水泥砂浆内外抹面 5、混凝土强度等级:C30 6、井盖、井圈材质及规格:φ700球墨铸铁D400级井盖 7、井内装设爬梯，详见S01-2021-P372；安装防坠落设施，详见苏S01-2021-P322 8、具体详见图纸设计及按业主要求施工 | 座 | 2
33 | 040501004006 | 排水管（过路管） | 1、垫层、基础材质及厚度:C25砼包封基础 2、材质及规格:PVC-U 直壁管 DN300 8kpa以上 3、连接形式:胶圈接口 4、含挖、填方，位置、标高由业主确定，具体详见图纸设计 | m | 15
34 | 040501004007 | 排水管（过路管） | 1、垫层、基础材质及厚度:C25砼包封基础 2、材质及规格:PVC-U 直壁管 DN400 8kpa以上 3、连接形式:胶圈接口 4、含挖、填方，位置、标高由业主确定，具体详见图纸设计 | m | 15
35 | 040602031001 | 闸口 | 1、D30成品混凝土闸口 2、位置、标高、具体样式由业主确定 | 座 | 1
本页小计
【清单大师计价软件江苏版V9.61】
分部分项工程和单价措施项目清单与计价表
工程名称：四港村道路提升工程 |  |  |  |  | 标段： | 第7页 共7页
序号 | 项目编码 | 项目名称 | 项目特征描述 | 计量 单位 | 工程量 | 金额（元）
[6 empty] | 综合单价 | 合价 | 其中
暂估价
36 | 040602031002 | 闸口 | 1、D40成品混凝土闸口 2、位置、标高、具体样式由业主确定 | 座 | 1
分部小计
分部分项工程清单合计
1 | 041106001001 | 大型机械设备进出场及安拆 |  | 项 | 1
2 | 041104001001 | 其他措施费 | 道路施工过程中应保护周边相关农田水利、居民生产、生活等设施，如意外损毁，由施工单位负责修复，产生的费用，施工单位自行考虑。 | 项 | 1
单价措施项目清单合计
本页小计
合 计
【清单大师计价软件江苏版V9.61】

## 2.2 表-11 总价措施项目清单与计价表
总价措施项目清单与计价表
工程名称：四港村道路提升工程 |  |  |  |  | 标段： | 第1页 共2页
序号 | 项目编码 | 项目名称 | 计算基础 | 费率（%） | 金额（元） | 调整 费率（%） | 调整后 金额（元） | 备注
1 | 041109001001 | 现场安全文明施工 |  | 0
1.1 |  | 基本费 | 分部分项工程费+单价措施项目费-除税工程设备费 | 1.5
1.2 |  | 标化增加费 | 分部分项工程费+单价措施项目费-除税工程设备费 | 0
1.3 |  | 扬尘污染防治增加费 | 分部分项工程费+单价措施项目费-除税工程设备费 | 0.31
2 | 041109010001 | 工程按质论价 | 分部分项工程费+单价措施项目费-除税工程设备费 | 0
3 | 041109002001 | 夜间施工 |  | 0
4 | 041109003001 | 二次搬运 |  | 0
5 | 041109004001 | 冬雨季施工 |  | 0
6 | 041109006001 | 地上、地下设施、建筑物的临时保护设施 |  | 0
7 | 041109007001 | 已完工程及设备保护费 |  | 0
8 | 041109008001 | 临时设施费 |  | 0
9 | 041109009001 | 赶工措施费 |  | 0
10 | 04B001 | 特殊条件下施工增加费 |  | 0
11 | 041109005001 | 行车、行人干扰 |  | 0
12 | 041109011001 | 建筑工人实名制费用 |  | 0
【清单大师计价软件江苏版V9.61】
总价措施项目清单与计价表
工程名称：四港村道路提升工程 |  |  |  |  | 标段： | 第2页 共2页
序号 | 项目编码 | 项目名称 | 计算基础 | 费率（%） | 金额（元） | 调整 费率（%） | 调整后 金额（元） | 备注
13 | 041109015001 | 智慧工地费用 |  | 0 |  |  |  | 现场安全隐患排查、人员信息动态管理、扬尘管控视频监控、高处作业防护预警、危大工程监测预警和集成平台等设备、软件和管理费用。
合 计
【清单大师计价软件江苏版V9.61】

## 2.3 表-12 其他项目清单与计价汇总表
其他项目清单与计价汇总表
工程名称：四港村道路提升工程 |  |  | 标段： | 第1页 共1页
序号 | 项目名称 | 金额(元) | 结算金额(元) | 备注
1 | 暂列金额 | 0
2 | 暂估价 | 0
2.1 | 材料暂估价 | 0
2.2 | 专业工程暂估价 | 0
3 | 计日工 | 0
4 | 总承包服务费 | 0
合 计 |  | 0
【清单大师计价软件江苏版V9.61】

## 2.4 表-12-1 暂列金额明细表
暂列金额明细表
工程名称：四港村道路提升工程 |  |  | 标段： | 第1页 共1页
序号 | 项目名称 | 计量单位 | 暂定金额(元) | 备注
合 计 |  |  | 0
【清单大师计价软件江苏版V9.61】

## 2.5 表-12-2 材料（工程设备）暂估单价及调整表
材料（工程设备）暂估单价及调整表
工程名称：四港村道路提升工程 | [7 empty] | 标段： | 第1页 共1页
序号 | 材料编码 | 材料(工程设备)名称、规格、型号 | 计量单位 | 数量 |  | 暂估（元） |  | 确认（元） |  | 差额±(元) |  | 备注
|  |  |  | 投标 | 确认 | 单价 | 合价 | 单价 | 合价 | 单价 | 合价
合计
【清单大师计价软件江苏版V9.61】

## 2.6 表-12-3 专业工程暂估价及结算价表
专业工程暂估价及结算价表
工程名称：四港村道路提升工程 |  |  |  | 标段： | 第1页 共1页
序号 | 工程名称 | 工程内容 | 暂估金额(元) | 结算金额(元) | 差额±(元) | 备注
合 计 |  |  | 0
【清单大师计价软件江苏版V9.61】

## 2.7 表-13 规费、税金项目计价表
规费、税金项目计价表
工程名称：四港村道路提升工程 |  |  | 标段： | 第1页 共1页
序号 | 项目名称 | 计算基础 | 计算基数(元) | 计算费率(％) | 金额(元)
1 | 规费 |  |  | 100
1.1 | 社会保险费 | 分部分项工程费+措施项目费+其他项目费-除税工程设备费 |  | 2
1.2 | 住房公积金 | 分部分项工程费+措施项目费+其他项目费-除税工程设备费 |  | 0.34
1.3 | 环境保护税 | 分部分项工程费+措施项目费+其他项目费-除税工程设备费 |  | 0
2 | 税金 | 分部分项工程费+措施项目费+其他项目费+规费-除税甲供材料和甲供设备费/1.01 |  | 9
合 计
【清单大师计价软件江苏版V9.61】

## 2.8 表-21 承包人提供主要材料和工程设备一览表（适用于造
承包人提供主要材料和工程设备一览表 （适用造价信息差额调整法）
工程名称：四港村道路提升工程 | [5 empty] | 标段： | 第1页 共1页
序号 | 材料编码 | 名称、规格、型号 | 单位 | 数量 | 风险系数 (%) | 基准单价 (元) | 投标单价 (元) | 发承包人 确认单价 (元) | 备注
【清单大师计价软件江苏版V9.61】

## 3.1 表-08 分部分项工程和单价措施项目清单与计价表
分部分项工程和单价措施项目清单与计价表
工程名称：花市街村14组道路工程 |  |  |  |  | 标段： | 第1页 共2页
序号 | 项目编码 | 项目名称 | 项目特征描述 | 计量 单位 | 工程量 | 金额（元）
[6 empty] | 综合单价 | 合价 | 其中
暂估价
1 | 040101001001 | 老路挖方 | 1、原有老路挖方； 2、垃圾外运，运距自行考虑； 3、施工过程中应保护周边相关农田水利、居民生产、生活等设施，如意外损毁，由施工单位负责修复 4、具体详见图纸设计 | m3 | 306
2 | 040202011001 | 碎砖垫层 | 1、厚度:20cm 2、整平、夯实 3、具体详见图纸设计 | m2 | 816
3 | 040202011002 | 碎石调平层 | 1、厚度:2cm(瓜子片) 2、具体详见图纸设计 | m2 | 768
4 | 040203007001 | 水泥混凝土 | 1、混凝土强度等级:C35水泥混凝土（fr=4.5MPa） 2、厚度:16cm 3、含锯缝、模板、养护、接缝处理等一切费用 4、具体详见图纸设计 | m2 | 720
5 | 040202011003 | 碎砖回填 | 1、路肩填筑，碎砖或老路翻挖材料 2、夯实至路肩顶 3、具体详见图纸设计 | m3 | 40
6 | 040205018001 | 道口标柱 | 1、φ120*2.5*1200mm镀锌钢管 2、C25混凝土基础 3、贴红、白四级反光膜 4、含防盗钢筋、挖填土，具体详见图纸设计 | 根 | 14
7 | 040205018002 | 示警桩 | 1、φ120*2.5*1200mm镀锌钢管 2、C25混凝土基础 3、贴黄、黑四级反光膜 4、含防盗钢筋、挖填土，具体详见图纸设计 | 根 | 19
本页小计
【清单大师计价软件江苏版V9.61】
分部分项工程和单价措施项目清单与计价表
工程名称：花市街村14组道路工程 |  |  |  |  | 标段： | 第2页 共2页
序号 | 项目编码 | 项目名称 | 项目特征描述 | 计量 单位 | 工程量 | 金额（元）
[6 empty] | 综合单价 | 合价 | 其中
暂估价
8 | 040501004001 | 暗涵 | 1、垫层、基础材质及厚度:C25砼包封基础 2、材质及规格:PVC-U 直壁管 DN200 8kpa以上 3、连接形式:胶圈接口 4、含挖、填方，位置、标高由业主确定，具体详见图纸设计 | m | 16
9 | 040501001001 | 混凝土管 | 1、垫层、基础材质及厚度:120°钢筋混凝土基础，详见苏S01-2021-P110 2、管座材质:承插式钢筋混凝土二级管，橡胶圈接口，1:2水泥砂浆外缝 3、规格:Φ800 4、两侧采用砖砌八字出水口，具体做法参（苏S01-2021-P379） 5、管道检验及试验要求:闭水试验 6、具体详见图纸设计 | m | 6
10 | 040202011004 | 碎砖回填 | 1、沟塘回填，碎砖或老路翻挖材料 2、具体详见图纸设计 | m3 | 50
分部分项工程清单合计
1 | 041106001001 | 大型机械设备进出场及安拆 |  | 项 | 1
2 | 041104001001 | 其他措施费 | 道路施工过程中应保护周边相关农田水利、居民生产、生活等设施，如意外损毁，由施工单位负责修复，产生的费用，施工单位自行考虑。 | 项 | 1
单价措施项目清单合计
本页小计
合 计
【清单大师计价软件江苏版V9.61】

## 3.2 表-11 总价措施项目清单与计价表
总价措施项目清单与计价表
工程名称：花市街村14组道路工程 |  |  |  |  | 标段： | 第1页 共2页
序号 | 项目编码 | 项目名称 | 计算基础 | 费率（%） | 金额（元） | 调整 费率（%） | 调整后 金额（元） | 备注
1 | 041109001001 | 现场安全文明施工 |  | 0
1.1 |  | 基本费 | 分部分项工程费+单价措施项目费-除税工程设备费 | 1.5
1.2 |  | 标化增加费 | 分部分项工程费+单价措施项目费-除税工程设备费 | 0
1.3 |  | 扬尘污染防治增加费 | 分部分项工程费+单价措施项目费-除税工程设备费 | 0.31
2 | 041109010001 | 工程按质论价 | 分部分项工程费+单价措施项目费-除税工程设备费 | 0
3 | 041109002001 | 夜间施工 |  | 0
4 | 041109003001 | 二次搬运 |  | 0
5 | 041109004001 | 冬雨季施工 |  | 0
6 | 041109006001 | 地上、地下设施、建筑物的临时保护设施 |  | 0
7 | 041109007001 | 已完工程及设备保护费 |  | 0
8 | 041109008001 | 临时设施费 |  | 0
9 | 041109009001 | 赶工措施费 |  | 0
10 | 04B001 | 特殊条件下施工增加费 |  | 0
11 | 041109005001 | 行车、行人干扰 |  | 0
12 | 041109011001 | 建筑工人实名制费用 |  | 0
【清单大师计价软件江苏版V9.61】
总价措施项目清单与计价表
工程名称：花市街村14组道路工程 |  |  |  |  | 标段： | 第2页 共2页
序号 | 项目编码 | 项目名称 | 计算基础 | 费率（%） | 金额（元） | 调整 费率（%） | 调整后 金额（元） | 备注
13 | 041109015001 | 智慧工地费用 |  | 0 |  |  |  | 现场安全隐患排查、人员信息动态管理、扬尘管控视频监控、高处作业防护预警、危大工程监测预警和集成平台等设备、软件和管理费用。
合 计
【清单大师计价软件江苏版V9.61】

## 3.3 表-12 其他项目清单与计价汇总表
其他项目清单与计价汇总表
工程名称：花市街村14组道路工程 |  |  | 标段： | 第1页 共1页
序号 | 项目名称 | 金额(元) | 结算金额(元) | 备注
1 | 暂列金额 | 0
2 | 暂估价 | 0
2.1 | 材料暂估价 | 0
2.2 | 专业工程暂估价 | 0
3 | 计日工 | 0
4 | 总承包服务费 | 0
合 计 |  | 0
【清单大师计价软件江苏版V9.61】

## 3.4 表-12-1 暂列金额明细表
暂列金额明细表
工程名称：花市街村14组道路工程 |  |  | 标段： | 第1页 共1页
序号 | 项目名称 | 计量单位 | 暂定金额(元) | 备注
合 计 |  |  | 0
【清单大师计价软件江苏版V9.61】

## 3.5 表-12-2 材料（工程设备）暂估单价及调整表
材料（工程设备）暂估单价及调整表
工程名称：花市街村14组道路工程 | [7 empty] | 标段： | 第1页 共1页
序号 | 材料编码 | 材料(工程设备)名称、规格、型号 | 计量单位 | 数量 |  | 暂估（元） |  | 确认（元） |  | 差额±(元) |  | 备注
|  |  |  | 投标 | 确认 | 单价 | 合价 | 单价 | 合价 | 单价 | 合价
合计
【清单大师计价软件江苏版V9.61】

## 3.6 表-12-3 专业工程暂估价及结算价表
专业工程暂估价及结算价表
工程名称：花市街村14组道路工程 |  |  |  | 标段： | 第1页 共1页
序号 | 工程名称 | 工程内容 | 暂估金额(元) | 结算金额(元) | 差额±(元) | 备注
合 计 |  |  | 0
【清单大师计价软件江苏版V9.61】

## 3.7 表-13 规费、税金项目计价表
规费、税金项目计价表
工程名称：花市街村14组道路工程 |  |  | 标段： | 第1页 共1页
序号 | 项目名称 | 计算基础 | 计算基数(元) | 计算费率(％) | 金额(元)
1 | 规费 |  |  | 100
1.1 | 社会保险费 | 分部分项工程费+措施项目费+其他项目费-除税工程设备费 |  | 2
1.2 | 住房公积金 | 分部分项工程费+措施项目费+其他项目费-除税工程设备费 |  | 0.34
1.3 | 环境保护税 | 分部分项工程费+措施项目费+其他项目费-除税工程设备费 |  | 0
2 | 税金 | 分部分项工程费+措施项目费+其他项目费+规费-除税甲供材料和甲供设备费/1.01 |  | 9
合 计
【清单大师计价软件江苏版V9.61】

## 3.8 表-21 承包人提供主要材料和工程设备一览表（适用于造
承包人提供主要材料和工程设备一览表 （适用造价信息差额调整法）
工程名称：花市街村14组道路工程 | [5 empty] | 标段： | 第1页 共1页
序号 | 材料编码 | 名称、规格、型号 | 单位 | 数量 | 风险系数 (%) | 基准单价 (元) | 投标单价 (元) | 发承包人 确认单价 (元) | 备注
【清单大师计价软件江苏版V9.61】

## 4.1 表-08 分部分项工程和单价措施项目清单与计价表
分部分项工程和单价措施项目清单与计价表
工程名称：乐观村45组新建道路工程 |  |  |  |  | 标段： | 第1页 共2页
序号 | 项目编码 | 项目名称 | 项目特征描述 | 计量 单位 | 工程量 | 金额（元）
[6 empty] | 综合单价 | 合价 | 其中
暂估价
1 | 040101001001 | 挖方 | 1、挖方，含暗河开挖； 2、垃圾外运，运距自行考虑； 3、施工过程中应保护周边相关农田水利、居民生产、生活等设施，如意外损毁，由施工单位负责修复 4、具体详见图纸设计 | m3 | 452
2 | 040202011001 | 碎砖垫层 | 1、厚度:40cm 2、整平、夯实 3、具体详见图纸设计 | m2 | 802
3 | 040202011002 | 碎石调平层 | 1、厚度:2cm(瓜子片) 2、具体详见图纸设计 | m2 | 765
4 | 040203007001 | 水泥混凝土 | 1、混凝土强度等级:C35水泥混凝土（fr=4.5MPa） 2、厚度:16cm 3、含锯缝、模板、养护、接缝处理等一切费用 4、具体详见图纸设计 | m2 | 728
5 | 040202011003 | 碎砖回填 | 1、路肩填筑，碎砖或老路翻挖材料 2、夯实至路肩顶 3、具体详见图纸设计 | m3 | 36
6 | 040205018001 | 道口标柱 | 1、φ120*2.5*1200mm镀锌钢管 2、C25混凝土基础 3、贴红、白四级反光膜 4、含防盗钢筋、挖填土，具体详见图纸设计 | 根 | 16
7 | 040205018002 | 示警桩 | 1、φ120*2.5*1200mm镀锌钢管 2、C25混凝土基础 3、贴黄、黑四级反光膜 4、含防盗钢筋、挖填土，具体详见图纸设计 | 根 | 9
本页小计
【清单大师计价软件江苏版V9.61】
分部分项工程和单价措施项目清单与计价表
工程名称：乐观村45组新建道路工程 |  |  |  |  | 标段： | 第2页 共2页
序号 | 项目编码 | 项目名称 | 项目特征描述 | 计量 单位 | 工程量 | 金额（元）
[6 empty] | 综合单价 | 合价 | 其中
暂估价
8 | 040501004001 | 暗涵 | 1、垫层、基础材质及厚度:C25砼包封基础 2、材质及规格:PVC-U 直壁管 DN600 8kpa以上 3、连接形式:胶圈接口 4、含挖、填方，位置、标高由业主确定，具体详见图纸设计 | m | 6
9 | 040501019001 | 混凝土渠道(U60） | 1、断面规格:U60 2、混凝土强度等级:渠身5cm厚C25混凝土 3、伸缩缝（沉降缝）要求:详见设计图要求 4、防渗、防水要求:详见设计图要求 5、其余具体详见图纸设计 | m | 145
10 | 040202011004 | 碎砖回填 | 1、暗塘回填，碎砖或老路翻挖材料 2、具体详见图纸设计 | m3 | 72
分部分项工程清单合计
1 | 041106001001 | 大型机械设备进出场及安拆 |  | 项 | 1
2 | 041104001001 | 其他措施费 | 道路施工过程中应保护周边相关农田水利、居民生产、生活等设施，如意外损毁，由施工单位负责修复，产生的费用，施工单位自行考虑。 | 项 | 1
单价措施项目清单合计
本页小计
合 计
【清单大师计价软件江苏版V9.61】

## 4.2 表-11 总价措施项目清单与计价表
总价措施项目清单与计价表
工程名称：乐观村45组新建道路工程 |  |  |  |  | 标段： | 第1页 共2页
序号 | 项目编码 | 项目名称 | 计算基础 | 费率（%） | 金额（元） | 调整 费率（%） | 调整后 金额（元） | 备注
1 | 041109001001 | 现场安全文明施工 |  | 0
1.1 |  | 基本费 | 分部分项工程费+单价措施项目费-除税工程设备费 | 1.5
1.2 |  | 标化增加费 | 分部分项工程费+单价措施项目费-除税工程设备费 | 0
1.3 |  | 扬尘污染防治增加费 | 分部分项工程费+单价措施项目费-除税工程设备费 | 0.31
2 | 041109010001 | 工程按质论价 | 分部分项工程费+单价措施项目费-除税工程设备费 | 0
3 | 041109002001 | 夜间施工 |  | 0
4 | 041109003001 | 二次搬运 |  | 0
5 | 041109004001 | 冬雨季施工 |  | 0
6 | 041109006001 | 地上、地下设施、建筑物的临时保护设施 |  | 0
7 | 041109007001 | 已完工程及设备保护费 |  | 0
8 | 041109008001 | 临时设施费 |  | 0
9 | 041109009001 | 赶工措施费 |  | 0
10 | 04B001 | 特殊条件下施工增加费 |  | 0
11 | 041109005001 | 行车、行人干扰 |  | 0
12 | 041109011001 | 建筑工人实名制费用 |  | 0
【清单大师计价软件江苏版V9.61】
总价措施项目清单与计价表
工程名称：乐观村45组新建道路工程 |  |  |  |  | 标段： | 第2页 共2页
序号 | 项目编码 | 项目名称 | 计算基础 | 费率（%） | 金额（元） | 调整 费率（%） | 调整后 金额（元） | 备注
13 | 041109015001 | 智慧工地费用 |  | 0 |  |  |  | 现场安全隐患排查、人员信息动态管理、扬尘管控视频监控、高处作业防护预警、危大工程监测预警和集成平台等设备、软件和管理费用。
合 计
【清单大师计价软件江苏版V9.61】

## 4.3 表-12 其他项目清单与计价汇总表
其他项目清单与计价汇总表
工程名称：乐观村45组新建道路工程 |  |  | 标段： | 第1页 共1页
序号 | 项目名称 | 金额(元) | 结算金额(元) | 备注
1 | 暂列金额 | 0
2 | 暂估价 | 0
2.1 | 材料暂估价 | 0
2.2 | 专业工程暂估价 | 0
3 | 计日工 | 0
4 | 总承包服务费 | 0
合 计 |  | 0
【清单大师计价软件江苏版V9.61】

## 4.4 表-12-1 暂列金额明细表
暂列金额明细表
工程名称：乐观村45组新建道路工程 |  |  | 标段： | 第1页 共1页
序号 | 项目名称 | 计量单位 | 暂定金额(元) | 备注
合 计 |  |  | 0
【清单大师计价软件江苏版V9.61】

## 4.5 表-12-2 材料（工程设备）暂估单价及调整表
材料（工程设备）暂估单价及调整表
工程名称：乐观村45组新建道路工程 | [7 empty] | 标段： | 第1页 共1页
序号 | 材料编码 | 材料(工程设备)名称、规格、型号 | 计量单位 | 数量 |  | 暂估（元） |  | 确认（元） |  | 差额±(元) |  | 备注
|  |  |  | 投标 | 确认 | 单价 | 合价 | 单价 | 合价 | 单价 | 合价
合计
【清单大师计价软件江苏版V9.61】

## 4.6 表-12-3 专业工程暂估价及结算价表
专业工程暂估价及结算价表
工程名称：乐观村45组新建道路工程 |  |  |  | 标段： | 第1页 共1页
序号 | 工程名称 | 工程内容 | 暂估金额(元) | 结算金额(元) | 差额±(元) | 备注
合 计 |  |  | 0
【清单大师计价软件江苏版V9.61】

## 4.7 表-13 规费、税金项目计价表
规费、税金项目计价表
工程名称：乐观村45组新建道路工程 |  |  | 标段： | 第1页 共1页
序号 | 项目名称 | 计算基础 | 计算基数(元) | 计算费率(％) | 金额(元)
1 | 规费 |  |  | 100
1.1 | 社会保险费 | 分部分项工程费+措施项目费+其他项目费-除税工程设备费 |  | 2
1.2 | 住房公积金 | 分部分项工程费+措施项目费+其他项目费-除税工程设备费 |  | 0.34
1.3 | 环境保护税 | 分部分项工程费+措施项目费+其他项目费-除税工程设备费 |  | 0
2 | 税金 | 分部分项工程费+措施项目费+其他项目费+规费-除税甲供材料和甲供设备费/1.01 |  | 9
合 计
【清单大师计价软件江苏版V9.61】

## 4.8 表-21 承包人提供主要材料和工程设备一览表（适用于造
承包人提供主要材料和工程设备一览表 （适用造价信息差额调整法）
工程名称：乐观村45组新建道路工程 | [5 empty] | 标段： | 第1页 共1页
序号 | 材料编码 | 名称、规格、型号 | 单位 | 数量 | 风险系数 (%) | 基准单价 (元) | 投标单价 (元) | 发承包人 确认单价 (元) | 备注
【清单大师计价软件江苏版V9.61】

## 5.1 表-08 分部分项工程和单价措施项目清单与计价表
分部分项工程和单价措施项目清单与计价表
工程名称：四港村四港西路北段“白改黑”工程 |  |  |  |  | 标段： | 第1页 共2页
序号 | 项目编码 | 项目名称 | 项目特征描述 | 计量 单位 | 工程量 | 金额（元）
[6 empty] | 综合单价 | 合价 | 其中
暂估价
1 | 041001001001 | 铣刨现状混凝土路面 | 1、铣刨现状混凝土路面5cm； 2、垃圾外运，运距自行考虑； 3、含锯缝等全部工作内容 4、施工过程中应保护周边相关农田水利、居民生产、生活等设施，如意外损毁，由施工单位负责修复 5、具体详见图纸设计 | 项 | 1
2 | 040203003001 | 抛丸处理 | 1、现状水泥混凝土路面基层抛丸处理（平均纹理深度（MTD）：0.3-1.0 mm） 2、具体详见图纸设计 | m2 | 7000
3 | 011809001001 | 接缝处理 | 1、采用道桥治水治裂基材对原水泥混凝土面层处理，铺设于纵缝及横缝处，骑缝居中铺设，宽度为0.5m 2、具体详见图纸设计 | m | 1760
4 | 040203003002 | 粘层 | 1、材料品种:PC-3乳化沥青粘层油 2、喷油量:0.5L/m2 3、含基层清理、具体详见图纸设计 | m2 | 7130
5 | 040203006001 | 沥青混凝土 | 1、沥青混凝土种类:细粒式沥青混凝土（AC-13C）（新建、K≥97%） 2、厚度:5cm 3、含调拱、调坡，具体详见图纸设计 | m2 | 7130
6 | 060104011001 | 路肩整治 | 1、两侧路肩整治（含清杂、整坡等） 2、具体详见施工现场及图纸设计 | m2 | 1700
本页小计
【清单大师计价软件江苏版V9.61】
分部分项工程和单价措施项目清单与计价表
工程名称：四港村四港西路北段“白改黑”工程 |  |  |  |  | 标段： | 第2页 共2页
序号 | 项目编码 | 项目名称 | 项目特征描述 | 计量 单位 | 工程量 | 金额（元）
[6 empty] | 综合单价 | 合价 | 其中
暂估价
7 | 060104011002 | 路肩回填土 | 1、局部路肩回填土至宽1.5m、2.0m（实施前须由村部确定范围、宽度），土源自行考虑 2、回填后与路面齐平，压实度不小于0.9 3、具体详见施工现场及图纸设计 | m3 | 712
8 | 040501001001 | 混凝土管 | 1、垫层、基础材质及厚度:120°钢筋混凝土基础，详见苏S01-2021-P110 2、管座材质:承插式钢筋混凝土二级管，橡胶圈接口，1:2水泥砂浆外缝 3、规格:D1000 4、管道检验及试验要求:闭水试验 5、具体详见图纸设计 | m | 27
分部分项工程清单合计
1 | 041106001001 | 大型机械设备进出场及安拆 |  | 项 | 1
2 | 041104001001 | 其他措施费 | 道路施工过程中应保护周边相关农田水利、居民生产、生活等设施，如意外损毁，由施工单位负责修复，产生的费用，施工单位自行考虑。 | 项 | 1
单价措施项目清单合计
本页小计
合 计
【清单大师计价软件江苏版V9.61】

## 5.2 表-11 总价措施项目清单与计价表
总价措施项目清单与计价表
工程名称：四港村四港西路北段“白改黑”工程 |  |  |  |  | 标段： | 第1页 共2页
序号 | 项目编码 | 项目名称 | 计算基础 | 费率（%） | 金额（元） | 调整 费率（%） | 调整后 金额（元） | 备注
1 | 041109001001 | 现场安全文明施工 |  | 0
1.1 |  | 基本费 | 分部分项工程费+单价措施项目费-除税工程设备费 | 1.5
1.2 |  | 标化增加费 | 分部分项工程费+单价措施项目费-除税工程设备费 | 0
1.3 |  | 扬尘污染防治增加费 | 分部分项工程费+单价措施项目费-除税工程设备费 | 0.31
2 | 041109010001 | 工程按质论价 | 分部分项工程费+单价措施项目费-除税工程设备费 | 0
3 | 041109002001 | 夜间施工 |  | 0
4 | 041109003001 | 二次搬运 |  | 0
5 | 041109004001 | 冬雨季施工 |  | 0
6 | 041109006001 | 地上、地下设施、建筑物的临时保护设施 |  | 0
7 | 041109007001 | 已完工程及设备保护费 |  | 0
8 | 041109008001 | 临时设施费 |  | 0
9 | 041109009001 | 赶工措施费 |  | 0
10 | 04B001 | 特殊条件下施工增加费 |  | 0
11 | 041109005001 | 行车、行人干扰 |  | 0
12 | 041109011001 | 建筑工人实名制费用 |  | 0
【清单大师计价软件江苏版V9.61】
总价措施项目清单与计价表
工程名称：四港村四港西路北段“白改黑”工程 |  |  |  |  | 标段： | 第2页 共2页
序号 | 项目编码 | 项目名称 | 计算基础 | 费率（%） | 金额（元） | 调整 费率（%） | 调整后 金额（元） | 备注
13 | 041109015001 | 智慧工地费用 |  | 0 |  |  |  | 现场安全隐患排查、人员信息动态管理、扬尘管控视频监控、高处作业防护预警、危大工程监测预警和集成平台等设备、软件和管理费用。
合 计
【清单大师计价软件江苏版V9.61】

## 5.3 表-12 其他项目清单与计价汇总表
其他项目清单与计价汇总表
工程名称：四港村四港西路北段“白改黑”工程 |  |  | 标段： | 第1页 共1页
序号 | 项目名称 | 金额(元) | 结算金额(元) | 备注
1 | 暂列金额 | 0
2 | 暂估价 | 0
2.1 | 材料暂估价 | 0
2.2 | 专业工程暂估价 | 0
3 | 计日工 | 0
4 | 总承包服务费 | 0
合 计 |  | 0
【清单大师计价软件江苏版V9.61】

## 5.4 表-12-1 暂列金额明细表
暂列金额明细表
工程名称：四港村四港西路北段“白改黑”工程 |  |  | 标段： | 第1页 共1页
序号 | 项目名称 | 计量单位 | 暂定金额(元) | 备注
合 计 |  |  | 0
【清单大师计价软件江苏版V9.61】

## 5.5 表-12-2 材料（工程设备）暂估单价及调整表
材料（工程设备）暂估单价及调整表
工程名称：四港村四港西路北段“白改黑”工程 | [7 empty] | 标段： | 第1页 共1页
序号 | 材料编码 | 材料(工程设备)名称、规格、型号 | 计量单位 | 数量 |  | 暂估（元） |  | 确认（元） |  | 差额±(元) |  | 备注
|  |  |  | 投标 | 确认 | 单价 | 合价 | 单价 | 合价 | 单价 | 合价
合计
【清单大师计价软件江苏版V9.61】

## 5.6 表-12-3 专业工程暂估价及结算价表
专业工程暂估价及结算价表
工程名称：四港村四港西路北段“白改黑”工程 |  |  |  | 标段： | 第1页 共1页
序号 | 工程名称 | 工程内容 | 暂估金额(元) | 结算金额(元) | 差额±(元) | 备注
合 计 |  |  | 0
【清单大师计价软件江苏版V9.61】

## 5.7 表-13 规费、税金项目计价表
规费、税金项目计价表
工程名称：四港村四港西路北段“白改黑”工程 |  |  | 标段： | 第1页 共1页
序号 | 项目名称 | 计算基础 | 计算基数(元) | 计算费率(％) | 金额(元)
1 | 规费 |  |  | 100
1.1 | 社会保险费 | 分部分项工程费+措施项目费+其他项目费-除税工程设备费 |  | 2
1.2 | 住房公积金 | 分部分项工程费+措施项目费+其他项目费-除税工程设备费 |  | 0.34
1.3 | 环境保护税 | 分部分项工程费+措施项目费+其他项目费-除税工程设备费 |  | 0
2 | 税金 | 分部分项工程费+措施项目费+其他项目费+规费-除税甲供材料和甲供设备费/1.01 |  | 9
合 计
【清单大师计价软件江苏版V9.61】

## 5.8 表-21 承包人提供主要材料和工程设备一览表（适用于造
承包人提供主要材料和工程设备一览表 （适用造价信息差额调整法）
工程名称：四港村四港西路北段“白改黑”工程 | [5 empty] | 标段： | 第1页 共1页
序号 | 材料编码 | 名称、规格、型号 | 单位 | 数量 | 风险系数 (%) | 基准单价 (元) | 投标单价 (元) | 发承包人 确认单价 (元) | 备注
【清单大师计价软件江苏版V9.61】

## 6.1 表-08 分部分项工程和单价措施项目清单与计价表
分部分项工程和单价措施项目清单与计价表
工程名称：四港村、金庄社区新五路“白改黑”改造工程 |  |  |  |  | 标段： | 第1页 共7页
序号 | 项目编码 | 项目名称 | 项目特征描述 | 计量 单位 | 工程量 | 金额（元）
[6 empty] | 综合单价 | 合价 | 其中
暂估价
新五路A段
1 | 041001002001 | 拆除破损路面 | 1、拆除破损路面面层； 2、垃圾外运，运距自行考虑； 3、含锯缝等全部工作内容 4、施工过程中应保护周边相关农田水利、居民生产、生活等设施，如意外损毁，由施工单位负责修复 5、具体详见图纸设计 | 项 | 1
2 | 040203007001 | 破损路面恢复 | 1、混凝土强度等级:C35水泥混凝土（fr=4.5MPa） 2、厚度:20cm 3、c10@200*200钢筋网片 4、含模板、养生等，具体详见图纸设计 | 项 | 1
3 | 041001002002 | 老路挖除 | 1、老路挖除； 2、垃圾外运，运距自行考虑； 3、含锯缝等全部工作内容 4、施工过程中应保护周边相关农田水利、居民生产、生活等设施，如意外损毁，由施工单位负责修复 5、具体详见图纸设计 | m2 | 15
4 | 041001001001 | 铣刨现状混凝土路面 | 1、铣刨现状混凝土路面5cm； 2、垃圾外运，运距自行考虑； 3、含锯缝等全部工作内容 4、施工过程中应保护周边相关农田水利、居民生产、生活等设施，如意外损毁，由施工单位负责修复 5、具体详见图纸设计 | 项 | 1
本页小计
【清单大师计价软件江苏版V9.61】
分部分项工程和单价措施项目清单与计价表
工程名称：四港村、金庄社区新五路“白改黑”改造工程 |  |  |  |  | 标段： | 第2页 共7页
序号 | 项目编码 | 项目名称 | 项目特征描述 | 计量 单位 | 工程量 | 金额（元）
[6 empty] | 综合单价 | 合价 | 其中
暂估价
5 | 040501004001 | 塑料管 | 1、垫层、基础材质及厚度:C25砼包封基础 2、材质及规格:PVC-U 直壁管 DN400 8kpa以上 3、连接形式:胶圈接口 4、含挖、填方，位置、标高由业主确定，具体详见图纸设计 | m | 8
6 | 040202011001 | 碎砖垫层 | 1、厚度:20cm 2、整平、夯实 3、具体详见图纸设计 | m2 | 20
7 | 040202011002 | 碎石调平层 | 1、厚度:2cm(瓜子片) 2、具体详见图纸设计 | m2 | 18
8 | 040203007002 | 水泥混凝土 | 1、混凝土强度等级:C35水泥混凝土（fr=4.5MPa） 2、厚度:16cm 3、含锯缝、模板、养护、接缝处理等一切费用 4、具体详见图纸设计 | m2 | 16
9 | 040203003001 | 抛丸处理 | 1、现状水泥混凝土路面基层抛丸处理（平均纹理深度（MTD）：0.3-1.0 mm） 2、具体详见图纸设计 | m2 | 2705
10 | 011809001001 | 接缝处理 | 1、采用道桥治水治裂基材对原水泥混凝土面层处理，铺设于纵缝及横缝处，骑缝居中铺设，宽度为0.5m 2、具体详见图纸设计 | m | 560
11 | 040203003002 | 粘层 | 1、材料品种:PC-3乳化沥青粘层油 2、喷油量:0.5L/m2 3、含基层清理、具体详见图纸设计 | m2 | 2765
本页小计
【清单大师计价软件江苏版V9.61】
分部分项工程和单价措施项目清单与计价表
工程名称：四港村、金庄社区新五路“白改黑”改造工程 |  |  |  |  | 标段： | 第3页 共7页
序号 | 项目编码 | 项目名称 | 项目特征描述 | 计量 单位 | 工程量 | 金额（元）
[6 empty] | 综合单价 | 合价 | 其中
暂估价
12 | 040203006001 | 沥青混凝土 | 1、沥青混凝土种类:细粒式沥青混凝土（AC-13C）（新建、K≥97%） 2、厚度:5cm 3、含调拱、调坡，具体详见图纸设计 | m2 | 2765
13 | 060104011001 | 路肩培土 | 1、路肩培土（实施前须由村部确定范围、宽度），土源自行考虑 2、回填后与路面齐平，压实度不小于0.9 3、具体详见施工现场及图纸设计 | m3 | 300
14 | 060104011002 | 路肩整治 | 1、两侧路肩整治（含清杂、整坡等） 2、具体详见施工现场及图纸设计 | m2 | 658
15 | 040202011003 | 碎砖回填 | 1、沟塘段填筑碎砖 2、具体详见图纸设计 | m3 | 15
16 | 040101001001 | 挖方 | 1、挖方； 2、垃圾外运，运距自行考虑； 3、具体详见图纸设计 | m3 | 92
17 | 040202011004 | 碎砖垫层 | 1、石料规格:建筑碎砖 2、厚度:20cm 3、整平、夯实 4、具体详见图纸设计 | m2 | 255
18 | 040202011005 | 碎石调平层 | 1、厚度:2cm(瓜子片) 2、具体详见图纸设计 | m2 | 245
19 | 040203007003 | 水泥混凝土 | 1、混凝土强度等级:C35水泥混凝土（fr=4.5MPa） 2、厚度:16cm 3、含锯缝、模板、养护、接缝处理等一切费用 4、具体详见图纸设计 | m2 | 240
本页小计
【清单大师计价软件江苏版V9.61】
分部分项工程和单价措施项目清单与计价表
工程名称：四港村、金庄社区新五路“白改黑”改造工程 |  |  |  |  | 标段： | 第4页 共7页
序号 | 项目编码 | 项目名称 | 项目特征描述 | 计量 单位 | 工程量 | 金额（元）
[6 empty] | 综合单价 | 合价 | 其中
暂估价
20 | 011809001002 | 接缝处理 | 1、采用道桥治水治裂基材对原水泥混凝土面层处理，铺设于纵缝及横缝处，骑缝居中铺设，宽度为0.5m 2、具体详见图纸设计 | m | 54
21 | 040203003003 | 粘层 | 1、材料品种:PC-3乳化沥青粘层油 2、喷油量:0.5L/m2 3、含基层清理、具体详见图纸设计 | m2 | 225
22 | 040203006002 | 沥青混凝土 | 1、沥青混凝土种类:细粒式沥青混凝土（AC-13C）（新建、K≥97%） 2、厚度:5cm 3、含调拱、调坡，具体详见图纸设计 | m2 | 225
23 | 040202011006 | 碎砖回填 | 1、回填碎砖或老路翻挖材料并夯实至路肩顶 2、具体详见图纸设计 | m3 | 8
分部小计
新五路B段
24 | 041001002003 | 拆除破损路面 | 1、拆除破损路面面层； 2、垃圾外运，运距自行考虑； 3、含锯缝等全部工作内容 4、施工过程中应保护周边相关农田水利、居民生产、生活等设施，如意外损毁，由施工单位负责修复 5、具体详见图纸设计 | 项 | 1
25 | 040203007004 | 破损路面恢复 | 1、混凝土强度等级:C35水泥混凝土（fr=4.5MPa） 2、厚度:20cm 3、含模板、养生等，具体详见图纸设计 | 项 | 1
26 | 060104011003 | 整治 | 1、拓宽段整治（含清杂、整坡等） 2、具体详见施工现场及图纸设计 | m2 | 185
本页小计
【清单大师计价软件江苏版V9.61】
分部分项工程和单价措施项目清单与计价表
工程名称：四港村、金庄社区新五路“白改黑”改造工程 |  |  |  |  | 标段： | 第5页 共7页
序号 | 项目编码 | 项目名称 | 项目特征描述 | 计量 单位 | 工程量 | 金额（元）
[6 empty] | 综合单价 | 合价 | 其中
暂估价
27 | 040501004002 | 塑料管 | 1、垫层、基础材质及厚度:C25砼包封基础 2、材质及规格:PVC-U 直壁管 DN400 8kpa以上 3、连接形式:胶圈接口 4、含挖、填方，位置、标高由业主确定，具体详见图纸设计 | m | 108
28 | 040504001001 | 砌筑井 | 1、φ1000砖砌检查井，S01-2021-P161 2、垫层、基础材质及厚度:C15混凝土垫层、C30钢筋混凝土底板 3、砌筑材料品种、规格、强度等级:M10水泥砂浆砖MU15砖 4、勾缝、抹面要求:1:2防水水泥砂浆内外抹面 5、混凝土强度等级:C30 6、井盖、井圈材质及规格:φ700球墨铸铁D400级井盖 7、井内装设爬梯，详见S01-2021-P372；安装防坠落设施，详见苏S01-2021-P322 8、具体详见图纸设计及按业主要求施工 | 座 | 3
29 | 040202011007 | 碎砖垫层 | 1、厚度:20cm 2、整平、夯实 3、具体详见图纸设计 | m2 | 200
30 | 040202011008 | 碎石调平层 | 1、厚度:2cm(瓜子片) 2、具体详见图纸设计 | m2 | 190
本页小计
【清单大师计价软件江苏版V9.61】
分部分项工程和单价措施项目清单与计价表
工程名称：四港村、金庄社区新五路“白改黑”改造工程 |  |  |  |  | 标段： | 第6页 共7页
序号 | 项目编码 | 项目名称 | 项目特征描述 | 计量 单位 | 工程量 | 金额（元）
[6 empty] | 综合单价 | 合价 | 其中
暂估价
31 | 040203007005 | 水泥混凝土 | 1、混凝土强度等级:C35水泥混凝土（fr=4.5MPa） 2、厚度:16cm 3、含锯缝、模板、养护、接缝处理等一切费用 4、具体详见图纸设计 | m2 | 185
32 | 040203003004 | 抛丸处理 | 1、现状水泥混凝土路面基层抛丸处理（平均纹理深度（MTD）：0.3-1.0 mm） 2、具体详见图纸设计 | m2 | 300
33 | 011809001003 | 接缝处理 | 1、采用道桥治水治裂基材对原水泥混凝土面层处理，铺设于纵缝及横缝处，骑缝居中铺设，宽度为0.5m 2、具体详见图纸设计 | m | 280
34 | 040203003005 | 粘层 | 1、材料品种:PC-3乳化沥青粘层油 2、喷油量:0.5L/m2 3、含基层清理、具体详见图纸设计 | m2 | 495
35 | 040203006003 | 沥青混凝土 | 1、沥青混凝土种类:细粒式沥青混凝土（AC-13C）（新建、K≥97%） 2、厚度:5cm 3、含调拱、调坡，具体详见图纸设计 | m2 | 495
36 | 060104011004 | 路肩培土 | 1、路肩培土（实施前须由村部确定范围、宽度），土源自行考虑 2、回填后与路面齐平，压实度不小于0.9 3、具体详见施工现场及图纸设计 | m3 | 9
37 | 040202011009 | 碎砖回填 | 1、沟塘段填筑碎砖 2、具体详见图纸设计 | m3 | 26
分部小计
分部分项工程清单合计
本页小计
【清单大师计价软件江苏版V9.61】
分部分项工程和单价措施项目清单与计价表
工程名称：四港村、金庄社区新五路“白改黑”改造工程 |  |  |  |  | 标段： | 第7页 共7页
序号 | 项目编码 | 项目名称 | 项目特征描述 | 计量 单位 | 工程量 | 金额（元）
[6 empty] | 综合单价 | 合价 | 其中
暂估价
1 | 041106001001 | 大型机械设备进出场及安拆 |  | 项 | 1
2 | 041104001001 | 其他措施费 | 道路施工过程中应保护周边相关农田水利、居民生产、生活等设施，如意外损毁，由施工单位负责修复，产生的费用，施工单位自行考虑。 | 项 | 1
单价措施项目清单合计
本页小计
合 计
【清单大师计价软件江苏版V9.61】

## 6.2 表-11 总价措施项目清单与计价表
总价措施项目清单与计价表
工程名称：四港村、金庄社区新五路“白改黑”改造工程 |  |  |  |  | 标段： | 第1页 共2页
序号 | 项目编码 | 项目名称 | 计算基础 | 费率（%） | 金额（元） | 调整 费率（%） | 调整后 金额（元） | 备注
1 | 041109001001 | 现场安全文明施工 |  | 0
1.1 |  | 基本费 | 分部分项工程费+单价措施项目费-除税工程设备费 | 1.5
1.2 |  | 标化增加费 | 分部分项工程费+单价措施项目费-除税工程设备费 | 0
1.3 |  | 扬尘污染防治增加费 | 分部分项工程费+单价措施项目费-除税工程设备费 | 0.31
2 | 041109010001 | 工程按质论价 | 分部分项工程费+单价措施项目费-除税工程设备费 | 0
3 | 041109002001 | 夜间施工 |  | 0
4 | 041109003001 | 二次搬运 |  | 0
5 | 041109004001 | 冬雨季施工 |  | 0
6 | 041109006001 | 地上、地下设施、建筑物的临时保护设施 |  | 0
7 | 041109007001 | 已完工程及设备保护费 |  | 0
8 | 041109008001 | 临时设施费 |  | 0
9 | 041109009001 | 赶工措施费 |  | 0
10 | 04B001 | 特殊条件下施工增加费 |  | 0
11 | 041109005001 | 行车、行人干扰 |  | 0
12 | 041109011001 | 建筑工人实名制费用 |  | 0
【清单大师计价软件江苏版V9.61】
总价措施项目清单与计价表
工程名称：四港村、金庄社区新五路“白改黑”改造工程 |  |  |  |  | 标段： | 第2页 共2页
序号 | 项目编码 | 项目名称 | 计算基础 | 费率（%） | 金额（元） | 调整 费率（%） | 调整后 金额（元） | 备注
13 | 041109015001 | 智慧工地费用 |  | 0 |  |  |  | 现场安全隐患排查、人员信息动态管理、扬尘管控视频监控、高处作业防护预警、危大工程监测预警和集成平台等设备、软件和管理费用。
合 计
【清单大师计价软件江苏版V9.61】

## 6.3 表-12 其他项目清单与计价汇总表
其他项目清单与计价汇总表
工程名称：四港村、金庄社区新五路“白改黑”改造工程 |  |  | 标段： | 第1页 共1页
序号 | 项目名称 | 金额(元) | 结算金额(元) | 备注
1 | 暂列金额 | 0
2 | 暂估价 | 0
2.1 | 材料暂估价 | 0
2.2 | 专业工程暂估价 | 0
3 | 计日工 | 0
4 | 总承包服务费 | 0
合 计 |  | 0
【清单大师计价软件江苏版V9.61】

## 6.4 表-12-1 暂列金额明细表
暂列金额明细表
工程名称：四港村、金庄社区新五路“白改黑”改造工程 |  |  | 标段： | 第1页 共1页
序号 | 项目名称 | 计量单位 | 暂定金额(元) | 备注
合 计 |  |  | 0
【清单大师计价软件江苏版V9.61】

## 6.5 表-12-2 材料（工程设备）暂估单价及调整表
材料（工程设备）暂估单价及调整表
工程名称：四港村、金庄社区新五路“白改黑”改造工程 | [7 empty] | 标段： | 第1页 共1页
序号 | 材料编码 | 材料(工程设备)名称、规格、型号 | 计量单位 | 数量 |  | 暂估（元） |  | 确认（元） |  | 差额±(元) |  | 备注
|  |  |  | 投标 | 确认 | 单价 | 合价 | 单价 | 合价 | 单价 | 合价
合计
【清单大师计价软件江苏版V9.61】

## 6.6 表-12-3 专业工程暂估价及结算价表
专业工程暂估价及结算价表
工程名称：四港村、金庄社区新五路“白改黑”改造工程 |  |  |  | 标段： | 第1页 共1页
序号 | 工程名称 | 工程内容 | 暂估金额(元) | 结算金额(元) | 差额±(元) | 备注
合 计 |  |  | 0
【清单大师计价软件江苏版V9.61】

## 6.7 表-13 规费、税金项目计价表
规费、税金项目计价表
工程名称：四港村、金庄社区新五路“白改黑”改造工程 |  |  | 标段： | 第1页 共1页
序号 | 项目名称 | 计算基础 | 计算基数(元) | 计算费率(％) | 金额(元)
1 | 规费 |  |  | 100
1.1 | 社会保险费 | 分部分项工程费+措施项目费+其他项目费-除税工程设备费 |  | 2
1.2 | 住房公积金 | 分部分项工程费+措施项目费+其他项目费-除税工程设备费 |  | 0.34
1.3 | 环境保护税 | 分部分项工程费+措施项目费+其他项目费-除税工程设备费 |  | 0
2 | 税金 | 分部分项工程费+措施项目费+其他项目费+规费-除税甲供材料和甲供设备费/1.01 |  | 9
合 计
【清单大师计价软件江苏版V9.61】

## 6.8 表-21 承包人提供主要材料和工程设备一览表（适用于造
承包人提供主要材料和工程设备一览表 （适用造价信息差额调整法）
工程名称：四港村、金庄社区新五路“白改黑”改造工程 | [5 empty] | 标段： | 第1页 共1页
序号 | 材料编码 | 名称、规格、型号 | 单位 | 数量 | 风险系数 (%) | 基准单价 (元) | 投标单价 (元) | 发承包人 确认单价 (元) | 备注
【清单大师计价软件江苏版V9.61】