## 气动材料清单20230613
无锡江南大学附属医院烧伤楼 气动物流材料清单
序号 | 产品名称 | 详细参数 | 数量 | 单位
1 | 上置式站点 | 工作站外壳应采用钢板材质 7英寸触摸屏，操作简便，防水防尘 传输瓶从上方装入 | 11 | 个
2 | 顶部接收式站点 | 站点软着陆设计，实名安全管理，紧凑型外观设计 | 2 | 个
3 | 站点附件 | 站点配件 | 1 | 套
4 | 顶开式传输瓶 | 顶部开盖 350mm*120mm | 26 | 个
5 | 传输瓶海绵垫 | 专用传输瓶缓冲海绵 | 26 | 个
6 | 清洁瓶 | 用于系统管道清洁 | 1 | 个
7 | PVC直管 | 材质：pvc 规格：5m/根 | 330 | 米
8 | PVC弯管 | 材质：pvc R=800mm | 75 | 个
9 | PVC套管 | 用于固定及对接管道 | 169 | 个
10 | 其他管道配套附件 | 专用管道配件 | 1 | 套
11 | 三口转换器 | 三向转换器，根据系统设计需要，提高系统运输效率 模块化组装，便于快速更换，方便未来扩展 可以从控制电脑远程检查所有转换器 | 3 | 个
12 | 风机系统（含变频器、控制及连接套件） | 给系统提供传输动力，运输速度5-8米/秒 风机采用三相电机，重型免维护电机运行 空气开关‐用于风向立即逆转的吹吸操作（不改变马达旋转方向）。 内置消音器，全封闭紧凑结构，标准地面安装，或带控制台的墙式安装 5.5 kW，外壳防护等级= IP 54 | 1 | 套
13 | 系统主机与控制系统软件（含站点授权） | 软件系统授权1套及13个站点授权 图形化显示： 实时显示系统所有部件的工作状态，如转换器位置、风机动作和站点信息。 全程显示传输瓶通过系统各部件的动态运输状态。 详细记录所有系统运行数据，包括： 记录所有已完成的传输任务数据。 记录传输瓶发送/到达、警告和错误信息等信息。 详细记录所有系统操作信息，包括转换器、风机动作等。 记录所有用户服务操作信息。 记录系统中已注册登记带RFID标签的传输瓶，包括上次发送和接收目的地、发送次数等。 允许授权用户对设备的访问服务。 创建详细的统计信息，包括图表显示（例如条形图）。 每日、每周、每月或年度统计。 | 1 | 套
14 | 通讯与电气附件 | 专用连接件（含转换器、交换机、线缆等） | 1 | 套
15 | 系统专用维修工具包 | 系统专用维修工具包 | 1 | 套
16 | 包装运输与保险服务 | 技术服务 | 1 | 项
17 | 系统设计，测试，软件编程调试与培训等技术服务 | 技术服务 | 1 | 项
18 | 项目实施与管理及质保服务 | 技术服务 | 1 | 项