## 1.1扉-1 招标工程量清单扉页
| 2025年至2026年海陵区危旧照明设施改造及更换 |  |  | 工程
招标工程量清单
招 标 人： |  |  | 造价咨询人：
|  | （单位盖章） |  | （单位资质专用章）
法定代表人 或其授权人： |  |  | 法定代表人 或其授权人：
|  | （签字或盖章） |  | （签字或盖章）
编 制 人： |  |  | 复 核 人：
|  | （造价人员签字盖专用章） |  | （造价工程师签字盖专用章）
编制时间： |  | 2025年12月12日 | 复核时间： | 2025年12月16日
扉-1

## 3.1表-08 分部分项工程和单价措施项目清单与计价表
分部分项工程和单价措施项目清单与计价表
工程名称：海陵区危旧路灯控制箱更换 |  |  |  | 标段： |  |  | 第1页 共1页
序 号 | 项目编码 | 项目名称 | 项目特征描述 |  | 计量 单位 | 工程量 | 金 额(元)
[7 empty] | 综合单价 | 合价 | 其中
暂估价
|  | D.8 海陵区危旧路灯控制箱更换 |  |  |  | 1
1 | 040801006005 | 落地式控制箱安装 | 1.三进三出落地式不锈钢控制箱安装 2.具体要求详见设计图纸 |  | 台 | 11
2 | 040801006004 | 落地式控制箱安装 | 1.三进六出落地式不锈钢控制箱安装 2.具体要求详见设计图纸 |  | 台 | 6
3 | 040801006003 | 落地式控制箱安装 | 1.三进九出落地式不锈钢控制箱安装 2.具体要求详见设计图纸 |  | 台 | 1
4 | 040801006002 | 落地式控制箱安装 | 1.三进十二出落地式不锈钢控制箱安装 2.具体要求详见设计图纸 |  | 台 | 2
5 | 040801024001 | 三遥控制器拆除 | 原电箱三遥终端控制器拆除 |  | 台 | 20
6 | 040801024002 | 三遥控制器安装 | 三遥终端控制器安装及调试（设备主材利旧） |  | 台 | 20
7 | 040801006001 | 落地式控制箱拆除 | 1、原有控制箱拆除 |  | 台 | 20
8 | 041106001001 | 运输 | 拆除落地式控制箱运输至甲方指定区域。 |  | 台班 | 1
9 | 040803005001 | 电缆终端头 | 电箱铜芯电缆终端头35mm2制作、安装 |  | 个 | 20
10 | 010501006001 | 设备基础 | 不锈钢路灯控制箱（C25砼）基础 |  | 座 | 2
分部分项合计
本页小计
合 计
未来软件编制 | [6 empty] | 2025年12月18日
表-08

## 3.2表-11 总价措施项目清单与计价表
总价措施项目清单与计价表
工程名称：海陵区危旧路灯控制箱更换 |  |  |  |  | 标段： |  |  | 第1页 共3页
序号 | 项目编码 | 项 目 名 称 | 计算基础 |  | 费率(%) | 金额(元) | 调整 费率(%) |  | 调整后 金额(元) | 备注
1 | 041109001001 | 安全文明施工
1.1 | 1.1 | 基本费 | 分部分项清单合价+单价措施清单合价-分部分项除税工程设备费-单价措施除税工程设备费 |  | 1.2 |  |  |  |  | 不取费时将“费率”置0；
1.2 | 1.2 | 增加费 | 分部分项清单合价+单价措施清单合价-分部分项除税工程设备费-单价措施除税工程设备费 |  | 0 |  |  |  |  | 1星0.3%/2星0.33%/3星0.36%
1.3 | 1.3 | 扬尘污染防治增加费 | 分部分项清单合价+单价措施清单合价-分部分项除税工程设备费-单价措施除税工程设备费 |  | 0.1
2 | 041109002001 | 夜间施工 | 分部分项清单合价+单价措施清单合价-分部分项除税工程设备费-单价措施除税工程设备费 | [6 empty] | 0.05～0.15%
3 | 041109003001 | 二次搬运 | 分部分项清单合价+单价措施清单合价-分部分项除税工程设备费-单价措施除税工程设备费
4 | 041109004001 | 冬雨季施工 | 分部分项清单合价+单价措施清单合价-分部分项除税工程设备费-单价措施除税工程设备费 | [6 empty] | 0.1～0.3%
编制人（造价人员）： |  |  |  | 复核人（造价工程师）：
未来软件编制 |  |  |  | 2025年12月18日
表-11
总价措施项目清单与计价表
工程名称：海陵区危旧路灯控制箱更换 |  |  |  |  | 标段： |  |  | 第2页 共3页
序号 | 项目编码 | 项 目 名 称 | 计算基础 |  | 费率(%) | 金额(元) | 调整 费率(%) |  | 调整后 金额(元) | 备注
5 | 041109005001 | 行车、行人干扰 | 分部分项清单合价+单价措施清单合价-分部分项除税工程设备费-单价措施除税工程设备费
6 | 041109006001 | 地上、地下设施、建筑物的临时保护设施 | 分部分项清单合价+单价措施清单合价-分部分项除税工程设备费-单价措施除税工程设备费
7 | 041109007001 | 已完成工程及设备保护 | 分部分项清单合价+单价措施清单合价-分部分项除税工程设备费-单价措施除税工程设备费 | [6 empty] | 0～0.02%
8 | 041109008001 | 临时设施 | 分部分项清单合价+单价措施清单合价-分部分项除税工程设备费-单价措施除税工程设备费 | [6 empty] | 1.1～2.2%
9 | 041109009001 | 赶工措施 | 分部分项清单合价+单价措施清单合价-分部分项除税工程设备费-单价措施除税工程设备费 | [6 empty] | 0.5～2.2%
10 | 041109010001 | 工程按质论价 | 分部分项清单合价+单价措施清单合价-分部分项除税工程设备费-单价措施除税工程设备费 |  | 0 |  |  |  |  | 市优结构0.6%/市优0.8%/省优1.1%/国优1.3%
编制人（造价人员）： |  |  |  | 复核人（造价工程师）：
未来软件编制 |  |  |  | 2025年12月18日
表-11
总价措施项目清单与计价表
工程名称：海陵区危旧路灯控制箱更换 |  |  |  |  | 标段： |  |  | 第3页 共3页
序号 | 项目编码 | 项 目 名 称 | 计算基础 |  | 费率(%) | 金额(元) | 调整 费率(%) |  | 调整后 金额(元) | 备注
11 | 041109011001 | 建筑工人实名制费用 | 分部分项清单合价+单价措施清单合价-分部分项除税工程设备费-单价措施除税工程设备费 | [6 empty] | 0.03%
12 | 041109015001 | 智慧工地费用 | 分部分项清单合价+单价措施清单合价-分部分项除税工程设备费-单价措施除税工程设备费 | [6 empty] | 0.02～0.04%
合 计
编制人（造价人员）： |  |  |  | 复核人（造价工程师）：
未来软件编制 |  |  |  | 2025年12月18日
表-11

## 3.3表-12 其他项目清单与计价汇总表
其他项目清单与计价汇总表
工程名称：海陵区危旧路灯控制箱更换 |  | 标段： |  | 第1页 共1页
序号 | 项 目 名 称 | 金额(元) | 结算金额(元) |  | 备注
1 | 暂列金额 | 5000.00 |  |  | 明细详见表-12-1
2 | 暂估价 | 0.00
2.1 | 材料(工程设备)暂估价 | — |  |  | 明细详见表-12-2
2.2 | 专业工程暂估价 | 0.00 |  |  | 明细详见表-12-3
3 | 计日工 |  |  |  | 明细详见表-12-4
4 | 总承包服务费 |  |  |  | 明细详见表-12-5
合 计 |  |  |  |  | —
未来软件编制 |  |  |  | 2025年12月18日
表-12

## 3.4表-12-1 暂列金额明细表
暂列金额明细表
工程名称：海陵区危旧路灯控制箱更换 |  | 标段： |  | 第1页 共1页
序号 | 项 目 名 称 | 计量单位 | 暂定金额(元) |  | 备注
1 | 暂定金额 | 元 | 5000.00
合 计 |  |  | 5000.00 |  | —
未来软件编制 |  |  |  | 2025年12月18日
表-12-1

## 3.5表-13 规费、税金项目计价表
规费、税金项目计价表
工程名称：海陵区危旧路灯控制箱更换 |  |  |  | 标段： |  |  | 第1页 共1页
序号 | 项 目 名 称 | 计算基础 |  |  | 计算基数(元) | 计算费率(%) |  | 金额(元)
1 | 规费 | 分部分项工程费+措施项目费+其他项目费-除税工程设备费 |  |  |  | 100
1.1 | 社会保险费 |  |  |  |  | 2.1
1.2 | 住房公积金 |  |  |  |  | 0.37
1.3 | 环境保护税 |  |  |  |  | 0
2 | 税金 | 分部分项工程费+措施项目费+其他项目费+规费-(除税甲供材料费+除税甲供设备费)/1.01 |  |  |  | 9
合 计
编制人（造价人员）： |  |  | 复核人（造价工程师）：
未来软件编制 |  |  | 2025年12月18日
表-13

## 4.1表-08 分部分项工程和单价措施项目清单与计价表
分部分项工程和单价措施项目清单与计价表
工程名称：海陵区路灯箱式变压器设施维修及顶棚加装 |  |  |  | 标段： |  |  | 第1页 共1页
序 号 | 项目编码 | 项目名称 | 项目特征描述 |  | 计量 单位 | 工程量 | 金 额(元)
[7 empty] | 综合单价 | 合价 | 其中
暂估价
|  | A.9.1 海陵区路灯箱式变压器设施维修及顶棚加装 |  |  |  | 1
1 | 010602001001 | 不锈钢顶棚 | 不锈钢304顶棚制作、安装（含304不锈钢各规格的方管龙骨）。 不锈钢瓦面厚度0.6mm 其他详见设计图纸及规范规定 |  | m2 | 399
2 | 030409009001 | 橡胶绝缘垫3mm铺设 | 橡胶绝缘垫3mm铺设 |  | m2 | 38
3 | 030412001001 | 箱变内工作灯安装 | 箱变内工作灯 低压室照明灯安装 |  | 套 | 19
4 | 010802001001 | 金属（塑钢）门 | 更换箱变低压室门。 |  | 樘 | 38
5 | 010801006001 | 门把手安装 | 门把手安装。 |  | 个 | 76
6 | 080802013001 | 标识牌 | 箱变铭牌制作安装-300mm*180mm*1mm铝板喷塑+户外uv印刷 |  | 块 | 76
7 | 011609001001 | 围挡拆除及恢复 | 围挡拆除及恢复 |  | m2 | 68
8 | 010801006002 | 门锁安装 | 门锁安装。 |  | 个 | 100
分部分项合计
本页小计
合 计
未来软件编制 | [6 empty] | 2025年12月18日
表-08

## 4.2表-11 总价措施项目清单与计价表
总价措施项目清单与计价表
工程名称：海陵区路灯箱式变压器设施维修及顶棚加装 |  |  |  |  | 标段： |  |  | 第1页 共3页
序号 | 项目编码 | 项 目 名 称 | 计算基础 |  | 费率(%) | 金额(元) | 调整 费率(%) |  | 调整后 金额(元) | 备注
1 | 041109001001 | 安全文明施工
1.1 | 1.1 | 基本费 | 分部分项清单合价+单价措施清单合价-分部分项除税工程设备费-单价措施除税工程设备费 |  | 1.2 |  |  |  |  | 不取费时将“费率”置0；
1.2 | 1.2 | 增加费 | 分部分项清单合价+单价措施清单合价-分部分项除税工程设备费-单价措施除税工程设备费 |  | 0 |  |  |  |  | 1星0.3%/2星0.33%/3星0.36%
1.3 | 1.3 | 扬尘污染防治增加费 | 分部分项清单合价+单价措施清单合价-分部分项除税工程设备费-单价措施除税工程设备费 |  | 0.1
2 | 041109002001 | 夜间施工 | 分部分项清单合价+单价措施清单合价-分部分项除税工程设备费-单价措施除税工程设备费 | [6 empty] | 0.05～0.15%
3 | 041109003001 | 二次搬运 | 分部分项清单合价+单价措施清单合价-分部分项除税工程设备费-单价措施除税工程设备费
4 | 041109004001 | 冬雨季施工 | 分部分项清单合价+单价措施清单合价-分部分项除税工程设备费-单价措施除税工程设备费 | [6 empty] | 0.1～0.3%
编制人（造价人员）： |  |  |  | 复核人（造价工程师）：
未来软件编制 |  |  |  | 2025年12月18日
表-11
总价措施项目清单与计价表
工程名称：海陵区路灯箱式变压器设施维修及顶棚加装 |  |  |  |  | 标段： |  |  | 第2页 共3页
序号 | 项目编码 | 项 目 名 称 | 计算基础 |  | 费率(%) | 金额(元) | 调整 费率(%) |  | 调整后 金额(元) | 备注
5 | 041109005001 | 行车、行人干扰 | 分部分项清单合价+单价措施清单合价-分部分项除税工程设备费-单价措施除税工程设备费
6 | 041109006001 | 地上、地下设施、建筑物的临时保护设施 | 分部分项清单合价+单价措施清单合价-分部分项除税工程设备费-单价措施除税工程设备费
7 | 041109007001 | 已完成工程及设备保护 | 分部分项清单合价+单价措施清单合价-分部分项除税工程设备费-单价措施除税工程设备费 | [6 empty] | 0～0.02%
8 | 041109008001 | 临时设施 | 分部分项清单合价+单价措施清单合价-分部分项除税工程设备费-单价措施除税工程设备费 | [6 empty] | 1.1～2.2%
9 | 041109009001 | 赶工措施 | 分部分项清单合价+单价措施清单合价-分部分项除税工程设备费-单价措施除税工程设备费 | [6 empty] | 0.5～2.2%
10 | 041109010001 | 工程按质论价 | 分部分项清单合价+单价措施清单合价-分部分项除税工程设备费-单价措施除税工程设备费 |  | 0 |  |  |  |  | 市优结构0.6%/市优0.8%/省优1.1%/国优1.3%
编制人（造价人员）： |  |  |  | 复核人（造价工程师）：
未来软件编制 |  |  |  | 2025年12月18日
表-11
总价措施项目清单与计价表
工程名称：海陵区路灯箱式变压器设施维修及顶棚加装 |  |  |  |  | 标段： |  |  | 第3页 共3页
序号 | 项目编码 | 项 目 名 称 | 计算基础 |  | 费率(%) | 金额(元) | 调整 费率(%) |  | 调整后 金额(元) | 备注
11 | 041109011001 | 建筑工人实名制费用 | 分部分项清单合价+单价措施清单合价-分部分项除税工程设备费-单价措施除税工程设备费 | [6 empty] | 0.03%
12 | 041109015001 | 智慧工地费用 | 分部分项清单合价+单价措施清单合价-分部分项除税工程设备费-单价措施除税工程设备费 | [6 empty] | 0.02～0.04%
合 计
编制人（造价人员）： |  |  |  | 复核人（造价工程师）：
未来软件编制 |  |  |  | 2025年12月18日
表-11

## 4.3表-12 其他项目清单与计价汇总表
其他项目清单与计价汇总表
工程名称：海陵区路灯箱式变压器设施维修及顶棚加装 |  | 标段： |  | 第1页 共1页
序号 | 项 目 名 称 | 金额(元) | 结算金额(元) |  | 备注
1 | 暂列金额 | 15000.00 |  |  | 明细详见表-12-1
2 | 暂估价 | 0.00
2.1 | 材料(工程设备)暂估价 | — |  |  | 明细详见表-12-2
2.2 | 专业工程暂估价 | 0.00 |  |  | 明细详见表-12-3
3 | 计日工 |  |  |  | 明细详见表-12-4
4 | 总承包服务费 |  |  |  | 明细详见表-12-5
合 计 |  |  |  |  | —
未来软件编制 |  |  |  | 2025年12月18日
表-12

## 4.4表-12-1 暂列金额明细表
暂列金额明细表
工程名称：海陵区路灯箱式变压器设施维修及顶棚加装 |  | 标段： |  | 第1页 共1页
序号 | 项 目 名 称 | 计量单位 | 暂定金额(元) |  | 备注
1 | 暂定金额 |  | 15000.00
合 计 |  |  | 15000.00 |  | —
未来软件编制 |  |  |  | 2025年12月18日
表-12-1

## 4.5表-13 规费、税金项目计价表
规费、税金项目计价表
工程名称：海陵区路灯箱式变压器设施维修及顶棚加装 |  |  |  | 标段： |  |  | 第1页 共1页
序号 | 项 目 名 称 | 计算基础 |  |  | 计算基数(元) | 计算费率(%) |  | 金额(元)
1 | 规费 | 分部分项工程费+措施项目费+其他项目费-除税工程设备费 |  |  |  | 100
1.1 | 社会保险费 |  |  |  |  | 2.1
1.2 | 住房公积金 |  |  |  |  | 0.37
1.3 | 环境保护税 |  |  |  |  | 0
2 | 税金 | 分部分项工程费+措施项目费+其他项目费+规费-(除税甲供材料费+除税甲供设备费)/1.01 |  |  |  | 9
合 计
编制人（造价人员）： |  |  | 复核人（造价工程师）：
未来软件编制 |  |  | 2025年12月18日
表-13

## 5.1表-08 分部分项工程和单价措施项目清单与计价表
分部分项工程和单价措施项目清单与计价表
工程名称：关帝庙巷牌坊景观亮化增补 |  |  |  | 标段： |  |  | 第1页 共2页
序 号 | 项目编码 | 项目名称 | 项目特征描述 |  | 计量 单位 | 工程量 | 金 额(元)
[7 empty] | 综合单价 | 合价 | 其中
暂估价
|  | A.1 关帝庙巷牌坊景观亮化增补 |  |  |  | 1
1 | 040205001001 | 人（手）孔井（接线井） | 500*500接线井*H0.6 B125聚合物基复合材料井盖 单砖墙，内径500mm*500mm配B125聚合物基复合材料井盖，底部无垫层 |  | 座 | 2
2 | 040205001002 | 人（手）孔井（接线井） | 400*400接线井*H0.6 B125聚合物基复合材料井盖 单砖墙，内径400mm*400mm配B125聚合物基复合材料井盖，底部无垫层 |  | 座 | 1
3 | 040101002002 | 挖沟槽土方 | 1.人工挖沟、槽一、二类土方＜2m |  | m3 | 18
4 | 040103001002 | 回填方 | 槽，坑填土夯实 |  | m3 | 18
5 | 040501004001 | 塑料管 | Pe63塑料管地埋敷设 |  | m | 40
6 | 040501004003 | 塑料管 | Pvc63塑料成品直角弯1.2m/根 |  | m | 2.4
7 | 030408001001 | 电力电缆 | 铜芯电力电缆YJV-5*10mm2 |  | m | 46
8 | 030408007001 | 电缆终端头 | 电缆终端接头YJV-5*10mm2 |  | 个 | 1
9 | 040803006001 | 电缆中间头 | 电缆中间接头YJV-5*10mm2 |  | 个 | 1
10 | 080202021001 | 庭院灯基础 | 庭院灯基础预埋件4-M16*H0.7米 浇筑庭院灯C25混凝土基础，0.5*0.5*H0.8米 |  | 个 | 1
11 | 030412004001 | 庭院灯（拆除、安装） | 1.拆除3.5米庭院灯 2.重新3.5米安装庭院灯 |  | 套 | 1
|  | A.1 亮化工程 |  |  |  | 1
12 | 030412004002 | LED壁灯 | LED壁灯18W/10°/3000K/DC24V |  | 套 | 4
13 | 030412004003 | 装饰灯 | LED瓦楞灯6*1W/4000K/DC24V |  | 套 | 97
14 | 030412004004 | LED洗墙灯 | LED洗墙灯24W/1米/3000K/DC24V |  | 套 | 10
15 | 030404018001 | 定做LED洗墙灯安装底座 | 1.定做LED洗墙灯安装底座 2. 5.2米/根。25mmx25mmx厚度2.0mm不锈钢方管，喷塑黑色 每灯在方管上预打孔攻M5丝2个，计20个丝。高度高度5米，安装位置：洗墙灯上方 |  | 套 | 2
16 | 030412002001 | 吸顶灯 | 定制LED吸顶灯60W/4000K |  | 套 | 2
17 | 030412002002 | LED投影灯 | 定制LED投影灯150W 四图自转/2个彩色图案地面直径2.5米，IP65，明纬电源 |  | 套 | 1
18 | 030404017001 | 控制箱 | 挂墙式不锈钢控制箱600mm*400mm*220mm 三相DZ47S-C63空开*1+DZ47PLES-C25空开*4+浪涌保护器40A*1+浪涌保护开关DZ47S/C32/4P*1+ 三相CJX2s-3211交流接触器*1+4G智能远程时控*3+零线铜牌+接地铜牌+另配挂锁,详见配电系统图 |  | 台 | 1
本页小计
未来软件编制 | [6 empty] | 2025年12月18日
表-08
分部分项工程和单价措施项目清单与计价表
工程名称：关帝庙巷牌坊景观亮化增补 |  |  |  | 标段： |  |  | 第2页 共2页
序 号 | 项目编码 | 项目名称 | 项目特征描述 |  | 计量 单位 | 工程量 | 金 额(元)
[7 empty] | 综合单价 | 合价 | 其中
暂估价
19 | 030404018002 | 电源箱 | 明装304不锈钢开关电源箱300*180*90 内置400W/DC24V开关电源、6A保险 |  | 台 | 6
20 | 030411001001 | 配管 | 不锈钢金属包塑软敷设 Φ20mm |  | m | 1
21 | 030411003001 | 铝槽 | 100mm*50mm铝槽（含盖板） 喷塑颜色根据安装载体 |  | m | 9.45
22 | 030411003002 | 铝槽 | 50mm*30mm铝槽（含盖板） 喷塑颜色根据安装载体 |  | m | 20
23 | 030408001002 | 电力电缆 | 铜芯电力电缆YJV-3*2.5mm2 |  | m | 46
24 | 030411004001 | 配线 | 管内穿线BVR-2*2.5mm2 |  | m | 70
25 | 030408001004 | 电力电缆 | 铜芯电力电缆YJV-5*4mm2 |  | m | 110
26 | 030408007002 | 电缆终端头 | 电缆终端接头YJV-5*4mm2制安 |  | 个 | 2
分部分项合计
本页小计
合 计
未来软件编制 | [6 empty] | 2025年12月18日
表-08

## 5.2表-11 总价措施项目清单与计价表
总价措施项目清单与计价表
工程名称：关帝庙巷牌坊景观亮化增补 |  |  |  |  | 标段： |  |  | 第1页 共3页
序号 | 项目编码 | 项 目 名 称 | 计算基础 |  | 费率(%) | 金额(元) | 调整 费率(%) |  | 调整后 金额(元) | 备注
1 | 041109001001 | 安全文明施工
1.1 | 1.1 | 基本费 | 分部分项清单合价+单价措施清单合价-分部分项除税工程设备费-单价措施除税工程设备费 |  | 1.2 |  |  |  |  | 不取费时将“费率”置0；
1.2 | 1.2 | 增加费 | 分部分项清单合价+单价措施清单合价-分部分项除税工程设备费-单价措施除税工程设备费 |  | 0 |  |  |  |  | 1星0.3%/2星0.33%/3星0.36%
1.3 | 1.3 | 扬尘污染防治增加费 | 分部分项清单合价+单价措施清单合价-分部分项除税工程设备费-单价措施除税工程设备费 |  | 0.1
2 | 041109002001 | 夜间施工 | 分部分项清单合价+单价措施清单合价-分部分项除税工程设备费-单价措施除税工程设备费 | [6 empty] | 0.05～0.15%
3 | 041109003001 | 二次搬运 | 分部分项清单合价+单价措施清单合价-分部分项除税工程设备费-单价措施除税工程设备费
4 | 041109004001 | 冬雨季施工 | 分部分项清单合价+单价措施清单合价-分部分项除税工程设备费-单价措施除税工程设备费 | [6 empty] | 0.1～0.3%
编制人（造价人员）： |  |  |  | 复核人（造价工程师）：
未来软件编制 |  |  |  | 2025年12月18日
表-11
总价措施项目清单与计价表
工程名称：关帝庙巷牌坊景观亮化增补 |  |  |  |  | 标段： |  |  | 第2页 共3页
序号 | 项目编码 | 项 目 名 称 | 计算基础 |  | 费率(%) | 金额(元) | 调整 费率(%) |  | 调整后 金额(元) | 备注
5 | 041109005001 | 行车、行人干扰 | 分部分项清单合价+单价措施清单合价-分部分项除税工程设备费-单价措施除税工程设备费
6 | 041109006001 | 地上、地下设施、建筑物的临时保护设施 | 分部分项清单合价+单价措施清单合价-分部分项除税工程设备费-单价措施除税工程设备费
7 | 041109007001 | 已完成工程及设备保护 | 分部分项清单合价+单价措施清单合价-分部分项除税工程设备费-单价措施除税工程设备费 | [6 empty] | 0～0.02%
8 | 041109008001 | 临时设施 | 分部分项清单合价+单价措施清单合价-分部分项除税工程设备费-单价措施除税工程设备费 | [6 empty] | 1.1～2.2%
9 | 041109009001 | 赶工措施 | 分部分项清单合价+单价措施清单合价-分部分项除税工程设备费-单价措施除税工程设备费 | [6 empty] | 0.5～2.2%
10 | 041109010001 | 工程按质论价 | 分部分项清单合价+单价措施清单合价-分部分项除税工程设备费-单价措施除税工程设备费 |  | 0 |  |  |  |  | 市优结构0.6%/市优0.8%/省优1.1%/国优1.3%
编制人（造价人员）： |  |  |  | 复核人（造价工程师）：
未来软件编制 |  |  |  | 2025年12月18日
表-11
总价措施项目清单与计价表
工程名称：关帝庙巷牌坊景观亮化增补 |  |  |  |  | 标段： |  |  | 第3页 共3页
序号 | 项目编码 | 项 目 名 称 | 计算基础 |  | 费率(%) | 金额(元) | 调整 费率(%) |  | 调整后 金额(元) | 备注
11 | 041109011001 | 建筑工人实名制费用 | 分部分项清单合价+单价措施清单合价-分部分项除税工程设备费-单价措施除税工程设备费 | [6 empty] | 0.03%
12 | 041109015001 | 智慧工地费用 | 分部分项清单合价+单价措施清单合价-分部分项除税工程设备费-单价措施除税工程设备费 | [6 empty] | 0.02～0.04%
合 计
编制人（造价人员）： |  |  |  | 复核人（造价工程师）：
未来软件编制 |  |  |  | 2025年12月18日
表-11

## 5.3表-12 其他项目清单与计价汇总表
其他项目清单与计价汇总表
工程名称：关帝庙巷牌坊景观亮化增补 |  | 标段： |  | 第1页 共1页
序号 | 项 目 名 称 | 金额(元) | 结算金额(元) |  | 备注
1 | 暂列金额 | 5000.00 |  |  | 明细详见表-12-1
2 | 暂估价 | 0.00
2.1 | 材料(工程设备)暂估价 | — |  |  | 明细详见表-12-2
2.2 | 专业工程暂估价 | 0.00 |  |  | 明细详见表-12-3
3 | 计日工 |  |  |  | 明细详见表-12-4
4 | 总承包服务费 |  |  |  | 明细详见表-12-5
合 计 |  |  |  |  | —
未来软件编制 |  |  |  | 2025年12月18日
表-12

## 5.4表-12-1 暂列金额明细表
暂列金额明细表
工程名称：关帝庙巷牌坊景观亮化增补 |  | 标段： |  | 第1页 共1页
序号 | 项 目 名 称 | 计量单位 | 暂定金额(元) |  | 备注
1 | 暂定金额 | 元 | 5000.00
合 计 |  |  | 5000.00 |  | —
未来软件编制 |  |  |  | 2025年12月18日
表-12-1

## 5.5表-13 规费、税金项目计价表
规费、税金项目计价表
工程名称：关帝庙巷牌坊景观亮化增补 |  |  |  | 标段： |  |  | 第1页 共1页
序号 | 项 目 名 称 | 计算基础 |  |  | 计算基数(元) | 计算费率(%) |  | 金额(元)
1 | 规费 | 分部分项工程费+措施项目费+其他项目费-除税工程设备费 |  |  |  | 100
1.1 | 社会保险费 |  |  |  |  | 2.1
1.2 | 住房公积金 |  |  |  |  | 0.37
1.3 | 环境保护税 |  |  |  |  | 0
2 | 税金 | 分部分项工程费+措施项目费+其他项目费+规费-(除税甲供材料费+除税甲供设备费)/1.01 |  |  |  | 9
合 计
编制人（造价人员）： |  |  | 复核人（造价工程师）：
未来软件编制 |  |  | 2025年12月18日
表-13

## 6.1表-08 分部分项工程和单价措施项目清单与计价表
分部分项工程和单价措施项目清单与计价表
工程名称：东泰花园 |  |  |  | 标段： |  |  | 第1页 共1页
序 号 | 项目编码 | 项目名称 | 项目特征描述 |  | 计量 单位 | 工程量 | 金 额(元)
[7 empty] | 综合单价 | 合价 | 其中
暂估价
|  | D 东泰花园照明设施改造 |  |  |  | 1
1 | 040805001001 | 拆除庭院灯 | 原有庭院灯拆除（连同灯具及其他附件一并拆除) |  | 套 | 88
2 | 041106001002 | 运输 | 拆除旧灯杆、灯具运输至甲方指定区域。 |  | 台班 | 2
3 | 040805001002 | 常规照明灯 | 1、庭院灯（单火）供应及安装（灯杆高度3.5~4m，灯具功率LED-40~50W，灯杆材质热镀锌钢管静电喷塑）； 2、灯具详细参数详见设计图纸 |  | 套 | 88
4 | 040803006001 | 压铜接线端子 | 压铜接线端子导线截面＜16mm2。 |  | 个 | 528
5 | 030411004001 | 配线 | 杆内穿线BVVB3*1.5mm2 |  | m | 440
6 | 080202021001 | 庭院灯基础 | 庭院灯预埋件212*212/4-M16/L700 浇筑庭院灯C25混凝土基础，0.5*0.5*H0.8米 |  | 个 | 3
7 | 040501004002 | 塑料管 | Pvc63塑料成品直角弯1.2m/根 |  | m | 7.2
8 | 040504001001 | 砌筑井 | 砖砌手孔井（井内净尺寸400mm*400mm*700mmH，100mm厚混凝土垫层，井壁厚120mm，井内壁1:2.5水泥砂浆抹面，聚合物基复合井盖座） |  | 座 | 3
9 | 040806001001 | 接地极 | 热镀锌接地极∠50*50*5*L2500mm制安 |  | 根 | 3
10 | 040807003001 | 接地装置调试 | 接地装置调试 |  | 组 | 3
11 | 030409002001 | 接地母线 | 接地母线敷设-40*4热镀锌扁钢 |  | m | 6
12 | 030411004002 | 接地母线 | 接地母线敷设BVR-25mm2，与原有接地角钢可靠连接 |  | m | 1.5
13 | 040801028001 | 小电器 | 管式漏电断路器1P6A+N/30ma |  | 个 | 88
14 | 040801028002 | 嫁接法兰 | 灯基础嫁接法兰Φ400mm，厚20mm |  | 套 | 20
15 | 041001008001 | 基础包封拆除 | 原基础包封拆除。 |  | m3 | 1.54
16 | 010501006001 | 基础包封 | 基础法兰螺栓-C20砼包封(含模板) |  | m3 | 2.11
分部分项合计
本页小计
合 计
未来软件编制 | [6 empty] | 2025年12月18日
表-08

## 6.2表-11 总价措施项目清单与计价表
总价措施项目清单与计价表
工程名称：东泰花园 |  |  |  |  | 标段： |  |  | 第1页 共3页
序号 | 项目编码 | 项 目 名 称 | 计算基础 |  | 费率(%) | 金额(元) | 调整 费率(%) |  | 调整后 金额(元) | 备注
1 | 041109001001 | 安全文明施工
1.1 | 1.1 | 基本费 | 分部分项清单合价+单价措施清单合价-分部分项除税工程设备费-单价措施除税工程设备费 |  | 1.2 |  |  |  |  | 不取费时将“费率”置0；
1.2 | 1.2 | 增加费 | 分部分项清单合价+单价措施清单合价-分部分项除税工程设备费-单价措施除税工程设备费 |  | 0 |  |  |  |  | 1星0.3%/2星0.33%/3星0.36%
1.3 | 1.3 | 扬尘污染防治增加费 | 分部分项清单合价+单价措施清单合价-分部分项除税工程设备费-单价措施除税工程设备费 |  | 0.1
2 | 041109002001 | 夜间施工 | 分部分项清单合价+单价措施清单合价-分部分项除税工程设备费-单价措施除税工程设备费 | [6 empty] | 0.05～0.15%
3 | 041109003001 | 二次搬运 | 分部分项清单合价+单价措施清单合价-分部分项除税工程设备费-单价措施除税工程设备费
4 | 041109004001 | 冬雨季施工 | 分部分项清单合价+单价措施清单合价-分部分项除税工程设备费-单价措施除税工程设备费 | [6 empty] | 0.1～0.3%
编制人（造价人员）： |  |  |  | 复核人（造价工程师）：
未来软件编制 |  |  |  | 2025年12月18日
表-11
总价措施项目清单与计价表
工程名称：东泰花园 |  |  |  |  | 标段： |  |  | 第2页 共3页
序号 | 项目编码 | 项 目 名 称 | 计算基础 |  | 费率(%) | 金额(元) | 调整 费率(%) |  | 调整后 金额(元) | 备注
5 | 041109005001 | 行车、行人干扰 | 分部分项清单合价+单价措施清单合价-分部分项除税工程设备费-单价措施除税工程设备费
6 | 041109006001 | 地上、地下设施、建筑物的临时保护设施 | 分部分项清单合价+单价措施清单合价-分部分项除税工程设备费-单价措施除税工程设备费
7 | 041109007001 | 已完成工程及设备保护 | 分部分项清单合价+单价措施清单合价-分部分项除税工程设备费-单价措施除税工程设备费 | [6 empty] | 0～0.02%
8 | 041109008001 | 临时设施 | 分部分项清单合价+单价措施清单合价-分部分项除税工程设备费-单价措施除税工程设备费 | [6 empty] | 1.1～2.2%
9 | 041109009001 | 赶工措施 | 分部分项清单合价+单价措施清单合价-分部分项除税工程设备费-单价措施除税工程设备费 | [6 empty] | 0.5～2.2%
10 | 041109010001 | 工程按质论价 | 分部分项清单合价+单价措施清单合价-分部分项除税工程设备费-单价措施除税工程设备费 |  | 0 |  |  |  |  | 市优结构0.6%/市优0.8%/省优1.1%/国优1.3%
编制人（造价人员）： |  |  |  | 复核人（造价工程师）：
未来软件编制 |  |  |  | 2025年12月18日
表-11
总价措施项目清单与计价表
工程名称：东泰花园 |  |  |  |  | 标段： |  |  | 第3页 共3页
序号 | 项目编码 | 项 目 名 称 | 计算基础 |  | 费率(%) | 金额(元) | 调整 费率(%) |  | 调整后 金额(元) | 备注
11 | 041109011001 | 建筑工人实名制费用 | 分部分项清单合价+单价措施清单合价-分部分项除税工程设备费-单价措施除税工程设备费 | [6 empty] | 0.03%
12 | 041109015001 | 智慧工地费用 | 分部分项清单合价+单价措施清单合价-分部分项除税工程设备费-单价措施除税工程设备费 | [6 empty] | 0.02～0.04%
合 计
编制人（造价人员）： |  |  |  | 复核人（造价工程师）：
未来软件编制 |  |  |  | 2025年12月18日
表-11

## 6.3表-12 其他项目清单与计价汇总表
其他项目清单与计价汇总表
工程名称：东泰花园 |  | 标段： |  | 第1页 共1页
序号 | 项 目 名 称 | 金额(元) | 结算金额(元) |  | 备注
1 | 暂列金额 | 10000.00 |  |  | 明细详见表-12-1
2 | 暂估价 | 0.00
2.1 | 材料(工程设备)暂估价 | — |  |  | 明细详见表-12-2
2.2 | 专业工程暂估价 | 0.00 |  |  | 明细详见表-12-3
3 | 计日工 |  |  |  | 明细详见表-12-4
4 | 总承包服务费 |  |  |  | 明细详见表-12-5
合 计 |  |  |  |  | —
未来软件编制 |  |  |  | 2025年12月18日
表-12

## 6.4表-12-1 暂列金额明细表
暂列金额明细表
工程名称：东泰花园 |  | 标段： |  | 第1页 共1页
序号 | 项 目 名 称 | 计量单位 | 暂定金额(元) |  | 备注
1 | 暂列金额 | 元 | 10000.00
合 计 |  |  | 10000.00 |  | —
未来软件编制 |  |  |  | 2025年12月18日
表-12-1

## 6.5表-13 规费、税金项目计价表
规费、税金项目计价表
工程名称：东泰花园 |  |  |  | 标段： |  |  | 第1页 共1页
序号 | 项 目 名 称 | 计算基础 |  |  | 计算基数(元) | 计算费率(%) |  | 金额(元)
1 | 规费 | 分部分项工程费+措施项目费+其他项目费-除税工程设备费 |  |  |  | 100
1.1 | 社会保险费 |  |  |  |  | 2.1
1.2 | 住房公积金 |  |  |  |  | 0.37
1.3 | 环境保护税 |  |  |  |  | 0
2 | 税金 | 分部分项工程费+措施项目费+其他项目费+规费-(除税甲供材料费+除税甲供设备费)/1.01 |  |  |  | 9
合 计
编制人（造价人员）： |  |  | 复核人（造价工程师）：
未来软件编制 |  |  | 2025年12月18日
表-13

## 8.1表-08 分部分项工程和单价措施项目清单与计价表
分部分项工程和单价措施项目清单与计价表
工程名称：南通路-(黄金家园-东环高架) |  |  |  | 标段： |  |  | 第1页 共2页
序 号 | 项目编码 | 项目名称 | 项目特征描述 |  | 计量 单位 | 工程量 | 金 额(元)
[7 empty] | 综合单价 | 合价 | 其中
暂估价
|  | D.8.5 南通路-(黄金家园-东环高架) |  |  |  | 1
1 | 040805001001 | 常规照明灯 | 常规照明灯 1.LED灯具拆卸 2.LED灯具更换： 功率：240w、 光效≥135lm/w、 功率因数≥0.95、 LED模组及可调光驱动电源防护等级:IP67 色温：3000k、 显色指数Ra≥75。 3.单灯控制器安装 4.灯具详细参数详见设计图纸 |  | 套 | 202
2 | 040803006001 | 接线端子安装 | 接线端子安装 无端子外部接线(2.5mm2以内) |  | 个 | 1212
3 | 041106001001 | 运输 | 拆除灯具运输至甲方指定区域。 |  | 台班 | 2
4 | 040805001014 | 常规照明灯安装 | 1.成套镀锌钢杆双挑灯杆（按照道路灯型）安装 2.灯具240w+65w 3.钉或粘路灯号牌 4.基础预埋件安装 5.单灯控制器安装 6.灯具详细参数详见设计图纸 |  | 套 | 2
5 | 040805001015 | 常规照明灯安装 | 1.成套镀锌钢杆单挑灯杆（按照道路灯型）安装 2.灯具240w 3.钉或粘路灯号牌 4.基础预埋件安装 5.单灯控制器安装 6.灯具详细参数详见设计图纸 |  | 套 | 1
6 | 080202021001 | 路灯基础 | 路灯基础 路灯预埋件270*270/4-M22/L1400 浇筑路灯C25混凝土基础，0.6*0.6*H1.5米 |  | 个 | 1
7 | 010501006004 | 基础包封 | 基础法兰螺栓-C25砼包封 |  | m3 | 0.09
8 | 040501004001 | 塑料管 | Pvc63塑料成品直角弯1.2m/根 |  | m | 1.2
9 | 040504001003 | 砌筑井 | 1、非定型井混凝土垫层 2、砼基础垫层木模板 3、(M7.5水泥砂浆)非定型砖砌矩形井 4、砖墙井内侧抹灰 5、聚合物基复合井盖安装（500*500）(10T) 6、其他详见设计图 |  | 座 | 1
10 | 040806001002 | 接地极 | 热镀锌接地极∠50*50*5*L2500mm制安 |  | 根 | 1
11 | 030409002001 | 接地母线 | 接地母线敷设-40*4热镀锌扁钢 |  | m | 2
12 | 040807003002 | 接地装置调试 | 接地装置调试 |  | 组 | 1
本页小计
未来软件编制 | [6 empty] | 2025年12月18日
表-08
分部分项工程和单价措施项目清单与计价表
工程名称：南通路-(黄金家园-东环高架) |  |  |  | 标段： |  |  | 第2页 共2页
序 号 | 项目编码 | 项目名称 | 项目特征描述 |  | 计量 单位 | 工程量 | 金 额(元)
[7 empty] | 综合单价 | 合价 | 其中
暂估价
13 | 030411004001 | 接地母线 | 接地母线敷设BVR-25mm2，与原有接地角钢可靠连接 |  | m | 0.5
14 | 041001002002 | 拆除人行道 | 1.拆除人行道面层道板砖 2.拆除混凝土层道厚＜20cm |  | m2 | 2.4
15 | 040204002002 | 人行道块料铺设 | 人行道道板砖恢复 |  | m2 | 2.4
16 | 030411001001 | 配管 | 1、半硬质PE63塑料管埋地敷设 2、（含挖回填沟槽土方） |  | m | 4
17 | 030408001001 | 电力电缆 | 铜芯电力电缆YJV-3*2.5mm2 |  | m | 7
18 | 040804002001 | 配线 | 管内穿线RVV-3*2.5mm2 |  | m | 52.5
19 | 040803006003 | 压铜接线端子 | 压铜接线端子导线截面＜16mm2。 |  | 个 | 30
分部分项合计
本页小计
合 计
未来软件编制 | [6 empty] | 2025年12月18日
表-08

## 8.2表-11 总价措施项目清单与计价表
总价措施项目清单与计价表
工程名称：南通路-(黄金家园-东环高架) |  |  |  |  | 标段： |  |  | 第1页 共3页
序号 | 项目编码 | 项 目 名 称 | 计算基础 |  | 费率(%) | 金额(元) | 调整 费率(%) |  | 调整后 金额(元) | 备注
1 | 041109001001 | 安全文明施工
1.1 | 1.1 | 基本费 | 分部分项清单合价+单价措施清单合价-分部分项除税工程设备费-单价措施除税工程设备费 |  | 1.2 |  |  |  |  | 不取费时将“费率”置0；
1.2 | 1.2 | 增加费 | 分部分项清单合价+单价措施清单合价-分部分项除税工程设备费-单价措施除税工程设备费 |  | 0 |  |  |  |  | 1星0.3%/2星0.33%/3星0.36%
1.3 | 1.3 | 扬尘污染防治增加费 | 分部分项清单合价+单价措施清单合价-分部分项除税工程设备费-单价措施除税工程设备费 |  | 0.1
2 | 041109002001 | 夜间施工 | 分部分项清单合价+单价措施清单合价-分部分项除税工程设备费-单价措施除税工程设备费 | [6 empty] | 0.05～0.15%
3 | 041109003001 | 二次搬运 | 分部分项清单合价+单价措施清单合价-分部分项除税工程设备费-单价措施除税工程设备费
4 | 041109004001 | 冬雨季施工 | 分部分项清单合价+单价措施清单合价-分部分项除税工程设备费-单价措施除税工程设备费 | [6 empty] | 0.1～0.3%
编制人（造价人员）： |  |  |  | 复核人（造价工程师）：
未来软件编制 |  |  |  | 2025年12月18日
表-11
总价措施项目清单与计价表
工程名称：南通路-(黄金家园-东环高架) |  |  |  |  | 标段： |  |  | 第2页 共3页
序号 | 项目编码 | 项 目 名 称 | 计算基础 |  | 费率(%) | 金额(元) | 调整 费率(%) |  | 调整后 金额(元) | 备注
5 | 041109005001 | 行车、行人干扰 | 分部分项清单合价+单价措施清单合价-分部分项除税工程设备费-单价措施除税工程设备费
6 | 041109006001 | 地上、地下设施、建筑物的临时保护设施 | 分部分项清单合价+单价措施清单合价-分部分项除税工程设备费-单价措施除税工程设备费
7 | 041109007001 | 已完成工程及设备保护 | 分部分项清单合价+单价措施清单合价-分部分项除税工程设备费-单价措施除税工程设备费 | [6 empty] | 0～0.02%
8 | 041109008001 | 临时设施 | 分部分项清单合价+单价措施清单合价-分部分项除税工程设备费-单价措施除税工程设备费 | [6 empty] | 1.1～2.2%
9 | 041109009001 | 赶工措施 | 分部分项清单合价+单价措施清单合价-分部分项除税工程设备费-单价措施除税工程设备费 | [6 empty] | 0.5～2.2%
10 | 041109010001 | 工程按质论价 | 分部分项清单合价+单价措施清单合价-分部分项除税工程设备费-单价措施除税工程设备费 |  | 0 |  |  |  |  | 市优结构0.6%/市优0.8%/省优1.1%/国优1.3%
编制人（造价人员）： |  |  |  | 复核人（造价工程师）：
未来软件编制 |  |  |  | 2025年12月18日
表-11
总价措施项目清单与计价表
工程名称：南通路-(黄金家园-东环高架) |  |  |  |  | 标段： |  |  | 第3页 共3页
序号 | 项目编码 | 项 目 名 称 | 计算基础 |  | 费率(%) | 金额(元) | 调整 费率(%) |  | 调整后 金额(元) | 备注
11 | 041109011001 | 建筑工人实名制费用 | 分部分项清单合价+单价措施清单合价-分部分项除税工程设备费-单价措施除税工程设备费 | [6 empty] | 0.03%
12 | 041109015001 | 智慧工地费用 | 分部分项清单合价+单价措施清单合价-分部分项除税工程设备费-单价措施除税工程设备费 | [6 empty] | 0.02～0.04%
合 计
编制人（造价人员）： |  |  |  | 复核人（造价工程师）：
未来软件编制 |  |  |  | 2025年12月18日
表-11

## 8.3表-12 其他项目清单与计价汇总表
其他项目清单与计价汇总表
工程名称：南通路-(黄金家园-东环高架) |  | 标段： |  | 第1页 共1页
序号 | 项 目 名 称 | 金额(元) | 结算金额(元) |  | 备注
1 | 暂列金额 | 10000.00 |  |  | 明细详见表-12-1
2 | 暂估价 | 0.00
2.1 | 材料(工程设备)暂估价 | — |  |  | 明细详见表-12-2
2.2 | 专业工程暂估价 | 0.00 |  |  | 明细详见表-12-3
3 | 计日工 |  |  |  | 明细详见表-12-4
4 | 总承包服务费 |  |  |  | 明细详见表-12-5
合 计 |  |  |  |  | —
未来软件编制 |  |  |  | 2025年12月18日
表-12

## 8.4表-12-1 暂列金额明细表
暂列金额明细表
工程名称：南通路-(黄金家园-东环高架) |  | 标段： |  | 第1页 共1页
序号 | 项 目 名 称 | 计量单位 | 暂定金额(元) |  | 备注
1 | 暂定金额 | 元 | 10000.00
合 计 |  |  | 10000.00 |  | —
未来软件编制 |  |  |  | 2025年12月18日
表-12-1

## 8.5表-13 规费、税金项目计价表
规费、税金项目计价表
工程名称：南通路-(黄金家园-东环高架) |  |  |  | 标段： |  |  | 第1页 共1页
序号 | 项 目 名 称 | 计算基础 |  |  | 计算基数(元) | 计算费率(%) |  | 金额(元)
1 | 规费 | 分部分项工程费+措施项目费+其他项目费-除税工程设备费 |  |  |  | 100
1.1 | 社会保险费 |  |  |  |  | 2.1
1.2 | 住房公积金 |  |  |  |  | 0.37
1.3 | 环境保护税 |  |  |  |  | 0
2 | 税金 | 分部分项工程费+措施项目费+其他项目费+规费-(除税甲供材料费+除税甲供设备费)/1.01 |  |  |  | 9
合 计
编制人（造价人员）： |  |  | 复核人（造价工程师）：
未来软件编制 |  |  | 2025年12月18日
表-13

## 9.1表-08 分部分项工程和单价措施项目清单与计价表
分部分项工程和单价措施项目清单与计价表
工程名称：济川路-(宝带桥西下坡-兴泰路) |  |  |  | 标段： |  |  | 第1页 共2页
序 号 | 项目编码 | 项目名称 | 项目特征描述 |  | 计量 单位 | 工程量 | 金 额(元)
[7 empty] | 综合单价 | 合价 | 其中
暂估价
|  | D.8.5 济川路-(宝带桥西下坡-兴泰路) |  |  |  | 1
1 | 040805001005 | 常规照明灯 | 常规照明灯 1.LED灯具拆卸 2.LED灯具更换： 功率：200w、 光效≥135lm/w、 功率因数≥0.95、 LED模组及可调光驱动电源防护等级:IP67 色温：3000k、 显色指数Ra≥75。 灯具详细参数详见设计图纸 |  | 套 | 42
2 | 040805001003 | 常规照明灯 | 常规照明灯 1.LED灯具拆卸 2.LED灯具更换： 功率：160w、 光效≥135lm/w、 功率因数≥0.95、 LED模组及可调光驱动电源防护等级:IP67 色温：3000k、 显色指数Ra≥75。 |  | 套 | 121
3 | 040805001004 | 常规照明灯 | 常规照明灯 1.LED灯具拆卸 2.LED灯具更换： 功率：65w、 光效≥135lm/w、 功率因数≥0.95、 LED模组及可调光驱动电源防护等级:IP67 色温：3000k、 显色指数Ra≥75。 |  | 套 | 121
4 | 040803006005 | 接线端子安装 | 接线端子安装 无端子外部接线(2.5mm2以内) |  | 个 | 1704
5 | 041106001001 | 运输 | 拆除灯具运输至甲方指定区域。 |  | 台班 | 2
6 | 040805001016 | 常规照明灯安装 | 1.成套型双臂路灯(含灯杆)（按照道路灯型）安装 2.灯具LED-160W+65W 3.钉或粘路灯号牌 4.基础预埋件安装 5.灯具详细参数详见设计图纸 |  | 套 | 1
7 | 080202021001 | 路灯基础 | 路灯基础 路灯预埋件270*270/4-M22/L1400 浇筑路灯C25混凝土基础，0.6*0.6*H1.5米 |  | 个 | 1
8 | 040501004001 | 塑料管 | Pvc63塑料成品直角弯1.2m/根 |  | m | 1.2
本页小计
未来软件编制 | [6 empty] | 2025年12月18日
表-08
分部分项工程和单价措施项目清单与计价表
工程名称：济川路-(宝带桥西下坡-兴泰路) |  |  |  | 标段： |  |  | 第2页 共2页
序 号 | 项目编码 | 项目名称 | 项目特征描述 |  | 计量 单位 | 工程量 | 金 额(元)
[7 empty] | 综合单价 | 合价 | 其中
暂估价
9 | 040504001002 | 砌筑井 | 1、非定型井混凝土垫层 2、砼基础垫层木模板 3、(M7.5水泥砂浆)非定型砖砌矩形井 4、砖墙井内侧抹灰 5、聚合物基复合井盖安装（500*500）(10T) 6、其他详见设计图 |  | 座 | 1
10 | 040806001003 | 接地极 | 热镀锌接地极∠50*50*5*L2500mm制安 |  | 根 | 1
11 | 030409002001 | 接地母线 | 接地母线敷设-40*4热镀锌扁钢 |  | m | 2
12 | 040807003003 | 接地装置调试 | 接地装置调试 |  | 组 | 1
13 | 030411004001 | 接地母线 | 接地母线敷设BVR-25mm2，与原有接地角钢可靠连接 |  | m | 0.5
14 | 030408001001 | 电力电缆 | 铜芯电力电缆YJV-3*2.5mm2 |  | m | 3
15 | 040804002003 | 配线 | 管内穿线RVV-3*2.5mm2 |  | m | 23
16 | 040803006004 | 压铜接线端子 | 压铜接线端子导线截面＜16mm2。 |  | 个 | 10
分部分项合计
本页小计
合 计
未来软件编制 | [6 empty] | 2025年12月18日
表-08

## 9.2表-11 总价措施项目清单与计价表
总价措施项目清单与计价表
工程名称：济川路-(宝带桥西下坡-兴泰路) |  |  |  |  | 标段： |  |  | 第1页 共3页
序号 | 项目编码 | 项 目 名 称 | 计算基础 |  | 费率(%) | 金额(元) | 调整 费率(%) |  | 调整后 金额(元) | 备注
1 | 041109001001 | 安全文明施工
1.1 | 1.1 | 基本费 | 分部分项清单合价+单价措施清单合价-分部分项除税工程设备费-单价措施除税工程设备费 |  | 1.2 |  |  |  |  | 不取费时将“费率”置0；
1.2 | 1.2 | 增加费 | 分部分项清单合价+单价措施清单合价-分部分项除税工程设备费-单价措施除税工程设备费 |  | 0 |  |  |  |  | 1星0.3%/2星0.33%/3星0.36%
1.3 | 1.3 | 扬尘污染防治增加费 | 分部分项清单合价+单价措施清单合价-分部分项除税工程设备费-单价措施除税工程设备费 |  | 0.1
2 | 041109002001 | 夜间施工 | 分部分项清单合价+单价措施清单合价-分部分项除税工程设备费-单价措施除税工程设备费 | [6 empty] | 0.05～0.15%
3 | 041109003001 | 二次搬运 | 分部分项清单合价+单价措施清单合价-分部分项除税工程设备费-单价措施除税工程设备费
4 | 041109004001 | 冬雨季施工 | 分部分项清单合价+单价措施清单合价-分部分项除税工程设备费-单价措施除税工程设备费 | [6 empty] | 0.1～0.3%
编制人（造价人员）： |  |  |  | 复核人（造价工程师）：
未来软件编制 |  |  |  | 2025年12月18日
表-11
总价措施项目清单与计价表
工程名称：济川路-(宝带桥西下坡-兴泰路) |  |  |  |  | 标段： |  |  | 第2页 共3页
序号 | 项目编码 | 项 目 名 称 | 计算基础 |  | 费率(%) | 金额(元) | 调整 费率(%) |  | 调整后 金额(元) | 备注
5 | 041109005001 | 行车、行人干扰 | 分部分项清单合价+单价措施清单合价-分部分项除税工程设备费-单价措施除税工程设备费
6 | 041109006001 | 地上、地下设施、建筑物的临时保护设施 | 分部分项清单合价+单价措施清单合价-分部分项除税工程设备费-单价措施除税工程设备费
7 | 041109007001 | 已完成工程及设备保护 | 分部分项清单合价+单价措施清单合价-分部分项除税工程设备费-单价措施除税工程设备费 | [6 empty] | 0～0.02%
8 | 041109008001 | 临时设施 | 分部分项清单合价+单价措施清单合价-分部分项除税工程设备费-单价措施除税工程设备费 | [6 empty] | 1.1～2.2%
9 | 041109009001 | 赶工措施 | 分部分项清单合价+单价措施清单合价-分部分项除税工程设备费-单价措施除税工程设备费 | [6 empty] | 0.5～2.2%
10 | 041109010001 | 工程按质论价 | 分部分项清单合价+单价措施清单合价-分部分项除税工程设备费-单价措施除税工程设备费 |  | 0 |  |  |  |  | 市优结构0.6%/市优0.8%/省优1.1%/国优1.3%
编制人（造价人员）： |  |  |  | 复核人（造价工程师）：
未来软件编制 |  |  |  | 2025年12月18日
表-11
总价措施项目清单与计价表
工程名称：济川路-(宝带桥西下坡-兴泰路) |  |  |  |  | 标段： |  |  | 第3页 共3页
序号 | 项目编码 | 项 目 名 称 | 计算基础 |  | 费率(%) | 金额(元) | 调整 费率(%) |  | 调整后 金额(元) | 备注
11 | 041109011001 | 建筑工人实名制费用 | 分部分项清单合价+单价措施清单合价-分部分项除税工程设备费-单价措施除税工程设备费 | [6 empty] | 0.03%
12 | 041109015001 | 智慧工地费用 | 分部分项清单合价+单价措施清单合价-分部分项除税工程设备费-单价措施除税工程设备费 | [6 empty] | 0.02～0.04%
合 计
编制人（造价人员）： |  |  |  | 复核人（造价工程师）：
未来软件编制 |  |  |  | 2025年12月18日
表-11

## 9.3表-12 其他项目清单与计价汇总表
其他项目清单与计价汇总表
工程名称：济川路-(宝带桥西下坡-兴泰路) |  | 标段： |  | 第1页 共1页
序号 | 项 目 名 称 | 金额(元) | 结算金额(元) |  | 备注
1 | 暂列金额 | 15000.00 |  |  | 明细详见表-12-1
2 | 暂估价 | 0.00
2.1 | 材料(工程设备)暂估价 | — |  |  | 明细详见表-12-2
2.2 | 专业工程暂估价 | 0.00 |  |  | 明细详见表-12-3
3 | 计日工 |  |  |  | 明细详见表-12-4
4 | 总承包服务费 |  |  |  | 明细详见表-12-5
合 计 |  |  |  |  | —
未来软件编制 |  |  |  | 2025年12月18日
表-12

## 9.4表-12-1 暂列金额明细表
暂列金额明细表
工程名称：济川路-(宝带桥西下坡-兴泰路) |  | 标段： |  | 第1页 共1页
序号 | 项 目 名 称 | 计量单位 | 暂定金额(元) |  | 备注
1 | 暂定金额 | 元 | 15000.00
合 计 |  |  | 15000.00 |  | —
未来软件编制 |  |  |  | 2025年12月18日
表-12-1

## 9.5表-13 规费、税金项目计价表
规费、税金项目计价表
工程名称：济川路-(宝带桥西下坡-兴泰路) |  |  |  | 标段： |  |  | 第1页 共1页
序号 | 项 目 名 称 | 计算基础 |  |  | 计算基数(元) | 计算费率(%) |  | 金额(元)
1 | 规费 | 分部分项工程费+措施项目费+其他项目费-除税工程设备费 |  |  |  | 100
1.1 | 社会保险费 |  |  |  |  | 2.1
1.2 | 住房公积金 |  |  |  |  | 0.37
1.3 | 环境保护税 |  |  |  |  | 0
2 | 税金 | 分部分项工程费+措施项目费+其他项目费+规费-(除税甲供材料费+除税甲供设备费)/1.01 |  |  |  | 9
合 计
编制人（造价人员）： |  |  | 复核人（造价工程师）：
未来软件编制 |  |  | 2025年12月18日
表-13

## 10.1表-08 分部分项工程和单价措施项目清单与计价表
分部分项工程和单价措施项目清单与计价表
工程名称：东风北路-(站前路—泰渔路) |  |  |  | 标段： |  |  | 第1页 共2页
序 号 | 项目编码 | 项目名称 | 项目特征描述 |  | 计量 单位 | 工程量 | 金 额(元)
[7 empty] | 综合单价 | 合价 | 其中
暂估价
|  | D.8.5 东风北路-(站前路—泰渔路) |  |  |  | 1
1 | 040805001010 | 常规照明灯 | 常规照明灯 1.LED灯具拆卸 2.LED灯具更换： 功率：240w、 光效≥135lm/w、 功率因数≥0.95、 LED模组及可调光驱动电源防护等级:IP67 色温：3000k、 显色指数Ra≥75。 3.单灯控制器安装 |  | 套 | 42
2 | 040805001009 | 常规照明灯 | 常规照明灯 1.LED灯具拆卸 2.LED灯具更换： 功率：150w、 光效≥135lm/w、 功率因数≥0.95、 LED模组及可调光驱动电源防护等级:IP67 色温：3000k、 显色指数Ra≥75。 3.单灯控制器安装 |  | 套 | 24
3 | 040803006003 | 接线端子安装 | 接线端子安装 无端子外部接线(2.5mm2以内) |  | 个 | 396
4 | 041106001001 | 运输 | 拆除灯具运输至甲方指定区域。 |  | 台班 | 1
5 | 040805001017 | 常规照明灯安装 | 1.成套镀锌钢杆单挑灯杆（按照道路灯型）安装 2.灯具240w 3.钉或粘路灯号牌 4.基础预埋件安装 5.单灯控制器安装 6.灯具详细参数详见设计图纸 |  | 套 | 2
6 | 080202021001 | 路灯基础 | 路灯基础 路灯预埋件270*270/4-M22/L1400 浇筑路灯C25混凝土基础，0.6*0.6*H1.5米 |  | 个 | 2
7 | 010501006004 | 基础包封 | 基础法兰螺栓-C25砼包封 |  | m3 | 0.06
8 | 040501004001 | 塑料管 | Pvc63塑料成品直角弯1.2m/根 |  | m | 2.4
9 | 040504001003 | 砌筑井 | 1、非定型井混凝土垫层 2、砼基础垫层木模板 3、(M7.5水泥砂浆)非定型砖砌矩形井 4、砖墙井内侧抹灰 5、聚合物基复合井盖安装（500*500）(10T) 6、其他详见设计图 |  | 座 | 2
10 | 040806001004 | 接地极 | 热镀锌接地极∠50*50*5*L2500mm制安 |  | 根 | 2
本页小计
未来软件编制 | [6 empty] | 2025年12月18日
表-08
分部分项工程和单价措施项目清单与计价表
工程名称：东风北路-(站前路—泰渔路) |  |  |  | 标段： |  |  | 第2页 共2页
序 号 | 项目编码 | 项目名称 | 项目特征描述 |  | 计量 单位 | 工程量 | 金 额(元)
[7 empty] | 综合单价 | 合价 | 其中
暂估价
11 | 030409002001 | 接地母线 | 接地母线敷设-40*4热镀锌扁钢 |  | m | 4
12 | 040807003004 | 接地装置调试 | 接地装置调试 |  | 组 | 2
13 | 030411004001 | 接地母线 | 接地母线敷设BVR-25mm2，与原有接地角钢可靠连接 |  | m | 1
14 | 030408001001 | 电力电缆 | 铜芯电力电缆YJV-3*2.5mm2 |  | m | 6
15 | 040804002004 | 配线 | 管内穿线RVV-3*2.5mm2 |  | m | 27
16 | 040803006005 | 压铜接线端子 | 压铜接线端子导线截面＜16mm2。 |  | 个 | 20
分部分项合计
本页小计
合 计
未来软件编制 | [6 empty] | 2025年12月18日
表-08

## 10.2表-11 总价措施项目清单与计价表
总价措施项目清单与计价表
工程名称：东风北路-(站前路—泰渔路) |  |  |  |  | 标段： |  |  | 第1页 共3页
序号 | 项目编码 | 项 目 名 称 | 计算基础 |  | 费率(%) | 金额(元) | 调整 费率(%) |  | 调整后 金额(元) | 备注
1 | 041109001001 | 安全文明施工
1.1 | 1.1 | 基本费 | 分部分项清单合价+单价措施清单合价-分部分项除税工程设备费-单价措施除税工程设备费 |  | 1.2 |  |  |  |  | 不取费时将“费率”置0；
1.2 | 1.2 | 增加费 | 分部分项清单合价+单价措施清单合价-分部分项除税工程设备费-单价措施除税工程设备费 |  | 0 |  |  |  |  | 1星0.3%/2星0.33%/3星0.36%
1.3 | 1.3 | 扬尘污染防治增加费 | 分部分项清单合价+单价措施清单合价-分部分项除税工程设备费-单价措施除税工程设备费 |  | 0.1
2 | 041109002001 | 夜间施工 | 分部分项清单合价+单价措施清单合价-分部分项除税工程设备费-单价措施除税工程设备费 | [6 empty] | 0.05～0.15%
3 | 041109003001 | 二次搬运 | 分部分项清单合价+单价措施清单合价-分部分项除税工程设备费-单价措施除税工程设备费
4 | 041109004001 | 冬雨季施工 | 分部分项清单合价+单价措施清单合价-分部分项除税工程设备费-单价措施除税工程设备费 | [6 empty] | 0.1～0.3%
编制人（造价人员）： |  |  |  | 复核人（造价工程师）：
未来软件编制 |  |  |  | 2025年12月18日
表-11
总价措施项目清单与计价表
工程名称：东风北路-(站前路—泰渔路) |  |  |  |  | 标段： |  |  | 第2页 共3页
序号 | 项目编码 | 项 目 名 称 | 计算基础 |  | 费率(%) | 金额(元) | 调整 费率(%) |  | 调整后 金额(元) | 备注
5 | 041109005001 | 行车、行人干扰 | 分部分项清单合价+单价措施清单合价-分部分项除税工程设备费-单价措施除税工程设备费
6 | 041109006001 | 地上、地下设施、建筑物的临时保护设施 | 分部分项清单合价+单价措施清单合价-分部分项除税工程设备费-单价措施除税工程设备费
7 | 041109007001 | 已完成工程及设备保护 | 分部分项清单合价+单价措施清单合价-分部分项除税工程设备费-单价措施除税工程设备费 | [6 empty] | 0～0.02%
8 | 041109008001 | 临时设施 | 分部分项清单合价+单价措施清单合价-分部分项除税工程设备费-单价措施除税工程设备费 | [6 empty] | 1.1～2.2%
9 | 041109009001 | 赶工措施 | 分部分项清单合价+单价措施清单合价-分部分项除税工程设备费-单价措施除税工程设备费 | [6 empty] | 0.5～2.2%
10 | 041109010001 | 工程按质论价 | 分部分项清单合价+单价措施清单合价-分部分项除税工程设备费-单价措施除税工程设备费 |  | 0 |  |  |  |  | 市优结构0.6%/市优0.8%/省优1.1%/国优1.3%
编制人（造价人员）： |  |  |  | 复核人（造价工程师）：
未来软件编制 |  |  |  | 2025年12月18日
表-11
总价措施项目清单与计价表
工程名称：东风北路-(站前路—泰渔路) |  |  |  |  | 标段： |  |  | 第3页 共3页
序号 | 项目编码 | 项 目 名 称 | 计算基础 |  | 费率(%) | 金额(元) | 调整 费率(%) |  | 调整后 金额(元) | 备注
11 | 041109011001 | 建筑工人实名制费用 | 分部分项清单合价+单价措施清单合价-分部分项除税工程设备费-单价措施除税工程设备费 | [6 empty] | 0.03%
12 | 041109015001 | 智慧工地费用 | 分部分项清单合价+单价措施清单合价-分部分项除税工程设备费-单价措施除税工程设备费 | [6 empty] | 0.02～0.04%
合 计
编制人（造价人员）： |  |  |  | 复核人（造价工程师）：
未来软件编制 |  |  |  | 2025年12月18日
表-11

## 10.3表-12 其他项目清单与计价汇总表
其他项目清单与计价汇总表
工程名称：东风北路-(站前路—泰渔路) |  | 标段： |  | 第1页 共1页
序号 | 项 目 名 称 | 金额(元) | 结算金额(元) |  | 备注
1 | 暂列金额 | 10000.00 |  |  | 明细详见表-12-1
2 | 暂估价 | 0.00
2.1 | 材料(工程设备)暂估价 | — |  |  | 明细详见表-12-2
2.2 | 专业工程暂估价 | 0.00 |  |  | 明细详见表-12-3
3 | 计日工 |  |  |  | 明细详见表-12-4
4 | 总承包服务费 |  |  |  | 明细详见表-12-5
合 计 |  |  |  |  | —
未来软件编制 |  |  |  | 2025年12月18日
表-12

## 10.4表-12-1 暂列金额明细表
暂列金额明细表
工程名称：东风北路-(站前路—泰渔路) |  | 标段： |  | 第1页 共1页
序号 | 项 目 名 称 | 计量单位 | 暂定金额(元) |  | 备注
1 | 暂定金额 | 元 | 10000.00
合 计 |  |  | 10000.00 |  | —
未来软件编制 |  |  |  | 2025年12月18日
表-12-1

## 10.5表-13 规费、税金项目计价表
规费、税金项目计价表
工程名称：东风北路-(站前路—泰渔路) |  |  |  | 标段： |  |  | 第1页 共1页
序号 | 项 目 名 称 | 计算基础 |  |  | 计算基数(元) | 计算费率(%) |  | 金额(元)
1 | 规费 | 分部分项工程费+措施项目费+其他项目费-除税工程设备费 |  |  |  | 100
1.1 | 社会保险费 |  |  |  |  | 2.1
1.2 | 住房公积金 |  |  |  |  | 0.37
1.3 | 环境保护税 |  |  |  |  | 0
2 | 税金 | 分部分项工程费+措施项目费+其他项目费+规费-(除税甲供材料费+除税甲供设备费)/1.01 |  |  |  | 9
合 计
编制人（造价人员）： |  |  | 复核人（造价工程师）：
未来软件编制 |  |  | 2025年12月18日
表-13

## 11.1表-08 分部分项工程和单价措施项目清单与计价表
分部分项工程和单价措施项目清单与计价表
工程名称：永晖路-(青年路-东风路) |  |  |  | 标段： |  |  | 第1页 共1页
序 号 | 项目编码 | 项目名称 | 项目特征描述 |  | 计量 单位 | 工程量 | 金 额(元)
[7 empty] | 综合单价 | 合价 | 其中
暂估价
|  | D.8.5 永晖路（青年路-东风路） |  |  |  | 1
1 | 040805001013 | 常规照明灯 | 常规照明灯 1.LED灯具拆卸 2.LED灯具更换： 功率：240w、 光效≥135lm/w、 功率因数≥0.95、 LED模组及可调光驱动电源防护等级:IP67 色温：3000k、 显色指数Ra≥75。 3.单灯控制器安装 |  | 套 | 49
2 | 040803006006 | 接线端子安装 | 接线端子安装 无端子外部接线(2.5mm2以内) |  | 个 | 294
3 | 041106001001 | 运输 | 拆除灯具运输至甲方指定区域。 |  | 台班 | 1
4 | 040805001019 | 常规照明灯安装 | 1.成套镀锌钢杆单挑灯杆（按照道路灯型）安装 2.灯具240w 3.钉或粘路灯号牌 4.基础预埋件安装 5.单灯控制器安装 6.灯具详细参数详见设计图纸 |  | 套 | 5
5 | 080202021001 | 路灯基础 | 路灯基础 路灯预埋件270*270/4-M22/L1400 浇筑路灯C25混凝土基础，0.6*0.6*H1.5米 |  | 个 | 5
6 | 040501004001 | 塑料管 | Pvc63塑料成品直角弯1.2m/根 |  | m | 6
7 | 040504001004 | 砌筑井 | 1、非定型井混凝土垫层 2、砼基础垫层木模板 3、(M7.5水泥砂浆)非定型砖砌矩形井 4、砖墙井内侧抹灰 5、聚合物基复合井盖安装（500*500）(10T) 6、其他详见设计图 |  | 座 | 5
8 | 040806001005 | 接地极 | 热镀锌接地极∠50*50*5*L2500mm制安 |  | 根 | 5
9 | 030409002001 | 接地母线 | 接地母线敷设-40*4热镀锌扁钢 |  | m | 10
10 | 030411004001 | 接地母线 | 接地母线敷设BVR-25mm2，与原有接地角钢可靠连接 |  | m | 2.5
11 | 030408001001 | 电力电缆 | 铜芯电力电缆YJV-3*2.5mm2 |  | m | 15
12 | 040804002005 | 配线 | 管内穿线RVV-3*2.5mm2 |  | m | 62.5
13 | 040803006008 | 压铜接线端子 | 压铜接线端子导线截面＜16mm2。 |  | 个 | 25
分部分项合计
本页小计
合 计
未来软件编制 | [6 empty] | 2025年12月18日
表-08

## 11.2表-11 总价措施项目清单与计价表
总价措施项目清单与计价表
工程名称：永晖路-(青年路-东风路) |  |  |  |  | 标段： |  |  | 第1页 共3页
序号 | 项目编码 | 项 目 名 称 | 计算基础 |  | 费率(%) | 金额(元) | 调整 费率(%) |  | 调整后 金额(元) | 备注
1 | 041109001001 | 安全文明施工
1.1 | 1.1 | 基本费 | 分部分项清单合价+单价措施清单合价-分部分项除税工程设备费-单价措施除税工程设备费 |  | 1.2 |  |  |  |  | 不取费时将“费率”置0；
1.2 | 1.2 | 增加费 | 分部分项清单合价+单价措施清单合价-分部分项除税工程设备费-单价措施除税工程设备费 |  | 0 |  |  |  |  | 1星0.3%/2星0.33%/3星0.36%
1.3 | 1.3 | 扬尘污染防治增加费 | 分部分项清单合价+单价措施清单合价-分部分项除税工程设备费-单价措施除税工程设备费 |  | 0.1
2 | 041109002001 | 夜间施工 | 分部分项清单合价+单价措施清单合价-分部分项除税工程设备费-单价措施除税工程设备费 | [6 empty] | 0.05～0.15%
3 | 041109003001 | 二次搬运 | 分部分项清单合价+单价措施清单合价-分部分项除税工程设备费-单价措施除税工程设备费
4 | 041109004001 | 冬雨季施工 | 分部分项清单合价+单价措施清单合价-分部分项除税工程设备费-单价措施除税工程设备费 | [6 empty] | 0.1～0.3%
编制人（造价人员）： |  |  |  | 复核人（造价工程师）：
未来软件编制 |  |  |  | 2025年12月18日
表-11
总价措施项目清单与计价表
工程名称：永晖路-(青年路-东风路) |  |  |  |  | 标段： |  |  | 第2页 共3页
序号 | 项目编码 | 项 目 名 称 | 计算基础 |  | 费率(%) | 金额(元) | 调整 费率(%) |  | 调整后 金额(元) | 备注
5 | 041109005001 | 行车、行人干扰 | 分部分项清单合价+单价措施清单合价-分部分项除税工程设备费-单价措施除税工程设备费
6 | 041109006001 | 地上、地下设施、建筑物的临时保护设施 | 分部分项清单合价+单价措施清单合价-分部分项除税工程设备费-单价措施除税工程设备费
7 | 041109007001 | 已完成工程及设备保护 | 分部分项清单合价+单价措施清单合价-分部分项除税工程设备费-单价措施除税工程设备费 | [6 empty] | 0～0.02%
8 | 041109008001 | 临时设施 | 分部分项清单合价+单价措施清单合价-分部分项除税工程设备费-单价措施除税工程设备费 | [6 empty] | 1.1～2.2%
9 | 041109009001 | 赶工措施 | 分部分项清单合价+单价措施清单合价-分部分项除税工程设备费-单价措施除税工程设备费 | [6 empty] | 0.5～2.2%
10 | 041109010001 | 工程按质论价 | 分部分项清单合价+单价措施清单合价-分部分项除税工程设备费-单价措施除税工程设备费 |  | 0 |  |  |  |  | 市优结构0.6%/市优0.8%/省优1.1%/国优1.3%
编制人（造价人员）： |  |  |  | 复核人（造价工程师）：
未来软件编制 |  |  |  | 2025年12月18日
表-11
总价措施项目清单与计价表
工程名称：永晖路-(青年路-东风路) |  |  |  |  | 标段： |  |  | 第3页 共3页
序号 | 项目编码 | 项 目 名 称 | 计算基础 |  | 费率(%) | 金额(元) | 调整 费率(%) |  | 调整后 金额(元) | 备注
11 | 041109011001 | 建筑工人实名制费用 | 分部分项清单合价+单价措施清单合价-分部分项除税工程设备费-单价措施除税工程设备费 | [6 empty] | 0.03%
12 | 041109015001 | 智慧工地费用 | 分部分项清单合价+单价措施清单合价-分部分项除税工程设备费-单价措施除税工程设备费 | [6 empty] | 0.02～0.04%
合 计
编制人（造价人员）： |  |  |  | 复核人（造价工程师）：
未来软件编制 |  |  |  | 2025年12月18日
表-11

## 11.3表-12 其他项目清单与计价汇总表
其他项目清单与计价汇总表
工程名称：永晖路-(青年路-东风路) |  | 标段： |  | 第1页 共1页
序号 | 项 目 名 称 | 金额(元) | 结算金额(元) |  | 备注
1 | 暂列金额 | 10000.00 |  |  | 明细详见表-12-1
2 | 暂估价 | 0.00
2.1 | 材料(工程设备)暂估价 | — |  |  | 明细详见表-12-2
2.2 | 专业工程暂估价 | 0.00 |  |  | 明细详见表-12-3
3 | 计日工 |  |  |  | 明细详见表-12-4
4 | 总承包服务费 |  |  |  | 明细详见表-12-5
合 计 |  |  |  |  | —
未来软件编制 |  |  |  | 2025年12月18日
表-12

## 11.4表-12-1 暂列金额明细表
暂列金额明细表
工程名称：永晖路-(青年路-东风路) |  | 标段： |  | 第1页 共1页
序号 | 项 目 名 称 | 计量单位 | 暂定金额(元) |  | 备注
1 | 暂定金额 | 元 | 10000.00
合 计 |  |  | 10000.00 |  | —
未来软件编制 |  |  |  | 2025年12月18日
表-12-1

## 11.5表-13 规费、税金项目计价表
规费、税金项目计价表
工程名称：永晖路-(青年路-东风路) |  |  |  | 标段： |  |  | 第1页 共1页
序号 | 项 目 名 称 | 计算基础 |  |  | 计算基数(元) | 计算费率(%) |  | 金额(元)
1 | 规费 | 分部分项工程费+措施项目费+其他项目费-除税工程设备费 |  |  |  | 100
1.1 | 社会保险费 |  |  |  |  | 2.1
1.2 | 住房公积金 |  |  |  |  | 0.37
1.3 | 环境保护税 |  |  |  |  | 0
2 | 税金 | 分部分项工程费+措施项目费+其他项目费+规费-(除税甲供材料费+除税甲供设备费)/1.01 |  |  |  | 9
合 计
编制人（造价人员）： |  |  | 复核人（造价工程师）：
未来软件编制 |  |  | 2025年12月18日
表-13