## 扉-1 招标工程量清单扉页
|  | 项里高中周边雨污管网改造及河道清淤工程 |  |  | 工程
招 标 工 程 量 清 单
招 标 人： |  |  | 造价咨询人：
| （单位盖章） |  |  | (单位盖章)
法定代表人 或其授权人： |  |  | 法定代表人 或其授权人：
| (签字或盖章) |  |  | (签字或盖章)
编 制 人： |  |  | 复 核 人：
| (造价人员签字盖专用章) |  |  | (造价工程师签字盖专用章)
编 制 时 间： |  |  | 复 核 时 间：
扉-1

## 表-08 分部分项工程和单价措施项目清单与计价表【项里高中
分部分项工程和单价措施项目清单与计价表
工程名称：项里高中周边雨污管网改造及河道清淤工程 | [5 empty] | 标段：项里高中周边雨污管网改造及河道清淤工程 |  |  | 第 1 页 共 13 页
序号 | 项目编码 | 项目名称 | 项目特征描述 | 计量单位 | 工程量 |  | 金额（元）
[7 empty] | 综合单价 | 综合合价 |  | 其中：暂估价
土石方工程
1 | 040101002001 | 挖沟槽土方 | 1、土壤类别：视现场情况自行考虑 2、挖土深度：详见施工图 3、挖土方式、作业方式：自行考虑 4、弃土运距:自行考虑 | m3 | 1744.08
2 | 040103001002 | 回填方 | 1、回填6%石灰土，夯实，不允许机械碾压，土源及运距投标人自行考虑。 | m3 | 977.27
3 | 040103002001 | 余方弃置 | 1、废弃料品种:综合考虑 2、运距:综合考虑 | m3 | 766.81
管道处理
4 | 040501001001 | 混凝土管固化处理 | 1、管径；dn300管 2、点状原位固化处理 3、修复方法参照设计说明修复方案 4、满足发包人使用要求 | 处 | 1
5 | 040501001002 | 混凝土管固化处理 | 1、管径；dn400管 2、点状原位固化处理 3、修复方法参照设计说明修复方案 4、满足发包人使用要求 | 处 | 6
本页小计
注：为计取规费等的使用，可在表中增设其中：“定额人工费”。
表—08
分部分项工程和单价措施项目清单与计价表
工程名称：项里高中周边雨污管网改造及河道清淤工程 | [5 empty] | 标段：项里高中周边雨污管网改造及河道清淤工程 |  |  | 第 2 页 共 13 页
序号 | 项目编码 | 项目名称 | 项目特征描述 | 计量单位 | 工程量 |  | 金额（元）
[7 empty] | 综合单价 | 综合合价 |  | 其中：暂估价
6 | 040501001003 | 塑料管道固化处理 | 1、管径；D464*32 2、点状原位固化处理 3、修复方法参照设计说明修复方案 4、满足发包人使用要求 | 处 | 1
7 | 040501001004 | 混凝土管紫外光固化 | 1、管径；dn400 2、紫外光固化 3、修复方法参照设计说明修复方案 4、满足发包人使用要求 | m | 42.26
8 | 040501001005 | 塑料管道紫外光固化 | 1、管径；D464*32 2、紫外光固化 3、修复方法参照设计说明修复方案 4、满足发包人使用要求 | m | 70.75
9 | 040501001006 | 混凝土管紫外光固化 | 1、管径；dn500 2、紫外光固化 3、修复方法参照设计说明修复方案 4、满足发包人使用要求 | m | 398.58
10 | 04B001 | 清除障碍物 | 1.管道障碍物清除 2、障碍物类型、部位、管道类型等综合考虑在内，采用非开挖方式 3、满足发包人使用要求 | 处 | 11
本页小计
注：为计取规费等的使用，可在表中增设其中：“定额人工费”。
表—08
分部分项工程和单价措施项目清单与计价表
工程名称：项里高中周边雨污管网改造及河道清淤工程 | [5 empty] | 标段：项里高中周边雨污管网改造及河道清淤工程 |  |  | 第 3 页 共 13 页
序号 | 项目编码 | 项目名称 | 项目特征描述 | 计量单位 | 工程量 |  | 金额（元）
[7 empty] | 综合单价 | 综合合价 |  | 其中：暂估价
11 | 04B002 | 清除残墙、坝根 | 1.管道障碍物清除 2、障碍物类型、部位、管道类型等综合考虑在内，采用非开挖方式 3、满足发包人使用要求 | 处 | 3
新建雨水
12 | 040501001007 | 混凝土管 | DN600钢筋混凝土管（雨水） 1、底部碎石垫层 2、C20混凝土垫层 3、360°C25混凝土包封 4、含模板及安拆 5、未注明项详见图纸 | m | 76
13 | 040501001008 | 混凝土管 | DN800钢筋混凝土管（雨水） 1、底部碎石垫层 2、C20混凝土垫层 3、360°C25混凝土包封 4、含模板及安拆 5、未注明项详见图纸 | m | 62
新建污水
本页小计
注：为计取规费等的使用，可在表中增设其中：“定额人工费”。
表—08
分部分项工程和单价措施项目清单与计价表
工程名称：项里高中周边雨污管网改造及河道清淤工程 | [5 empty] | 标段：项里高中周边雨污管网改造及河道清淤工程 |  |  | 第 4 页 共 13 页
序号 | 项目编码 | 项目名称 | 项目特征描述 | 计量单位 | 工程量 |  | 金额（元）
[7 empty] | 综合单价 | 综合合价 |  | 其中：暂估价
14 | 040501004001 | 塑料管 | DN400 PE100管（污水），闭水试验 1、360度砂石垫层，具体做法详见图纸 2、未注明项详见图纸 | m | 152
15 | 040501004002 | 塑料管 | DN500 PE100管（污水），闭水试验 1、360度砂石垫层，具体做法详见图纸 2、未注明项详见图纸 | m | 24.06
新建井
本页小计
注：为计取规费等的使用，可在表中增设其中：“定额人工费”。
表—08
分部分项工程和单价措施项目清单与计价表
工程名称：项里高中周边雨污管网改造及河道清淤工程 | [5 empty] | 标段：项里高中周边雨污管网改造及河道清淤工程 |  |  | 第 5 页 共 13 页
序号 | 项目编码 | 项目名称 | 项目特征描述 | 计量单位 | 工程量 |  | 金额（元）
[7 empty] | 综合单价 | 综合合价 |  | 其中：暂估价
16 | 040504002001 | 混凝土井 | 1、Φ1000mm预制装配式钢筋混凝土检查井，做法参照图集苏13-2022,16页 2、井盖井座采用防盗型球墨铸铁井盖（带铰链的）井座，材质球墨铸铁（QT500-7），井盖上有标识字样，其中车行道和非机动车道以及可能上车的地方均采用防沉降重型井盖（承重等级D400），绿化带和人行道采用轻型井盖（承重等级C250）。检查井盖须执行《检查井盖》（GB/T23858-2009），材料材质尚应符合《球墨铸铁件》（GB1348-2009）规定，检查井均需增设防坠网，井盖防坠网材质为高强丝，规格8角，工艺为编制，线径大于6mm，静态承重400kg~500kg，耐冲击力500焦，井盖防坠网需做破坏性试验检测合格后方可安装 3、井口加固、卸荷板等综合考虑在内 | 座 | 4
本页小计
注：为计取规费等的使用，可在表中增设其中：“定额人工费”。
表—08
分部分项工程和单价措施项目清单与计价表
工程名称：项里高中周边雨污管网改造及河道清淤工程 | [5 empty] | 标段：项里高中周边雨污管网改造及河道清淤工程 |  |  | 第 6 页 共 13 页
序号 | 项目编码 | 项目名称 | 项目特征描述 | 计量单位 | 工程量 |  | 金额（元）
[7 empty] | 综合单价 | 综合合价 |  | 其中：暂估价
4、其他未注明项详见图纸
本页小计
注：为计取规费等的使用，可在表中增设其中：“定额人工费”。
表—08
分部分项工程和单价措施项目清单与计价表
工程名称：项里高中周边雨污管网改造及河道清淤工程 | [5 empty] | 标段：项里高中周边雨污管网改造及河道清淤工程 |  |  | 第 7 页 共 13 页
序号 | 项目编码 | 项目名称 | 项目特征描述 | 计量单位 | 工程量 |  | 金额（元）
[7 empty] | 综合单价 | 综合合价 |  | 其中：暂估价
17 | 040504002002 | 混凝土井 | 1、Φ1200mm预制装配式钢筋混凝土检查井，做法参照图集苏13-2022,16页 2、井盖井座采用防盗型球墨铸铁井盖（带铰链的）井座，材质球墨铸铁（QT500-7），井盖上有标识字样，其中车行道和非机动车道以及可能上车的地方均采用防沉降重型井盖（承重等级D400），绿化带和人行道采用轻型井盖（承重等级C250）。检查井盖须执行《检查井盖》（GB/T23858-2009），材料材质尚应符合《球墨铸铁件》（GB1348-2009）规定，检查井均需增设防坠网，井盖防坠网材质为高强丝，规格8角，工艺为编制，线径大于6mm，静态承重400kg~500kg，耐冲击力500焦，井盖防坠网需做破坏性试验检测合格后方可安装 3、井口加固、卸荷板等综合考虑在内 | 座 | 2
本页小计
注：为计取规费等的使用，可在表中增设其中：“定额人工费”。
表—08
分部分项工程和单价措施项目清单与计价表
工程名称：项里高中周边雨污管网改造及河道清淤工程 | [5 empty] | 标段：项里高中周边雨污管网改造及河道清淤工程 |  |  | 第 8 页 共 13 页
序号 | 项目编码 | 项目名称 | 项目特征描述 | 计量单位 | 工程量 |  | 金额（元）
[7 empty] | 综合单价 | 综合合价 |  | 其中：暂估价
4、其他未注明项详见图纸
本页小计
注：为计取规费等的使用，可在表中增设其中：“定额人工费”。
表—08
分部分项工程和单价措施项目清单与计价表
工程名称：项里高中周边雨污管网改造及河道清淤工程 | [5 empty] | 标段：项里高中周边雨污管网改造及河道清淤工程 |  |  | 第 9 页 共 13 页
序号 | 项目编码 | 项目名称 | 项目特征描述 | 计量单位 | 工程量 |  | 金额（元）
[7 empty] | 综合单价 | 综合合价 |  | 其中：暂估价
18 | 040504002003 | 混凝土井 | 1、Φ1500mm预制装配式钢筋混凝土检查井，做法参照图集苏13-2022,16页 2、井盖井座采用防盗型球墨铸铁井盖（带铰链的）井座，材质球墨铸铁（QT500-7），井盖上有标识字样，其中车行道和非机动车道以及可能上车的地方均采用防沉降重型井盖（承重等级D400），绿化带和人行道采用轻型井盖（承重等级C250）。检查井盖须执行《检查井盖》（GB/T23858-2009），材料材质尚应符合《球墨铸铁件》（GB1348-2009）规定，检查井均需增设防坠网，井盖防坠网材质为高强丝，规格8角，工艺为编制，线径大于6mm，静态承重400kg~500kg，耐冲击力500焦，井盖防坠网需做破坏性试验检测合格后方可安装 3、井口加固、卸荷板等综合考虑在内 | 座 | 2
本页小计
注：为计取规费等的使用，可在表中增设其中：“定额人工费”。
表—08
分部分项工程和单价措施项目清单与计价表
工程名称：项里高中周边雨污管网改造及河道清淤工程 | [5 empty] | 标段：项里高中周边雨污管网改造及河道清淤工程 |  |  | 第 10 页 共 13 页
序号 | 项目编码 | 项目名称 | 项目特征描述 | 计量单位 | 工程量 |  | 金额（元）
[7 empty] | 综合单价 | 综合合价 |  | 其中：暂估价
4、其他未注明项详见图纸
检查井提升
19 | 040204006001 | 检查井提升 | 1、原检查井提升 2、凿除井周混凝土，用沥青混凝土加固 | 座 | 2
排涝沟清淤
20 | 041301007001 | 排涝沟清淤 | 排涝沟清淤 1、采用的清淤方式自行考虑，满足发包人使用需求 | m | 400
道路拆除及恢复
21 | 041001001001 | 拆除混凝土路面 | 1、原有路面拆除至基层 2、拆除所产生的垃圾各投标单位自行考虑 | m2 | 1700
22 | 041001001002 | 拆除铺装路面 | 1、原有路面铺装拆除至基层 2、拆除所产生的垃圾各投标单位自行考虑 | m2 | 150
23 | 040203007001 | 水泥混凝土 | 1、30cmC40混凝土,新老路面钻孔植筋设置拉杆，交界处设填缝料 2、30cm级配碎石垫层 3、素土夯实,夯实系数≥0.94% 4、含锯缝、切缝、养生、模板及安拆等费用 | m2 | 1700
本页小计
注：为计取规费等的使用，可在表中增设其中：“定额人工费”。
表—08
分部分项工程和单价措施项目清单与计价表
工程名称：项里高中周边雨污管网改造及河道清淤工程 | [5 empty] | 标段：项里高中周边雨污管网改造及河道清淤工程 |  |  | 第 11 页 共 13 页
序号 | 项目编码 | 项目名称 | 项目特征描述 | 计量单位 | 工程量 |  | 金额（元）
[7 empty] | 综合单价 | 综合合价 |  | 其中：暂估价
24 | 040203006001 | 沥青混凝土 | 1、4cmAC-13细沥青 2、6cmAC-20中沥青 3、0.6cm结合层 4、30cmC40混凝土,新老路面钻孔植筋设置拉杆，交界处设填缝料 5、30cm级配碎石垫层 6、素土夯实,夯实系数≥0.94% 7、含锯缝、切缝、养生、模板及安拆等费用 | m2 | 150
侧石、消火栓
25 | 040204004001 | 安砌侧(平、缘）石 | 1、材料品种、规格：混凝土侧石，侧石按甲方面要求加工，含倒角、圆弧段加工定制 2、基础、垫层材料品种、厚度：5cm高C20砼基础，10cm宽、21cm高C20砼靠背 3、含模板制作安装拆除 4、拆除费用综合考虑在内，保护性拆除，不得破坏临近构筑物等 5、其他：具体详见施工图 | m | 150
本页小计
注：为计取规费等的使用，可在表中增设其中：“定额人工费”。
表—08
分部分项工程和单价措施项目清单与计价表
工程名称：项里高中周边雨污管网改造及河道清淤工程 | [5 empty] | 标段：项里高中周边雨污管网改造及河道清淤工程 |  |  | 第 12 页 共 13 页
序号 | 项目编码 | 项目名称 | 项目特征描述 | 计量单位 | 工程量 |  | 金额（元）
[7 empty] | 综合单价 | 综合合价 |  | 其中：暂估价
26 | 040204004002 | 安砌侧(平、缘）石（利旧） | 1、基础、垫层材料品种、厚度：5cm高C20砼基础，10cm宽、21cm高C20砼靠背 2、含模板制作安装拆除 3、拆除费用综合考虑在内，保护性拆除，不得破坏临近构筑物等 4、其他：具体详见施工图 | m | 220
27 | 040502010001 | 消火栓 | 消火栓原样更换 1、施工时原有管路需保护，消火栓安装所需管道综合考虑在内 2、拆除费用综合考虑在内，保护性拆除，不得破坏临近构筑物等 3、应拆除导致的管道更换综合考虑在内 4、其他：具体详见施工图 | 个 | 3
分部分项合计
措施项目
28 | 041106001001 | 大型机械设备进出场及安拆 | 1、机械类型、台班投标单位根据现场实际情况自行考虑 | 项 | 1
29 | 041107002001 | 排水、降水 | 1、施工全部周期内的降排水，采用的降排水措施自行拟定，天数综合考虑，后期不予调整 | 项 | 1
本页小计
注：为计取规费等的使用，可在表中增设其中：“定额人工费”。
表—08
分部分项工程和单价措施项目清单与计价表
工程名称：项里高中周边雨污管网改造及河道清淤工程 | [5 empty] | 标段：项里高中周边雨污管网改造及河道清淤工程 |  |  | 第 13 页 共 13 页
序号 | 项目编码 | 项目名称 | 项目特征描述 | 计量单位 | 工程量 |  | 金额（元）
[7 empty] | 综合单价 | 综合合价 |  | 其中：暂估价
单价措施合计
本页小计
合 计
注：为计取规费等的使用，可在表中增设其中：“定额人工费”。
表—08

## 表-11 总价措施项目清单与计价表【项里高中周边雨污管网改
总价措施项目清单与计价表
工程名称：项里高中周边雨污管网改造及河道清淤工程 |  |  |  | 标段：项里高中周边雨污管网改造及河道清淤工程 |  |  |  | 第 1 页 共 2 页
序号 | 项目编码 | 项目名称 | 计算基础 |  | 费率 (%) | 金额 (元) | 调整 费率 (%) |  | 调整后 金额(元) | 备注
1 | 041109001001 | 安全文明施工费
1.1 | 1.1 | 基本费 | 分部分项合计+技术措施项目合计-分部分项设备费-技术措施项目设备费 |  | 1.5
1.2 | 1.2 | 增加费 | 分部分项合计+技术措施项目合计-分部分项设备费-技术措施项目设备费 |  | 0
1.3 | 1.3 | 扬尘污染防治增加费 | 分部分项合计+技术措施项目合计-分部分项设备费-技术措施项目设备费 |  | 0.31
2 | 041109010001 | 按质论价 | 分部分项合计+技术措施项目合计-分部分项设备费-技术措施项目设备费 |  | 0
3 | 041109002001 | 夜间施工 | 分部分项合计+技术措施项目合计-分部分项设备费-技术措施项目设备费
4 | 041109003001 | 二次搬运 | 分部分项合计+技术措施项目合计-分部分项设备费-技术措施项目设备费
5 | 041109004001 | 冬雨季施工 | 分部分项合计+技术措施项目合计-分部分项设备费-技术措施项目设备费
6 | 041109006001 | 地上、地下设施、建筑物的临时保护设施 | 分部分项合计+技术措施项目合计-分部分项设备费-技术措施项目设备费
7 | 041109007001 | 已完工程及设备保护 | 分部分项合计+技术措施项目合计-分部分项设备费-技术措施项目设备费
8 | 041109008001 | 临时设施 | 分部分项合计+技术措施项目合计-分部分项设备费-技术措施项目设备费
9 | 041109009001 | 赶工措施 | 分部分项合计+技术措施项目合计-分部分项设备费-技术措
编制人（造价人员）： |  |  |  | 复核人（造价工程师）：
表-11
总价措施项目清单与计价表
工程名称：项里高中周边雨污管网改造及河道清淤工程 |  |  |  | 标段：项里高中周边雨污管网改造及河道清淤工程 |  |  |  | 第 2 页 共 2 页
序号 | 项目编码 | 项目名称 | 计算基础 |  | 费率 (%) | 金额 (元) | 调整 费率 (%) |  | 调整后 金额(元) | 备注
施项目设备费
10 | 041109011001 | 建筑工人实名制 | 分部分项合计+技术措施项目合计-分部分项设备费-技术措施项目设备费 | [6 empty] | 建筑工人实名制设备由建筑工人工资专用账户开户银行提供的，建筑工人实名制费用按表中费率乘以0.5系数计取
11 | 041109012001 | 特殊施工降效 | 分部分项合计+技术措施项目合计-分部分项设备费-技术措施项目设备费
12 | 041109013001 | 交通组织维护 | 分部分项合计+技术措施项目合计-分部分项设备费-技术措施项目设备费
13 | 041109014001 | 协管费 | 分部分项合计+技术措施项目合计-分部分项设备费-技术措施项目设备费
14 | 041109015001 | 智慧工地费用 | 分部分项合计+技术措施项目合计-分部分项设备费-技术措施项目设备费
合 计
编制人（造价人员）： |  |  |  | 复核人（造价工程师）：
表-11

## 表-12 其他项目清单与计价汇总表【项里高中周边雨污管网改
其他项目清单与计价汇总表
工程名称：项里高中周边雨污管网改造及河道清淤工程 |  | 标段：项里高中周边雨污管网改造及河道清淤工程 |  |  | 第 1 页 共 1 页
序号 | 项目名称 |  | 金额（元） | 结算金额（元） |  | 备注
一 | 其他项目
1 | 暂列金额 |  |  |  |  | 明细详见表-12-1
2 | 暂估价
2.1 | 材料(工程设备)暂估价 |  | - |  |  | 明细详见表-12-2
2.2 | 专业工程暂估价 |  |  |  |  | 明细详见表-12-3
3 | 计日工 |  |  |  |  | 明细详见表-12-4
4 | 总承包服务费 |  |  |  |  | 明细详见表-12-5
5 | 索赔与现场签证 |  | - |  |  | 明细详见表-12-6
合 计 | [5 empty] | —
表—12

## 表-13 规费、税金项目清单与计价表【项里高中周边雨污管网
规费、税金项目清单与计价表
工程名称：项里高中周边雨污管网改造及河道清淤工程 |  |  | 标段：项里高中周边雨污管网改造及河道清淤工程 |  | 第 1 页 共 1 页
序号 | 项目名称 | 计算基础 |  | 计算基数 |  | 计算费率(%) | 金额(元)
1 | 规费 | 社会保险费+住房公积金+环境保护税
1.1 | 社会保险费 | 分部分项工程+措施项目+其他项目-分部分项设备费-技术措施项目设备费 |  |  |  | 2
1.2 | 住房公积金 | 分部分项工程+措施项目+其他项目-分部分项设备费-技术措施项目设备费 |  |  |  | 0.34
1.3 | 环境保护税 | 分部分项工程+措施项目+其他项目-分部分项设备费-技术措施项目设备费 |  |  |  | 0.1
2 | 税金 | 分部分项工程+措施项目+其他项目+规费-(甲供材料费+甲供主材费+甲供设备费)/1.01 |  |  |  | 9
合 计
表—13