## 1.1 扉-1 扉页
|  | 泉山区奎河片区污水处理提质增效工程—恒彩路排水工程 |  |  |  | 工程
招标工程量清单
| 招 标 人： |  |  | 造价咨询人：
|  |  | （单位盖章） |  | （单位资质专用章）
| 法定代表人 或其授权人： |  |  | 法定代表人 或其授权人：
|  |  | （签字或盖章） |  | （签字或盖章）
| 编 制 人： |  |  | 复 核 人：
|  |  | （造价人员签字盖专用章） |  | （造价工程师签字盖专用章）
| 编 制 时 间： |  | 2025年05月26日 | 复 核 时 间： | 2025年05月26日

## 3.1 表-08 分部分项工程和单价措施项目清单与计价表
分部分项工程和单价措施项目清单与计价表
工程名称：道路工程 |  |  |  |  | 标段： |  |  |  |  | 第1页 共3页
序号 | 项目编码 | 项目名称 |  | 项目特征描述 |  | 计量 单位 | 工程量 | 金额（元）
[8 empty] | 综合单价 | 合价 |  | 其中
暂估价
1 | 041001001001 | 拆除路面 |  | 1、材质：拆除水泥砼面板 2、厚度：20cm |  | m2 | 2613
2 | 041001003005 | 拆除基层 |  | 1、材质：拆除有骨料多合土 2、厚度：20cm |  | m2 | 2613
3 | 041001003002 | 拆除基层 |  | 1、材质：拆除无骨料多合土 2、厚度：10cm |  | m2 | 2613
4 | 041001002001 | 拆除人行道 |  | 1、材质：拆除人行道面层（结构层按照现状路面综合考虑） 2、厚度：9cm |  | m2 | 130
5 | 041001003003 | 拆除基层 |  | 1、材质：拆除有骨料多合土 2、厚度：15cm |  | m2 | 130
6 | 041001003004 | 拆除基层 |  | 1、材质：拆除无骨料多合土 2、厚度：10cm |  | m2 | 130
7 | 040103002006 | 余方弃置 |  | 1、废弃料品种：拆除废渣 2、运距、堆放：投标人自行考虑，结算不予调整 |  | m3 | 1351
8 | 040203006006 | 沥青混凝土 |  | 1、沥青品种：细粒式沥青 2、沥青混凝土种类：AC-13C 3、厚度：4cm |  | m2 | 2613
9 | 040203003003 | 透层、粘层 |  | 粘层 1、材料品种：PC-3阳离子乳化沥青 2、具体做法详见图纸，投标人自行考虑，结算不予调整 |  | m2 | 2613
10 | 040203006007 | 沥青混凝土 |  | 1、沥青品种：中粒式沥青混凝土 2、沥青混凝土种类：AC-20C 3、厚度：6cm |  | m2 | 2613
11 | 040203003006 | 透层、粘层 |  | 粘层 1、材料品种：PC-3阳离子乳化沥青 2、具体做法详见图纸，投标人自行考虑，结算不予调整 |  | m2 | 2613
12 | 040201021001 | 抗裂贴 |  | 抗裂贴 1、具体做法详见图纸，投标人自行考虑，结算不予调整 |  | m2 | 375
本页小计
【新点2013清单造价江苏版 V10.3.6】
分部分项工程和单价措施项目清单与计价表
工程名称：道路工程 |  |  |  |  | 标段： |  |  |  |  | 第2页 共3页
序号 | 项目编码 | 项目名称 |  | 项目特征描述 |  | 计量 单位 | 工程量 | 金额（元）
[8 empty] | 综合单价 | 合价 |  | 其中
暂估价
13 | 040203007001 | 水泥混凝土 |  | 1、水泥混凝土 2、厚度：22cm 3、拉弯强度≥4.5Mpa 4、具体做法详见图纸，投标人自行考虑，结算不予调整 |  | m2 | 2613
14 | 040202011006 | 碎石 |  | 1、厚度：18cm 2、材料品种：级配碎石 |  | m2 | 2911
15 | 040204002001 | 人行道块料铺设 |  | 1、块料品种、规格：6cm 混凝土透水砖(10x20cm)（包含盲道综合考虑） 2、结合层：3cm 1:6干硬性水泥砂浆 |  | m2 | 130
16 | 040204003004 | 现浇混凝土基层 |  | 1、C20透水水泥混凝土 2、厚度：15cm 3、模板制作安装拆除 4、按照规范及设计要求留缝 |  | m2 | 130
17 | 040202011001 | 碎石 |  | 1、厚度：10cm 2、材料品种：级配碎石 |  | m2 | 130
18 | 040204004005 | 安砌侧（平、缘）石 |  | 1、材料品种、规格：C30水泥砼预制侧石15*30*80cm 2、结合层：3cm 1:5干硬性水泥砂浆 |  | m | 279
19 | 040204004006 | 安砌侧（平、缘）石 |  | 平石 1、材料品种、规格：C30混凝土预制平石15*30*60cm 2、结合层：3cm 1:5干硬性水泥砂浆 |  | m | 279
20 | 040204004007 | 安砌侧（平、缘）石 |  | 侧平石护角 1、材料品种、规格：C20水泥砼 |  | m3 | 28
21 | 040203007002 | 切缝锯缝 |  | 切缝锯缝 |  | m | 735
22 | 040205006001 | 标线 |  | 1、材料品种：热熔漆 2、线型：按照设计要求 |  | m2 | 101
23 | 040901001001 | 现浇构件钢筋 |  | 1、钢筋种类：一级钢 2、钢筋规格：直径28 |  | t | 0.225
本页小计
【新点2013清单造价江苏版 V10.3.6】
分部分项工程和单价措施项目清单与计价表
工程名称：道路工程 |  |  |  |  | 标段： |  |  |  |  | 第3页 共3页
序号 | 项目编码 | 项目名称 |  | 项目特征描述 |  | 计量 单位 | 工程量 | 金额（元）
[8 empty] | 综合单价 | 合价 |  | 其中
暂估价
24 | 040901001002 | 现浇构件钢筋 |  | 1、钢筋种类：三级钢 2、钢筋规格：直径14 |  | t | 0.245
25 | 040901001003 | 现浇构件钢筋 |  | 1、钢筋种类：一级钢 2、钢筋规格：直径6 |  | t | 0.035
26 | 040205001001 | 人（手）孔井 |  | 1、井周加固 2、详细做法见设计图R-09 |  | 座 | 23
分部分项合计
1 | 041106001001 | 大型机械设备进出场及安拆 |  | 投标人自主报价 |  | 项 | 1
单价措施合计
本页小计
合 计
【新点2013清单造价江苏版 V10.3.6】

## 3.2 表-11 总价措施项目清单与计价表
总价措施项目清单与计价表
工程名称：道路工程 | [5 empty] | 标段： |  |  |  |  | 第1页 共2页
序号 | 项目编码 | 项目名称 |  | 计算基础 | 费率（%） |  | 金额（元） |  | 调整 费率（%） | 调整后 金额（元） |  | 备注
1 | 041109001001 | 安全文明施工费
1.1 |  | 基本费 |  | 分部分项合计+单价措施项目合计-除税工程设备费 | 1.5
1.2 |  | 增加费 |  | 分部分项合计+单价措施项目合计-除税工程设备费
1.3 |  | 扬尘污染防治增加费 |  | 分部分项合计+单价措施项目合计-除税工程设备费 | 0.31
2 | 041109002001 | 夜间施工 |  | 分部分项合计+单价措施项目合计-除税工程设备费
3 | 041109003001 | 二次搬运 |  | 分部分项合计+单价措施项目合计-除税工程设备费
4 | 041109004001 | 冬雨季施工 |  | 分部分项合计+单价措施项目合计-除税工程设备费
5 | 041109005001 | 行车、行人干扰 |  | 分部分项合计+单价措施项目合计-除税工程设备费
6 | 041109006001 | 地上、地下设施、建筑物的临时保护设施 |  | 分部分项合计+单价措施项目合计-除税工程设备费
7 | 041109007001 | 已完工程及设备保护 |  | 分部分项合计+单价措施项目合计-除税工程设备费
8 | 041109008001 | 临时设施 |  | 分部分项合计+单价措施项目合计-除税工程设备费
【新点2013清单造价江苏版 V10.3.6】
编制人（造价人员）： | [7 empty] | 复核人（造价工程师）：
总价措施项目清单与计价表
工程名称：道路工程 | [5 empty] | 标段： |  |  |  |  | 第2页 共2页
序号 | 项目编码 | 项目名称 |  | 计算基础 | 费率（%） |  | 金额（元） |  | 调整 费率（%） | 调整后 金额（元） |  | 备注
9 | 041109009001 | 赶工措施 |  | 分部分项合计+单价措施项目合计-除税工程设备费
10 | 041109010001 | 工程按质论价 |  | 分部分项合计+单价措施项目合计-除税工程设备费
11 | 041109011001 | 建筑工人实名制费用 |  | 分部分项合计+单价措施项目合计-除税工程设备费 | [7 empty] | 建筑工人实名制设备由建筑工人工资专用账户开户银行提供的，建筑工人实名制费用按表中费率乘以0.5系数计取
12 | 041109091001 | 特殊条件下施工增加费 |  | 分部分项合计+单价措施项目合计-除税工程设备费
13 | 041109015001 | 智慧工地费用 |  | 分部分项合计+单价措施项目合计-除税工程设备费 | [7 empty] | 现场安全隐患排查、人员信息动态管理、扬尘管控视频监控、高处作业防护预警、危大工程监测预警和集成平台等设备、软件和管理费用。
【新点2013清单造价江苏版 V10.3.6】
编制人（造价人员）： | [7 empty] | 复核人（造价工程师）：

## 3.3 表-12 其他项目清单与计价汇总表
其他项目清单与计价汇总表
工程名称：道路工程 |  |  |  | 标段： |  |  | 第1页 共1页
序号 | 项目名称 |  | 金额(元) |  | 结算金额(元) | 备注
1 | 暂列金额
2 | 暂估价
2.1 | 材料暂估价
2.2 | 专业工程暂估价
3 | 计日工
4 | 总承包服务费
合 计
【新点2013清单造价江苏版 V10.3.6】

## 3.4 表-13 规费、税金项目计价表
规费、税金项目计价表
工程名称：道路工程 |  |  |  | 标段： |  |  |  | 第1页 共1页
序号 | 项目名称 |  | 计算基础 |  | 计算基数(元) |  | 计算费率(％) |  | 金额(元)
1 | 规费 |  | 环境保护税+社会保险费+住房公积金 |  |  |  | 100
1.1 | 社会保险费 |  | 分部分项工程费+措施项目费+其他项目费-除税工程设备费 |  |  |  | 2
1.2 | 住房公积金 |  | 分部分项工程费+措施项目费+其他项目费-除税工程设备费 |  |  |  | 0.34
1.3 | 环境保护税 |  | 分部分项工程费+措施项目费+其他项目费-除税工程设备费
2 | 税金 |  | 分部分项工程费+措施项目费+其他项目费+规费-除税甲供材料和甲供设备费/1.01 |  |  |  | 9
合 计
【新点2013清单造价江苏版 V10.3.6】
编制人（造价人员）： | [5 empty] | 复核人（造价工程师）：

## 3.5 表-21 承包人材料设备（适用于造价信息差额调整法）
承包人提供主要材料和工程设备一览表 （适用造价信息差额调整法）
工程名称：道路工程 | [5 empty] | 标段： |  |  |  | 第1页 共1页
序号 | 材料编码 | 名称、规格、型号 |  | 单位 | 数量 |  | 风险系数 (%) | 基准单价 (元) | 投标单价 (元) |  | 发承包人 确认单价 (元) | 备注
【新点2013清单造价江苏版 V10.3.6】

## 4.1 表-08 分部分项工程和单价措施项目清单与计价表
分部分项工程和单价措施项目清单与计价表
工程名称：雨污水 |  |  |  |  | 标段： |  |  |  |  | 第1页 共3页
序号 | 项目编码 | 项目名称 |  | 项目特征描述 |  | 计量 单位 | 工程量 | 金额（元）
[8 empty] | 综合单价 | 合价 |  | 其中
暂估价
1 | 040101002001 | 挖沟槽土方 |  | 1、土壤类别：综合考虑 2、挖土深度：详见设计 |  | m3 | 580
2 | 040102002001 | 挖沟槽石方 |  | 1、岩石类别：投标人综合考虑结算不调整 2、石料处理：按照国家矿产资源相关规定有甲方自行解决 |  | m3 | 140
4 | 040103002004 | 余方弃置 |  | 废方外运 1、运距：投标人自行考虑，结算不予调整 |  | m3 | 580
5 | 040501003014 | 铸铁管 |  | 1、垫层、基础材质及厚度：180°砂基础 2、材质及规格：DN400球墨铸铁管 3、接口方式：承插式橡胶圈接口 4、铺设深度：按照设计要求 5、管道检验及试验要求：按照设计要求及规范要求 |  | m | 251
6 | 040501003016 | 铸铁管 |  | 1、垫层、基础材质及厚度：180°砂基础 2、材质及规格：DN200球墨铸铁管 3、接口方式：承插式橡胶圈接口 4、铺设深度：按照设计要求 5、管道检验及试验要求：按照设计要求及规范要求 |  | m | 5
7 | 040501001008 | 混凝土管 |  | 1、垫层、基础材质及厚度：10cm碎石垫层，180°C20混凝土基础 2、规格：d500钢筋砼Ⅱ级管 3、接口方式：承插式胶圈连接 4、铺设深度：按照设计要求 5、管道检验及试验要求：按照规范要求 |  | m | 50
本页小计
【新点2013清单造价江苏版 V10.3.6】
分部分项工程和单价措施项目清单与计价表
工程名称：雨污水 |  |  |  |  | 标段： |  |  |  |  | 第2页 共3页
序号 | 项目编码 | 项目名称 |  | 项目特征描述 |  | 计量 单位 | 工程量 | 金额（元）
[8 empty] | 综合单价 | 合价 |  | 其中
暂估价
8 | 040501003017 | 铸铁管 |  | 1、垫层、基础材质及厚度：180°砂基础 2、材质及规格：DN300球墨铸铁管 3、接口方式：承插式橡胶圈接口 4、铺设深度：按照设计要求 5、管道检验及试验要求：按照设计要求及规范要求 |  | m | 60
9 | 040205010005 | CCTV视频检测 |  | 1、检测标准及要求按照设计及相关规范 2、管径综合考虑 |  | m | 330
10 | 040501017001 | 现状合流沟防水砂浆抹面 |  | 1、断面规格：现状钢筋混凝土沟：400*400mm 2、20厚1:2防水砂浆内抹面 3、表面污垢清理 |  | m | 95
11 | 040504002089 | 钢筋砼污水检查井 |  | 1、钢筋混凝土污水检查井，做法详见图集20S515，第30页 2、盖板材质、规格：φ1000圆形（含预制井筒） ，井室深见设计 3、球墨铸铁井盖、井座、防坠板及防坠网并且有防盗措施 5、包含完成该井全部设计内容 |  | 座 | 14
12 | 040504002086 | 钢筋混凝土雨水检查井 |  | 1、钢筋混凝土雨水检查井，做法详见图集20S515，第29页 2、盖板材质、规格：φ1250圆形（含预制井筒） ，井室深见设计 3、球墨铸铁井盖、井座、防坠板及防坠网并且有防盗措施 4、包含模板、钢筋等完成该井全部设计内容 |  | 座 | 4
13 | 040504002074 | 现状检查井破拆除与修复 |  | 1、现状检查井破拆除与修复（包含垃圾外运） 2、投标人现场自行勘察自主报价结算不调整 |  | 座 | 5
本页小计
【新点2013清单造价江苏版 V10.3.6】
分部分项工程和单价措施项目清单与计价表
工程名称：雨污水 |  |  |  |  | 标段： |  |  |  |  | 第3页 共3页
序号 | 项目编码 | 项目名称 |  | 项目特征描述 |  | 计量 单位 | 工程量 | 金额（元）
[8 empty] | 综合单价 | 合价 |  | 其中
暂估价
14 | 040402016001 | 更换五防铸铁井盖 |  | 更换五防铸铁井盖 1、规格：D400级（直径700mm参考现场综合报价） 2、材料：球墨铸铁 3、含井座、防坠板 4、具体做法详见图纸PO-06 |  | 座 | 29
15 | 040504009004 | 雨水口 |  | 1、预制混凝土装配式双箅雨水口 2、做法参见16S518,第43页 |  | 座 | 16
16 | 040309001001 | 金属栏杆 |  | 1、现状成品钢制围栏破除与修复 2、投标人现场自行勘察自主报价 |  | m | 10
17 | 050101010001 | 现状绿化破除与修复 |  | 1、现状绿化破除与修复（含一年三级养护） 2、投标人现场自行勘察自主报价 |  | 处 | 4
分部分项合计
1 | 041108001001 | 管线保护 |  | 1、方式参照设计要求 2、材料投标人自行选择，并且满足管线安全 3、投标人自行勘察现场自主报价 |  | 处 | 13
2 | 041301001002 | 气囊封堵 |  | 气囊封堵 1、d500 |  | 处 | 4
3 | 04B001 | 抽水导排 |  | 抽水导排 |  | m3 | 500
4 | 041301004001 | 砖砌封堵拆除 |  | 1、管道封堵 2、规格按照现场，封堵满足使用要求投标人自行勘察自主报价 |  | 处 | 3
5 | 041101005001 | 井字架 |  | 1、井字架，深度综合考虑 |  | 座 | 23
单价措施合计
本页小计
合 计
【新点2013清单造价江苏版 V10.3.6】

## 4.2 表-11 总价措施项目清单与计价表
总价措施项目清单与计价表
工程名称：雨污水 | [5 empty] | 标段： |  |  |  |  | 第1页 共2页
序号 | 项目编码 | 项目名称 |  | 计算基础 | 费率（%） |  | 金额（元） |  | 调整 费率（%） | 调整后 金额（元） |  | 备注
1 | 041109001001 | 安全文明施工费
1.1 |  | 基本费 |  | 分部分项合计+单价措施项目合计-除税工程设备费 | 1.5
1.2 |  | 增加费 |  | 分部分项合计+单价措施项目合计-除税工程设备费
1.3 |  | 扬尘污染防治增加费 |  | 分部分项合计+单价措施项目合计-除税工程设备费 | 0.31
2 | 041109002001 | 夜间施工 |  | 分部分项合计+单价措施项目合计-除税工程设备费
3 | 041109003001 | 二次搬运 |  | 分部分项合计+单价措施项目合计-除税工程设备费
4 | 041109004001 | 冬雨季施工 |  | 分部分项合计+单价措施项目合计-除税工程设备费
5 | 041109005001 | 行车、行人干扰 |  | 分部分项合计+单价措施项目合计-除税工程设备费
6 | 041109006001 | 地上、地下设施、建筑物的临时保护设施 |  | 分部分项合计+单价措施项目合计-除税工程设备费
7 | 041109007001 | 已完工程及设备保护 |  | 分部分项合计+单价措施项目合计-除税工程设备费
8 | 041109008001 | 临时设施 |  | 分部分项合计+单价措施项目合计-除税工程设备费
【新点2013清单造价江苏版 V10.3.6】
编制人（造价人员）： | [7 empty] | 复核人（造价工程师）：
总价措施项目清单与计价表
工程名称：雨污水 | [5 empty] | 标段： |  |  |  |  | 第2页 共2页
序号 | 项目编码 | 项目名称 |  | 计算基础 | 费率（%） |  | 金额（元） |  | 调整 费率（%） | 调整后 金额（元） |  | 备注
9 | 041109009001 | 赶工措施 |  | 分部分项合计+单价措施项目合计-除税工程设备费
10 | 041109010001 | 工程按质论价 |  | 分部分项合计+单价措施项目合计-除税工程设备费
11 | 041109011001 | 建筑工人实名制费用 |  | 分部分项合计+单价措施项目合计-除税工程设备费 | [7 empty] | 建筑工人实名制设备由建筑工人工资专用账户开户银行提供的，建筑工人实名制费用按表中费率乘以0.5系数计取
12 | 041109091001 | 特殊条件下施工增加费 |  | 分部分项合计+单价措施项目合计-除税工程设备费
13 | 041109015001 | 智慧工地费用 |  | 分部分项合计+单价措施项目合计-除税工程设备费 | [7 empty] | 现场安全隐患排查、人员信息动态管理、扬尘管控视频监控、高处作业防护预警、危大工程监测预警和集成平台等设备、软件和管理费用。
【新点2013清单造价江苏版 V10.3.6】
编制人（造价人员）： | [7 empty] | 复核人（造价工程师）：

## 4.3 表-12 其他项目清单与计价汇总表
其他项目清单与计价汇总表
工程名称：雨污水 |  |  |  | 标段： |  |  | 第1页 共1页
序号 | 项目名称 |  | 金额(元) |  | 结算金额(元) | 备注
1 | 暂列金额
2 | 暂估价
2.1 | 材料暂估价
2.2 | 专业工程暂估价
3 | 计日工
4 | 总承包服务费
合 计
【新点2013清单造价江苏版 V10.3.6】

## 4.4 表-13 规费、税金项目计价表
规费、税金项目计价表
工程名称：雨污水 |  |  |  | 标段： |  |  |  | 第1页 共1页
序号 | 项目名称 |  | 计算基础 |  | 计算基数(元) |  | 计算费率(％) |  | 金额(元)
1 | 规费 |  | 环境保护税+社会保险费+住房公积金 |  |  |  | 100
1.1 | 社会保险费 |  | 分部分项工程费+措施项目费+其他项目费-除税工程设备费 |  |  |  | 2
1.2 | 住房公积金 |  | 分部分项工程费+措施项目费+其他项目费-除税工程设备费 |  |  |  | 0.34
1.3 | 环境保护税 |  | 分部分项工程费+措施项目费+其他项目费-除税工程设备费
2 | 税金 |  | 分部分项工程费+措施项目费+其他项目费+规费-除税甲供材料和甲供设备费/1.01 |  |  |  | 9
合 计
【新点2013清单造价江苏版 V10.3.6】
编制人（造价人员）： | [5 empty] | 复核人（造价工程师）：

## 4.5 表-21 承包人材料设备（适用于造价信息差额调整法）
承包人提供主要材料和工程设备一览表 （适用造价信息差额调整法）
工程名称：雨污水 | [5 empty] | 标段： |  |  |  | 第1页 共1页
序号 | 材料编码 | 名称、规格、型号 |  | 单位 | 数量 |  | 风险系数 (%) | 基准单价 (元) | 投标单价 (元) |  | 发承包人 确认单价 (元) | 备注
【新点2013清单造价江苏版 V10.3.6】