## 1.1封-1 招标工程量清单封面
| 东海高级中学运动场塑胶跑道和看台翻新项目 |  | 工程
招标工程量清单
招 标 人： |  | 江苏省东海高级中学
（单位盖章）
造价咨询人： |  | 连云港港晶工程咨询有限公司
（单位盖章）
2025年07月07日
封-1

## 1.2扉-1 招标工程量清单扉页
| 东海高级中学运动场塑胶跑道和看台翻新项目 |  |  | 工程
招标工程量清单
招 标 人： |  | 江苏省东海高级中学 | 造价咨询人： | 连云港港晶工程咨询有限公司
|  | （单位盖章） |  | （单位资质专用章）
法定代表人 或其授权人： |  |  | 法定代表人 或其授权人： | 张红
|  | （签字或盖章） |  | （签字或盖章）
编 制 人： |  | 姚萍 | 复 核 人： | 罗昌林
|  | （造价人员签字盖专用章） |  | （造价工程师签字盖专用章）
编制时间： |  | 2025年07月07日 | 复核时间： | 2025年07月07日
扉-1

## 1.3表-01 工程计价总说明
总 说 明
工程名称：东海高级中学运动场塑胶跑道和看台翻新项目 | 第1页 共1页
一、工程概况 1.工程名称： 东海高级中学运动场塑胶跑道和看台翻新项目 2.工程位置： 东海县城区内 3.工程内容： 13mm全塑型塑胶面层铺设（翻新操场跑道）、新建塑胶健身区、原有塑胶面层铲除并改造、拆除并更换排水沟盖板、看台防水等； 二、编制依据 1.现场实际工程量； 2.编制范围：土建； 3.《建设工程工程量清单计价规范》（GB 50500-2013）、《江苏省建筑与装饰工程计价定额》（2014）、《江苏省建设工程费用定额》（2014）营改增后调整内容； 4.本工程计税方式：按苏建函价（2019）178号规定执行，材料价调整：按2023年东海县工程建设经济第7期指导价及市场价执行。 三、其他说明 1.砖砌排水沟、集水井的基础和砖墙为原有保留，清理排水沟中砂土等杂物，垃圾外运，费用由施工单位自行考虑
表-01

## 3.1表-08 分部分项工程和单价措施项目清单与计价表
分部分项工程和单价措施项目清单与计价表
工程名称：东海高级中学运动场塑胶跑道和看台翻新项目 | [5 empty] | 第1页 共3页
序 号 | 项目编码 | 项目名称 | 项目特征描述 | 计量 单位 | 工程量 | 金 额(元)
[6 empty] | 综合单价 | 合价 | 其中
暂估价
|  | 1、土石方及拆除工程 |  |  | 1
1 | 011605001004 | 塑胶面层拆除 | 1、面层类型:塑胶面层拆除，基层打磨、找平 2、拆除厚度:投标人自行考虑 3、塑胶面层拆除方式:应采用人工保护性拆除方式，在确保基层结构完好无损的前提下进行作业，拆除后需对基层进行全面检查并做好保护措施 4、破除废料堆放至建设单位指定地点，破除的塑胶不得擅自外运由建设单位归置处理，运距投标人踏勘现场综合考虑 | m2 | 8160.32
2 | 011605001005 | 花砖面层拆除 | 1、面层类型:花砖面层、找平层及基层拆除 2、拆除厚度:投标人自行考虑 3、破除废料堆放至建设单位指定地点，破除的废料不得擅自外运由建设单位归置处理，运距投标人踏勘现场综合考虑 | m2 | 262.39
3 | 040501016001 | 排水沟清淤 | 1、操场排水沟清理，包含垃圾、淤泥等沟内杂物及盖板拆安费用 2、投标人自行踏勘现场综合考虑 | 项 | 1
4 | 010101002001 | 挖一般土方 | 1、土壤类别:综合考虑 2、挖土深度:≤1m 3、开挖土方堆至建设单位指定地点，开挖的土方不得擅自外运由建设单位归置处理，运距投标人综合考虑 | m3 | 565.72
5 | 010103002003 | 余方弃置 | 1、废弃料品种:余方弃置 2、运距:投标人自行考虑 | m3 | 565.72
|  | 2、原有田径场塑胶面层（8160.32平方） |  |  | 1
本页小计
合 计
分部分项工程和单价措施项目清单与计价表
工程名称：东海高级中学运动场塑胶跑道和看台翻新项目 | [5 empty] | 第2页 共3页
序 号 | 项目编码 | 项目名称 | 项目特征描述 | 计量 单位 | 工程量 | 金 额(元)
[6 empty] | 综合单价 | 合价 | 其中
暂估价
6 | 040203009007 | 13mm全塑型塑胶面层铺设（翻新操场跑道） | 1、材料类型：全塑型塑胶跑道（PU）材料 2、底层：防水底涂处理 3、面层：全塑型聚氨酯材料现场摊铺，厚度 13mm 4、颜色要求：面层颜色由建设单位指定，按标准田径跑道分区要求施工。 5、技术性能：符合 GB/T 14833-2020《合成材料运动场地面层》 标准，防滑、耐磨、抗紫外线 6、冲击吸收 ≥ 35%，垂直变形 ≥ 0.6～2.5mm，拉伸强度 ≥ 0.7MPa 7、施工工艺：基层清理、修补、找平，涂刷专用防水底涂。 8、机械搅拌混合料，摊铺、刮平、消泡，固化养护。 9、其他要求：环保标准：符合GB36246-2018《中小学合成材料面层运动场地》 要求，无刺激性气味。 10、验收标准：表面平整，无气泡、脱层、开裂，划线清晰。 11、按标准和规范要求，结合现场实际情况投标人自行考虑 | m2 | 8160.32
|  | 3、新建的塑胶场地1017.13平方（部位：操场北面，原草皮及铺装层） |  |  | 1
7 | 040202001001 | 路床（槽）整形 | 1、素土夯实，系数≥93% 2、按标准和规范要求，结合现场实际情况投标人自行考虑 | m2 | 1017.13
8 | 040202011001 | 碎石垫层 | 1、石料规格：碎石垫层 2、厚度：100mm厚 3、按标准和规范要求，结合现场实际情况投标人自行考虑 | m2 | 1017.13
9 | 040203007001 | 水泥混凝土垫层 | 1、混凝土强度等级：C30预拌商品砼 2、厚度：120mm厚 3、含模板支拆及混凝土浇筑、养护、切缝等费用 5、按标准和规范要求，结合现场实际情况投标人自行考虑 | m2 | 1017.13
本页小计
合 计
分部分项工程和单价措施项目清单与计价表
工程名称：东海高级中学运动场塑胶跑道和看台翻新项目 | [5 empty] | 第3页 共3页
序 号 | 项目编码 | 项目名称 | 项目特征描述 | 计量 单位 | 工程量 | 金 额(元)
[6 empty] | 综合单价 | 合价 | 其中
暂估价
10 | 040203009009 | 13mm全塑型塑胶面层铺设 | 1、材料类型：全塑型塑胶跑道（PU）材料 2、底层：防水底涂处理 3、面层：全塑型聚氨酯材料现场摊铺，厚度 13mm 4、颜色要求：面层颜色由建设单位指定，按标准田径跑道分区要求施工。 5、技术性能：符合 GB/T 14833-2020《合成材料运动场地面层》 标准，防滑、耐磨、抗紫外线 6、冲击吸收 ≥ 35%，垂直变形 ≥ 0.6～2.5mm，拉伸强度 ≥ 0.7MPa 7、施工工艺：基层清理、修补、找平，涂刷专用防水底涂。 8、机械搅拌混合料，摊铺、刮平、消泡，固化养护。 9、其他要求：环保标准：符合GB36246-2018《中小学合成材料面层运动场地》 要求，无刺激性气味。 10、验收标准：表面平整，无气泡、脱层、开裂，划线清晰。 11、按标准和规范要求，结合现场实际情况投标人自行考虑 | m2 | 1017.13
|  | 4、防水工程（1067.56平方） |  |  | 1
11 | 011605001006 | 屋面清理 | 1、清理平面及立面风化基层及杂物 2、按标准和规范要求，结合现场实际情况投标人自行考虑 | m2 | 1067.56
12 | 010902003001 | 屋面刚性层 | 1、名称：空鼓区域凿除后采用1:3抗裂砂浆修补 2、刚性层厚度:30mm厚砂浆找平层 3、结算时工程量按实际发生量结算 4、按标准和规范要求，结合现场实际情况投标人自行考虑 | m2 | 213.51
13 | 010902002001 | 屋面涂膜防水 | 1、防水膜品种:聚脲防水涂料 2、涂膜厚度、遍数:2mm 3、底涂聚脲防水涂料用料含量不低于0.206kg/m2 4、中涂聚脲防水涂料用料含量不低于2.472kg/m2 5、面涂聚脲防水涂料用料含量不低于0.258kg/m2 6、按标准和规范要求，结合现场实际情况投标人自行考虑 | m2 | 1295.85
分部分项合计
14 | 041106001001 | 大型机械设备进出场及安拆 | 1、大型机械设备进出场及安拆费用，投标人综合考虑结算时不作调整 | 项 | 1
单价措施合计
本页小计
合 计

## 3.2表-11 总价措施项目清单与计价表
总价措施项目清单与计价表
工程名称：东海高级中学运动场塑胶跑道和看台翻新项目 |  |  |  | 标段： |  |  | 第1页 共3页
序号 | 项目编码 | 项 目 名 称 | 计算基础 | 费率(%) | 金额(元) | 调整 费率(%) |  | 调整后 金额(元) | 备注
1 | 011707001001 | 安全文明施工
1.1 | 1.1 | 基本费 | 分部分项清单合价+单价措施清单合价-分部分项除税工程设备费-单价措施除税工程设备费 | 1.5 |  |  |  |  | 不取费时将“费率”置0；
1.2 | 1.2 | 增加费 | 分部分项清单合价+单价措施清单合价-分部分项除税工程设备费-单价措施除税工程设备费 | 0 |  |  |  |  | 不取费时将“费率”置0；
1.3 | 1.3 | 扬尘污染防治增加费 | 分部分项清单合价+单价措施清单合价-分部分项除税工程设备费-单价措施除税工程设备费 | 0.21
2 | 011707002001 | 夜间施工 | 分部分项清单合价+单价措施清单合价-分部分项除税工程设备费-单价措施除税工程设备费 | [5 empty] | 0～0.1%
3 | 011707003001 | 非夜间施工照明 | 分部分项清单合价+单价措施清单合价-分部分项除税工程设备费-单价措施除税工程设备费 | [5 empty] | 0.20%
4 | 011707004001 | 二次搬运 | 分部分项清单合价+单价措施清单合价-分部分项除税工程设备费-单价措施除税工程设备费
未来软件编制
总价措施项目清单与计价表
工程名称：东海高级中学运动场塑胶跑道和看台翻新项目 |  |  |  | 标段： |  |  | 第2页 共3页
序号 | 项目编码 | 项 目 名 称 | 计算基础 | 费率(%) | 金额(元) | 调整 费率(%) |  | 调整后 金额(元) | 备注
5 | 011707005001 | 冬雨季施工 | 分部分项清单合价+单价措施清单合价-分部分项除税工程设备费-单价措施除税工程设备费 | [5 empty] | 0.05～0.2%
6 | 011707006001 | 地上、地下设施、建筑物的临时保护设施 | 分部分项清单合价+单价措施清单合价-分部分项除税工程设备费-单价措施除税工程设备费
7 | 011707007001 | 已完成工程及设备保护 | 分部分项清单合价+单价措施清单合价-分部分项除税工程设备费-单价措施除税工程设备费 | [5 empty] | 0～0.05%
8 | 011707008001 | 临时设施 | 分部分项清单合价+单价措施清单合价-分部分项除税工程设备费-单价措施除税工程设备费 | [5 empty] | 1.1～2.1%
9 | 011707009001 | 赶工措施 | 分部分项清单合价+单价措施清单合价-分部分项除税工程设备费-单价措施除税工程设备费 | [5 empty] | 0.5～2.1%
10 | 011707010001 | 工程按质论价 | 分部分项清单合价+单价措施清单合价-分部分项除税工程设备费-单价措施除税工程设备费 | 0 |  |  |  |  | 市优0.8%/省优1.1%/国优专业1.2%/国优1.3%
未来软件编制
总价措施项目清单与计价表
工程名称：东海高级中学运动场塑胶跑道和看台翻新项目 |  |  |  | 标段： |  |  | 第3页 共3页
序号 | 项目编码 | 项 目 名 称 | 计算基础 | 费率(%) | 金额(元) | 调整 费率(%) |  | 调整后 金额(元) | 备注
11 | 011707012001 | 建筑工人实名制费用 | 分部分项清单合价+单价措施清单合价-分部分项除税工程设备费-单价措施除税工程设备费 | [5 empty] | 0.05%
12 | 011707015001 | 智慧工地费用 | 分部分项清单合价+单价措施清单合价-分部分项除税工程设备费-单价措施除税工程设备费 | [5 empty] | 0.05～0.1%
合 计
未来软件编制

## 3.3表-13 规费、税金项目计价表
规费、税金项目计价表
工程名称：东海高级中学运动场塑胶跑道和看台翻新项目 |  |  | 标段： |  |  | 第1页 共1页
序号 | 项 目 名 称 | 计算基础 |  | 计算基数(元) | 计算费率(%) |  | 金额(元)
1 | 规费 | 分部分项工程费+措施项目费+其他项目费-除税工程设备费 |  |  | 100
1.1 | 社会保险费 |  |  |  | 3.8
1.2 | 住房公积金 |  |  |  | 0.67
1.3 | 环境保护税 |  |  |  | 0.1
2 | 税金 | 分部分项工程费+措施项目费+其他项目费+规费-(除税甲供材料费+除税甲供设备费)/1.01 |  |  | 9
合 计
未来软件编制