## 1.1 扉-1 扉页
|  | 房村镇温刘村省级宜居宜业和美乡村建设项目 |  |  |  | 工程
招标工程量清单
| 招 标 人： |  |  | 造价咨询人：
|  |  | （单位盖章） |  | （单位资质专用章）
| 法定代表人 或其授权人： |  |  | 法定代表人 或其授权人：
|  |  | （签字或盖章） |  | （签字或盖章）
| 编 制 人： |  |  | 复 核 人：
|  |  | （造价人员签字盖专用章） |  | （造价工程师签字盖专用章）
| 编 制 时 间： |  |  | 复 核 时 间：

## 3.1 表-08 分部分项工程和单价措施项目清单与计价表
分部分项工程和单价措施项目清单与计价表
工程名称：市政 |  |  |  |  | 标段： |  |  |  |  | 第1页 共2页
序号 | 项目编码 | 项目名称 |  | 项目特征描述 |  | 计量 单位 | 工程量 | 金额（元）
[8 empty] | 综合单价 | 合价 |  | 其中
暂估价
1 | 040101001001 | 挖一般土方 |  | 1、土壤类别：三类土 2、部位：旧路肩挖除 |  | m3 | 186.37
道路拓宽黑化处理
3 | 040202001001 | 路床（槽）整形 |  | 1、部位：黑化路面拓宽、道路硬化 2、范围：路床整形压实 |  | m2 | 3850
4 | 040202011001 | 碎石 |  | 1、厚度：10cm 碎石垫层 2、部位：黑化路面拓宽、道路硬化 |  | m2 | 3850
5 | 040203007001 | 水泥混凝土 |  | 1、混凝土强度等级：18cm C25现浇砼，含模板 2、嵌缝材料：缩缝，机锯缝(填缝料符合图纸设计要求) 3、部位：黑化路面拓宽 |  | m2 | 450
6 | 040203007004 | 水泥混凝土 |  | 1、混凝土强度等级：14cm C25现浇砼，含模板 2、嵌缝材料：缩缝，机锯缝(填缝料符合图纸设计要求) 3、部位：道路硬化 |  | m2 | 3400
7 | 040901008001 | 植筋 |  | 1、材料种类：路面结构基层采用C30水泥砼，在基层老路面板外侧每隔75cm处，在板厚中间位置钻一深25cm水平孔，插入拉杆钢筋，拉杆采用中16HRB400，长度为50cm。 |  | 根 | 1506
8 | 040201021001 | 土工合成材料 |  | 1、材料品种、规格：玻纤格栅 2、搭接方式：混凝土层底骑缝加铺玻纤格栅,宽度为0.5m，满足图纸要求 |  | m2 | 564.77
9 | 040201021002 | 土工合成材料 |  | 1、材料品种、规格：抗裂贴 2、搭接方式：沥青层底骑缝加铺抗裂贴,宽度为0.5m，满足图纸要求 |  | m2 | 564.77
本页小计
【新点2013清单造价江苏版 V10.3.6】
分部分项工程和单价措施项目清单与计价表
工程名称：市政 |  |  |  |  | 标段： |  |  |  |  | 第2页 共2页
序号 | 项目编码 | 项目名称 |  | 项目特征描述 |  | 计量 单位 | 工程量 | 金额（元）
[8 empty] | 综合单价 | 合价 |  | 其中
暂估价
10 | 040203003001 | 粘层 |  | 1、材料品种：沥青层之间粘层油采用PC-3乳化沥青，用量为0.3~0.6L/m2，其各项指标应符合相关公路验收规范中道路用乳化石油沥青质量要求。 |  | m2 | 12700
11 | 040203006001 | 沥青混凝土 |  | 1、沥青品种：中粒式沥青混凝土采用AC-16C，集料采用石灰岩，集中拌和，摊铺机摊铺 2、厚度：5cm |  | m2 | 12700
12 | 040205003001 | 标杆 |  | 1、类型：满足图纸设计及规范要求，标志牌为10个单柱式，高度2.5m，由甲方自行采购（主材甲供） 2、基础、垫层：：混凝土基础 |  | 根 | 10
13 | 040205004001 | 标志板 |  | 1、类型：满足图纸设计及规范要求，标志牌为10个单柱式，高度2.5m，由甲方自行采购（主材甲供） |  | 块 | 10
14 | 040205006001 | 标线 |  | 1、材料品种：热熔标线，满足图纸设计及规范要求 2、线型：虚线、实线 |  | m2 | 970
分部小计
分部分项合计
1 | 041106001001 | 大型机械设备进出场及安拆 |  | 1、机械设备规格型号：投标人自行考虑 |  | 项 | 1
单价措施合计
本页小计
合 计
【新点2013清单造价江苏版 V10.3.6】

## 3.2 表-11 总价措施项目清单与计价表(徐州)
总价措施项目清单与计价表
工程名称：市政 | [5 empty] | 标段： |  |  |  |  | 第1页 共2页
序号 | 项目编码 | 项目名称 |  | 计算基础 | 费率（%） |  | 金额（元） |  | 调整 费率（%） | 调整后 金额（元） |  | 备注
1 | 041109001001 | 安全文明施工费
1.1 |  | 基本费 |  | 分部分项合计+单价措施项目合计-除税工程设备费 | 1.500
1.2 |  | 增加费 |  | 分部分项合计+单价措施项目合计-除税工程设备费
1.3 |  | 扬尘污染防治增加费 |  | 分部分项合计+单价措施项目合计-除税工程设备费 | 0.310
2 | 041109002001 | 夜间施工 |  | 分部分项合计+单价措施项目合计-除税工程设备费
3 | 041109003001 | 二次搬运 |  | 分部分项合计+单价措施项目合计-除税工程设备费
4 | 041109004001 | 冬雨季施工 |  | 分部分项合计+单价措施项目合计-除税工程设备费
5 | 041109005001 | 行车、行人干扰 |  | 分部分项合计+单价措施项目合计-除税工程设备费
6 | 041109006001 | 地上、地下设施、建筑物的临时保护设施 |  | 分部分项合计+单价措施项目合计-除税工程设备费
7 | 041109007001 | 已完工程及设备保护 |  | 分部分项合计+单价措施项目合计-除税工程设备费
8 | 041109008001 | 临时设施 |  | 分部分项合计+单价措施项目合计-除税工程设备费
【新点2013清单造价江苏版 V10.3.6】
编制人（造价人员）： | [7 empty] | 复核人（造价工程师）：
总价措施项目清单与计价表
工程名称：市政 | [5 empty] | 标段： |  |  |  |  | 第2页 共2页
序号 | 项目编码 | 项目名称 |  | 计算基础 | 费率（%） |  | 金额（元） |  | 调整 费率（%） | 调整后 金额（元） |  | 备注
9 | 041109009001 | 赶工措施 |  | 分部分项合计+单价措施项目合计-除税工程设备费
10 | 041109010001 | 工程按质论价 |  | 分部分项合计+单价措施项目合计-除税工程设备费
11 | 041109011001 | 建筑工人实名制费用 |  | 分部分项合计+单价措施项目合计-除税工程设备费 | [7 empty] | 建筑工人实名制设备由建筑工人工资专用账户开户银行提供的，建筑工人实名制费用按表中费率乘以0.5系数计取
12 | 041109091001 | 特殊条件下施工增加费 |  | 分部分项合计+单价措施项目合计-除税工程设备费
13 | 041109015001 | 智慧工地费用 |  | 分部分项合计+单价措施项目合计-除税工程设备费 | [7 empty] | 现场安全隐患排查、人员信息动态管理、扬尘管控视频监控、高处作业防护预警、危大工程监测预警和集成平台等设备、软件和管理费用。
【新点2013清单造价江苏版 V10.3.6】
编制人（造价人员）： | [7 empty] | 复核人（造价工程师）：

## 3.3 表-12 其他项目清单与计价汇总表
其他项目清单与计价汇总表
工程名称：市政 |  |  |  | 标段： |  |  | 第1页 共1页
序号 | 项目名称 |  | 金额(元) |  | 结算金额(元) | 备注
1 | 暂列金额
2 | 暂估价 |  | 20000.00
2.1 | 材料暂估价
2.2 | 专业工程暂估价 |  | 20000.00
3 | 计日工
4 | 总承包服务费
合 计 |  |  | 20000.00
【新点2013清单造价江苏版 V10.3.6】

## 3.4 表-13 规费、税金项目计价表
规费、税金项目计价表
工程名称：市政 |  |  |  | 标段： |  |  |  | 第1页 共1页
序号 | 项目名称 |  | 计算基础 |  | 计算基数(元) |  | 计算费率(％) |  | 金额(元)
1 | 规费 |  | 环境保护税+社会保险费+住房公积金 |  |  |  | 100.000
1.1 | 社会保险费 |  | 分部分项工程费+措施项目费+其他项目费-除税工程设备费 |  |  |  | 2.000
1.2 | 住房公积金 |  | 分部分项工程费+措施项目费+其他项目费-除税工程设备费 |  |  |  | 0.340
1.3 | 环境保护税 |  | 分部分项工程费+措施项目费+其他项目费-除税工程设备费
2 | 税金 |  | 分部分项工程费+措施项目费+其他项目费+规费-除税甲供材料和甲供设备费/1.01 |  |  |  | 9.000
合 计
【新点2013清单造价江苏版 V10.3.6】
编制人（造价人员）： | [5 empty] | 复核人（造价工程师）：

## 4.1 表-08 分部分项工程和单价措施项目清单与计价表
分部分项工程和单价措施项目清单与计价表
工程名称：排水 |  |  |  |  | 标段： |  |  |  |  | 第1页 共2页
序号 | 项目编码 | 项目名称 |  | 项目特征描述 |  | 计量 单位 | 工程量 | 金额（元）
[8 empty] | 综合单价 | 合价 |  | 其中
暂估价
排水土方
1 | 040101002001 | 挖沟槽土方 |  | 1、土壤类别：沟槽挖方，三类土 |  | m3 | 1376
2 | 040103001001 | 回填方 |  | 1、填方材料品种：挖方利用 2、填方粒径要求：符合图纸设计要求 |  | m3 | 1290
3 | 040103002002 | 余方弃置 |  | 1、废弃料品种：挖土余方 2、运距：投标人自行考虑，结算不予调整 |  | m3 | 86
分部小计
排水
4 | 040501001001 | 混凝土管 |  | 1、垫层、基础材质及厚度：10cm碎石垫层 2、管座材质：180°C25混凝土基础,含模板 3、规格：II级钢筋混凝土管d800 4、接口方式：承插接口 |  | m | 170
5 | 040504002006 | 混凝土井 |  | 1、1000混凝土检查井 2、垫层、基础材质及厚度：10cmC15混凝土 3、混凝土强度等级：井墙及底板混凝土为C30，钢筋详见设计图纸 4、盖板材质、规格：C30 5、井盖、井圈材质及规格：球墨铸铁井盖、井座 6、安装防坠网，含模板 |  | 座 | 7
本页小计
【新点2013清单造价江苏版 V10.3.6】
分部分项工程和单价措施项目清单与计价表
工程名称：排水 |  |  |  |  | 标段： |  |  |  |  | 第2页 共2页
序号 | 项目编码 | 项目名称 |  | 项目特征描述 |  | 计量 单位 | 工程量 | 金额（元）
[8 empty] | 综合单价 | 合价 |  | 其中
暂估价
6 | 040501016001 | 砌筑方沟 |  | 1、垫层、基础材质及厚度：10cm碎石垫层，10cm厚C20混凝士垫层，含模板 2、砌筑材料品种、规格、强度等级：M10水泥砂浆砌筑MU10砖 3、抹面要求：1:2.5防水砂浆厚20 4、混凝土构件：C25素砼压顶，含模板 5、0.6m排水明沟 |  | m | 399
7 | 040501017001 | 混凝土方沟盖板 |  | 1、盖板材质、规格：预制 C30钢筋混凝土盖板180mm厚 |  | m | 230
分部小计
分部分项合计
本页小计
合 计
【新点2013清单造价江苏版 V10.3.6】

## 4.2 表-11 总价措施项目清单与计价表(徐州)
总价措施项目清单与计价表
工程名称：排水 | [5 empty] | 标段： |  |  |  |  | 第1页 共2页
序号 | 项目编码 | 项目名称 |  | 计算基础 | 费率（%） |  | 金额（元） |  | 调整 费率（%） | 调整后 金额（元） |  | 备注
1 | 041109001001 | 安全文明施工费
1.1 |  | 基本费 |  | 分部分项合计+单价措施项目合计-除税工程设备费 | 1.500
1.2 |  | 增加费 |  | 分部分项合计+单价措施项目合计-除税工程设备费
1.3 |  | 扬尘污染防治增加费 |  | 分部分项合计+单价措施项目合计-除税工程设备费 | 0.310
2 | 041109002001 | 夜间施工 |  | 分部分项合计+单价措施项目合计-除税工程设备费
3 | 041109003001 | 二次搬运 |  | 分部分项合计+单价措施项目合计-除税工程设备费
4 | 041109004001 | 冬雨季施工 |  | 分部分项合计+单价措施项目合计-除税工程设备费
5 | 041109005001 | 行车、行人干扰 |  | 分部分项合计+单价措施项目合计-除税工程设备费
6 | 041109006001 | 地上、地下设施、建筑物的临时保护设施 |  | 分部分项合计+单价措施项目合计-除税工程设备费
7 | 041109007001 | 已完工程及设备保护 |  | 分部分项合计+单价措施项目合计-除税工程设备费
8 | 041109008001 | 临时设施 |  | 分部分项合计+单价措施项目合计-除税工程设备费
【新点2013清单造价江苏版 V10.3.6】
编制人（造价人员）： | [7 empty] | 复核人（造价工程师）：
总价措施项目清单与计价表
工程名称：排水 | [5 empty] | 标段： |  |  |  |  | 第2页 共2页
序号 | 项目编码 | 项目名称 |  | 计算基础 | 费率（%） |  | 金额（元） |  | 调整 费率（%） | 调整后 金额（元） |  | 备注
9 | 041109009001 | 赶工措施 |  | 分部分项合计+单价措施项目合计-除税工程设备费
10 | 041109010001 | 工程按质论价 |  | 分部分项合计+单价措施项目合计-除税工程设备费
11 | 041109011001 | 建筑工人实名制费用 |  | 分部分项合计+单价措施项目合计-除税工程设备费 | [7 empty] | 建筑工人实名制设备由建筑工人工资专用账户开户银行提供的，建筑工人实名制费用按表中费率乘以0.5系数计取
12 | 041109091001 | 特殊条件下施工增加费 |  | 分部分项合计+单价措施项目合计-除税工程设备费
13 | 041109015001 | 智慧工地费用 |  | 分部分项合计+单价措施项目合计-除税工程设备费 | [7 empty] | 现场安全隐患排查、人员信息动态管理、扬尘管控视频监控、高处作业防护预警、危大工程监测预警和集成平台等设备、软件和管理费用。
【新点2013清单造价江苏版 V10.3.6】
编制人（造价人员）： | [7 empty] | 复核人（造价工程师）：

## 4.3 表-12 其他项目清单与计价汇总表
其他项目清单与计价汇总表
工程名称：排水 |  |  |  | 标段： |  |  | 第1页 共1页
序号 | 项目名称 |  | 金额(元) |  | 结算金额(元) | 备注
1 | 暂列金额
2 | 暂估价
2.1 | 材料暂估价
2.2 | 专业工程暂估价
3 | 计日工
4 | 总承包服务费
合 计
【新点2013清单造价江苏版 V10.3.6】

## 4.4 表-13 规费、税金项目计价表
规费、税金项目计价表
工程名称：排水 |  |  |  | 标段： |  |  |  | 第1页 共1页
序号 | 项目名称 |  | 计算基础 |  | 计算基数(元) |  | 计算费率(％) |  | 金额(元)
1 | 规费 |  | 环境保护税+社会保险费+住房公积金 |  |  |  | 100.000
1.1 | 社会保险费 |  | 分部分项工程费+措施项目费+其他项目费-除税工程设备费 |  |  |  | 2.000
1.2 | 住房公积金 |  | 分部分项工程费+措施项目费+其他项目费-除税工程设备费 |  |  |  | 0.340
1.3 | 环境保护税 |  | 分部分项工程费+措施项目费+其他项目费-除税工程设备费
2 | 税金 |  | 分部分项工程费+措施项目费+其他项目费+规费-除税甲供材料和甲供设备费/1.01 |  |  |  | 9.000
合 计
【新点2013清单造价江苏版 V10.3.6】
编制人（造价人员）： | [5 empty] | 复核人（造价工程师）：

## 5.1 表-08 分部分项工程和单价措施项目清单与计价表
分部分项工程和单价措施项目清单与计价表
工程名称：土方 |  |  |  |  | 标段： |  |  |  |  | 第1页 共2页
序号 | 项目编码 | 项目名称 |  | 项目特征描述 |  | 计量 单位 | 工程量 | 金额（元）
[8 empty] | 综合单价 | 合价 |  | 其中
暂估价
景观土方
1 | 040101001001 | 挖一般土方 |  | 1、土壤类别：三类土 2、部位：挡墙挖方、菜园围墙挖方、高围墙 |  | m3 | 431.42
2 | 040103001002 | 回填方 |  | 1、密实度要求：满足图纸设计要求 2、填方材料品种：原土利用，人机配合回填 3、挡墙挖方、菜园围墙挖方、高围墙 |  | m3 | 309.66
3 | 040103002004 | 余方弃置 |  | 1、废弃料品种：挖土余方 2、运距：投标人自行考虑，结算不予调整 |  | m3 | 75.31
4 | 041001007001 | 拆除砖石结构 |  | 1、结构形式：主要为猪圈、羊圈、旱厕等砖砌结构，按机械拆除，投标人自行综合考虑报价，结算不再调整 2、部位：全村人居环境整治拆除、清运约900立方米，结算工程量以实际施工工程量签证确认为准 |  | m3 | 900
5 | 040103002001 | 余方弃置 |  | 1、废弃料品种：主要为砖砌结构，全村人居环境整治拆除、清运约900立方米，结算工程量以实际施工工程量签证确认为准 2、运距：投标人自行考虑，结算不予调整 |  | m3 | 900
6 | 040101005001 | 挖淤泥、流砂 |  | 1、挖掘深度：全村坑塘、沟渠清淤，深度0.5m，结算工程量以实际施工工程量签证确认为准 |  | m3 | 5445
7 | 040103002002 | 余方弃置 |  | 1、废弃料品种：清淤外运 2、运距：投标人自行考虑，结算不予调整 |  | m3 | 5445
本页小计
【新点2013清单造价江苏版 V10.3.6】
分部分项工程和单价措施项目清单与计价表
工程名称：土方 |  |  |  |  | 标段： |  |  |  |  | 第2页 共2页
序号 | 项目编码 | 项目名称 |  | 项目特征描述 |  | 计量 单位 | 工程量 | 金额（元）
[8 empty] | 综合单价 | 合价 |  | 其中
暂估价
8 | 050202002001 | 驳岸修复 |  | 1、按现状驳岸形状，人机配合整平、夯实修复，结算工程量以实际施工工程量签证确认为准 |  | m2 | 4500
分部小计
分部分项合计
1 | 041106001001 | 大型机械设备进出场及安拆 |  | 1、机械设备规格型号：投标人自行考虑 |  | 项 | 1
单价措施合计
本页小计
合 计
【新点2013清单造价江苏版 V10.3.6】

## 5.2 表-11 总价措施项目清单与计价表(徐州)
总价措施项目清单与计价表
工程名称：土方 | [5 empty] | 标段： |  |  |  |  | 第1页 共3页
序号 | 项目编码 | 项目名称 |  | 计算基础 | 费率（%） |  | 金额（元） |  | 调整 费率（%） | 调整后 金额（元） |  | 备注
1 | 011707001001 | 安全文明施工费
1.1 |  | 基本费 |  | 分部分项合计+单价措施项目合计-除税工程设备费 | 1.500
1.2 |  | 增加费 |  | 分部分项合计+单价措施项目合计-除税工程设备费
1.3 |  | 扬尘污染防治增加费 |  | 分部分项合计+单价措施项目合计-除税工程设备费 | 0.420
2 | 011707002001 | 夜间施工 |  | 分部分项合计+单价措施项目合计-除税工程设备费
3 | 011707003001 | 非夜间施工照明 |  | 分部分项合计+单价措施项目合计-除税工程设备费 | [7 empty] | 在计取非夜间施工照明费时，建筑工程、仿古工程、修缮土建部分仅地下室（地宫）部分可计取；单独装饰、安装工程、园林绿化工程、修缮安装部分仅特殊施工部位内施工项目可计取
4 | 011707004001 | 二次搬运 |  | 分部分项合计+单价措施项目合计-除税工程设备费
5 | 011707005001 | 冬雨季施工 |  | 分部分项合计+单价措施项目合计-除税工程设备费
【新点2013清单造价江苏版 V10.3.6】
编制人（造价人员）： | [7 empty] | 复核人（造价工程师）：
总价措施项目清单与计价表
工程名称：土方 | [5 empty] | 标段： |  |  |  |  | 第2页 共3页
序号 | 项目编码 | 项目名称 |  | 计算基础 | 费率（%） |  | 金额（元） |  | 调整 费率（%） | 调整后 金额（元） |  | 备注
6 | 011707006001 | 地上、地下设施、建筑物的临时保护设施 |  | 分部分项合计+单价措施项目合计-除税工程设备费
7 | 011707007001 | 已完工程及设备保护 |  | 分部分项合计+单价措施项目合计-除税工程设备费
8 | 011707008001 | 临时设施 |  | 分部分项合计+单价措施项目合计-除税工程设备费
9 | 011707009001 | 赶工措施 |  | 分部分项合计+单价措施项目合计-除税工程设备费
10 | 011707010001 | 工程按质论价 |  | 分部分项合计+单价措施项目合计-除税工程设备费
11 | 011707011001 | 住宅分户验收 |  | 分部分项合计+单价措施项目合计-除税工程设备费 | [7 empty] | 在计取住宅分户验收时，大型土石方工程、桩基工程和地下室部分不计入计费基础
12 | 011707012001 | 建筑工人实名制费用 |  | 分部分项合计+单价措施项目合计-除税工程设备费 | [7 empty] | 建筑工人实名制设备由建筑工人工资专用账户开户银行提供的，建筑工人实名制费用按表中费率乘以0.5系数计取
13 | 011707091001 | 特殊条件下施工增加费 |  | 分部分项合计+单价措施项目合计-除税工程设备费
【新点2013清单造价江苏版 V10.3.6】
编制人（造价人员）： | [7 empty] | 复核人（造价工程师）：
总价措施项目清单与计价表
工程名称：土方 | [5 empty] | 标段： |  |  |  |  | 第3页 共3页
序号 | 项目编码 | 项目名称 |  | 计算基础 | 费率（%） |  | 金额（元） |  | 调整 费率（%） | 调整后 金额（元） |  | 备注
14 | 011707015001 | 智慧工地费用 |  | 分部分项合计+单价措施项目合计-除税工程设备费 | [7 empty] | 现场安全隐患排查、人员信息动态管理、扬尘管控视频监控、高处作业防护预警、危大工程监测预警和集成平台等设备、软件和管理费用。
【新点2013清单造价江苏版 V10.3.6】
编制人（造价人员）： | [7 empty] | 复核人（造价工程师）：

## 5.3 表-12 其他项目清单与计价汇总表
其他项目清单与计价汇总表
工程名称：土方 |  |  |  | 标段： |  |  | 第1页 共1页
序号 | 项目名称 |  | 金额(元) |  | 结算金额(元) | 备注
1 | 暂列金额
2 | 暂估价
2.1 | 材料暂估价
2.2 | 专业工程暂估价
3 | 计日工
4 | 总承包服务费
合 计
【新点2013清单造价江苏版 V10.3.6】

## 5.4 表-13 规费、税金项目计价表
规费、税金项目计价表
工程名称：土方 |  |  |  | 标段： |  |  |  | 第1页 共1页
序号 | 项目名称 |  | 计算基础 |  | 计算基数(元) |  | 计算费率(％) |  | 金额(元)
1 | 规费 |  | 环境保护税+社会保险费+住房公积金 |  |  |  | 100.000
1.1 | 社会保险费 |  | 分部分项工程费+措施项目费+其他项目费-除税工程设备费 |  |  |  | 1.300
1.2 | 住房公积金 |  | 分部分项工程费+措施项目费+其他项目费-除税工程设备费 |  |  |  | 0.240
1.3 | 环境保护税 |  | 分部分项工程费+措施项目费+其他项目费-除税工程设备费
2 | 税金 |  | 分部分项工程费+措施项目费+其他项目费+规费-除税甲供材料和甲供设备费/1.01 |  |  |  | 9.000
合 计
【新点2013清单造价江苏版 V10.3.6】
编制人（造价人员）： | [5 empty] | 复核人（造价工程师）：

## 6.1 表-08 分部分项工程和单价措施项目清单与计价表
分部分项工程和单价措施项目清单与计价表
工程名称：绿化 |  |  |  |  | 标段： |  |  |  |  | 第1页 共1页
序号 | 项目编码 | 项目名称 |  | 项目特征描述 |  | 计量 单位 | 工程量 | 金额（元）
[8 empty] | 综合单价 | 合价 |  | 其中
暂估价
1 | 050102001021 | 栽植乔木 |  | 1、种类：彩叶豆梨 2、胸径或干径（cm）：5-7 3、高度（m）：3.0-3.5 4、冠幅（m）：3.5-4.0 5、姿态：全冠姿态美,一级分支点不少于3枝,分枝点不小于2.8m。 6、养护期：二级养护，养护期一年 |  | 株 | 527
2 | 050102008002 | 栽植花卉 |  | 1、花卉种类：二月兰、红花醋酱草等花籽混播80kg,撒播于村内坑塘周边，撒播量10 g/m2 2、养护期：二级养护，养护期一年 3、备注：符合图纸设计及建设方要求,结算按实际施工监理或建设方确认工程量计算，含绿地整平 |  | m2 | 5000
分部分项合计
1 | 050403002001 | 草绳绕树干 |  | 1、胸径（干径）：10cm以内 |  | 株 | 527
2 | 050403001001 | 树木支撑架 |  | 1、支撑类型、材质：杉木 2、支撑材料规格：详见图纸 3、单株支撑材料数量：4根 |  | 株 | 527
单价措施合计
本页小计
合 计
【新点2013清单造价江苏版 V10.3.6】

## 6.2 表-11 总价措施项目清单与计价表(徐州)
总价措施项目清单与计价表
工程名称：绿化 | [5 empty] | 标段： |  |  |  |  | 第1页 共3页
序号 | 项目编码 | 项目名称 |  | 计算基础 | 费率（%） |  | 金额（元） |  | 调整 费率（%） | 调整后 金额（元） |  | 备注
1 | 050405001001 | 安全文明施工费
1.1 |  | 基本费 |  | 分部分项合计+单价措施项目合计-除税工程设备费 | 1.000
1.2 |  | 增加费 |  | 分部分项合计+单价措施项目合计-除税工程设备费
1.3 |  | 扬尘污染防治增加费 |  | 分部分项合计+单价措施项目合计-除税工程设备费 | 0.210
2 | 050405002001 | 夜间施工 |  | 分部分项合计+单价措施项目合计-除税工程设备费
3 | 050405003001 | 非夜间施工照明 |  | 分部分项合计+单价措施项目合计-除税工程设备费 | [7 empty] | 在计取非夜间施工照明费时，建筑工程、仿古工程、修缮土建部分仅地下室（地宫）部分可计取；单独装饰、安装工程、园林绿化工程、修缮安装部分仅特殊施工部位内施工项目可计取
4 | 050405004001 | 二次搬运 |  | 分部分项合计+单价措施项目合计-除税工程设备费
5 | 050405005001 | 冬雨季施工 |  | 分部分项合计+单价措施项目合计-除税工程设备费
【新点2013清单造价江苏版 V10.3.6】
编制人（造价人员）： | [7 empty] | 复核人（造价工程师）：
总价措施项目清单与计价表
工程名称：绿化 | [5 empty] | 标段： |  |  |  |  | 第2页 共3页
序号 | 项目编码 | 项目名称 |  | 计算基础 | 费率（%） |  | 金额（元） |  | 调整 费率（%） | 调整后 金额（元） |  | 备注
6 | 050405006001 | 反季节栽植影响措施 |  | 分部分项合计+单价措施项目合计-除税工程设备费
7 | 050405007001 | 地上、地下设施的临时保护设施 |  | 分部分项合计+单价措施项目合计-除税工程设备费
8 | 050405008001 | 已完工程及设备保护 |  | 分部分项合计+单价措施项目合计-除税工程设备费
9 | 050405009001 | 临时设施 |  | 分部分项合计+单价措施项目合计-除税工程设备费
10 | 050405010001 | 赶工措施 |  | 分部分项合计+单价措施项目合计-除税工程设备费
11 | 050405011001 | 工程按质论价 |  | 分部分项合计+单价措施项目合计-除税工程设备费
12 | 050405012001 | 建筑工人实名制费用 |  | 分部分项合计+单价措施项目合计-除税工程设备费 | [7 empty] | 建筑工人实名制设备由建筑工人工资专用账户开户银行提供的，建筑工人实名制费用按表中费率乘以0.5系数计取
13 | 050405091001 | 特殊条件下施工增加费 |  | 分部分项合计+单价措施项目合计-除税工程设备费
【新点2013清单造价江苏版 V10.3.6】
编制人（造价人员）： | [7 empty] | 复核人（造价工程师）：
总价措施项目清单与计价表
工程名称：绿化 | [5 empty] | 标段： |  |  |  |  | 第3页 共3页
序号 | 项目编码 | 项目名称 |  | 计算基础 | 费率（%） |  | 金额（元） |  | 调整 费率（%） | 调整后 金额（元） |  | 备注
14 | 050405015001 | 智慧工地费用 |  | 分部分项合计+单价措施项目合计-除税工程设备费 | [7 empty] | 现场安全隐患排查、人员信息动态管理、扬尘管控视频监控、高处作业防护预警、危大工程监测预警和集成平台等设备、软件和管理费用。
【新点2013清单造价江苏版 V10.3.6】
编制人（造价人员）： | [7 empty] | 复核人（造价工程师）：

## 6.3 表-12 其他项目清单与计价汇总表
其他项目清单与计价汇总表
工程名称：绿化 |  |  |  | 标段： |  |  | 第1页 共1页
序号 | 项目名称 |  | 金额(元) |  | 结算金额(元) | 备注
1 | 暂列金额
2 | 暂估价
2.1 | 材料暂估价
2.2 | 专业工程暂估价
3 | 计日工
4 | 总承包服务费
合 计
【新点2013清单造价江苏版 V10.3.6】

## 6.4 表-13 规费、税金项目计价表
规费、税金项目计价表
工程名称：绿化 |  |  |  | 标段： |  |  |  | 第1页 共1页
序号 | 项目名称 |  | 计算基础 |  | 计算基数(元) |  | 计算费率(％) |  | 金额(元)
1 | 规费 |  | 环境保护税+社会保险费+住房公积金 |  |  |  | 100.000
1.1 | 社会保险费 |  | 分部分项工程费+措施项目费+其他项目费-除税工程设备费 |  |  |  | 3.300
1.2 | 住房公积金 |  | 分部分项工程费+措施项目费+其他项目费-除税工程设备费 |  |  |  | 0.550
1.3 | 环境保护税 |  | 分部分项工程费+措施项目费+其他项目费-除税工程设备费
2 | 税金 |  | 分部分项工程费+措施项目费+其他项目费+规费-除税甲供材料和甲供设备费/1.01 |  |  |  | 9.000
合 计
【新点2013清单造价江苏版 V10.3.6】
编制人（造价人员）： | [5 empty] | 复核人（造价工程师）：

## 7.1 表-08 分部分项工程和单价措施项目清单与计价表
分部分项工程和单价措施项目清单与计价表
工程名称：景观 |  |  |  |  | 标段： |  |  |  |  | 第1页 共2页
序号 | 项目编码 | 项目名称 |  | 项目特征描述 |  | 计量 单位 | 工程量 | 金额（元）
[8 empty] | 综合单价 | 合价 |  | 其中
暂估价
散水
1 | 010507001001 | 散水 |  | 1、60厚C20细石混凝土面层，撒1:1水泥砂子压实赶光 2、150厚粒径10-40卵石灌M2.5混合砂浆 3、素土夯实，向外坡3-5% 具体做法详见图纸 |  | m2 | 1150
分部小计
城市家具健身器材
2 | 050305006001 | 石桌石凳 |  | 1、石材种类：棋盘石桌 2、基础形状、尺寸、埋设深度：按甲方需求采购 |  | 个 | 7
3 | 050305010001 | 塑料、铁艺、金属椅 |  | 1、座椅规格、颜色：成品座椅，满足图纸设计及甲方要求 |  | 个 | 20
分部小计
园区场地硬化
4 | 050201001001 | 园路 |  | 1、路床土石类别：广场硬化 2、垫层厚度、宽度、材料种类：10cm 碎石垫层 3、路面厚度、宽度、材料种类：14cm C25现浇砼，含模板，缩缝，机锯缝(填缝料符合图纸设计要求) |  | m2 | 796
分部小计
菜园围墙
5 | 050307016001 | 菜园围墙 |  | 1、土质类别：素土夯实 2、池壁材料种类、规格：240*120*60 红砖砌筑，400*200*200水泥空心砖砌筑墙身 3、混凝土垫层：C25混凝土，含模板 4、砂浆强度等级：M7.5水泥砂浆 |  | m | 2520
分部小计
高围墙
本页小计
【新点2013清单造价江苏版 V10.3.6】
分部分项工程和单价措施项目清单与计价表
工程名称：景观 |  |  |  |  | 标段： |  |  |  |  | 第2页 共2页
序号 | 项目编码 | 项目名称 |  | 项目特征描述 |  | 计量 单位 | 工程量 | 金额（元）
[8 empty] | 综合单价 | 合价 |  | 其中
暂估价
6 | 010401001001 | 砖基础 |  | 1、基础类型：实心灰砂砖大放脚基础 2、砂浆强度等级：M7.5 水泥砂浆砌筑 |  | m3 | 4.84
8 | 010401003001 | 实心砖墙 |  | 1、砖品种、规格、强度等级：240mm*115mm*53mm实心灰砂 |  | m3 | 4.23
9 | 010401003002 | 实心砖墙 |  | 1、砖品种、规格、强度等级：围墙墙体采用390mm*190mm*190mm的混凝空心砌块砌筑 2、砂浆强度等级、配合比：水泥砂浆M7.5 |  | m3 | 8.26
分部小计
分部分项合计
本页小计
合 计
【新点2013清单造价江苏版 V10.3.6】

## 7.2 表-11 总价措施项目清单与计价表(徐州)
总价措施项目清单与计价表
工程名称：景观 | [5 empty] | 标段： |  |  |  |  | 第1页 共3页
序号 | 项目编码 | 项目名称 |  | 计算基础 | 费率（%） |  | 金额（元） |  | 调整 费率（%） | 调整后 金额（元） |  | 备注
1 | 050405001001 | 安全文明施工费
1.1 |  | 基本费 |  | 分部分项合计+单价措施项目合计-除税工程设备费 | 1.000
1.2 |  | 增加费 |  | 分部分项合计+单价措施项目合计-除税工程设备费
1.3 |  | 扬尘污染防治增加费 |  | 分部分项合计+单价措施项目合计-除税工程设备费 | 0.210
2 | 050405002001 | 夜间施工 |  | 分部分项合计+单价措施项目合计-除税工程设备费
3 | 050405003001 | 非夜间施工照明 |  | 分部分项合计+单价措施项目合计-除税工程设备费 | [7 empty] | 在计取非夜间施工照明费时，建筑工程、仿古工程、修缮土建部分仅地下室（地宫）部分可计取；单独装饰、安装工程、园林绿化工程、修缮安装部分仅特殊施工部位内施工项目可计取
4 | 050405004001 | 二次搬运 |  | 分部分项合计+单价措施项目合计-除税工程设备费
5 | 050405005001 | 冬雨季施工 |  | 分部分项合计+单价措施项目合计-除税工程设备费
【新点2013清单造价江苏版 V10.3.6】
编制人（造价人员）： | [7 empty] | 复核人（造价工程师）：
总价措施项目清单与计价表
工程名称：景观 | [5 empty] | 标段： |  |  |  |  | 第2页 共3页
序号 | 项目编码 | 项目名称 |  | 计算基础 | 费率（%） |  | 金额（元） |  | 调整 费率（%） | 调整后 金额（元） |  | 备注
6 | 050405006001 | 反季节栽植影响措施 |  | 分部分项合计+单价措施项目合计-除税工程设备费
7 | 050405007001 | 地上、地下设施的临时保护设施 |  | 分部分项合计+单价措施项目合计-除税工程设备费
8 | 050405008001 | 已完工程及设备保护 |  | 分部分项合计+单价措施项目合计-除税工程设备费
9 | 050405009001 | 临时设施 |  | 分部分项合计+单价措施项目合计-除税工程设备费
10 | 050405010001 | 赶工措施 |  | 分部分项合计+单价措施项目合计-除税工程设备费
11 | 050405011001 | 工程按质论价 |  | 分部分项合计+单价措施项目合计-除税工程设备费
12 | 050405012001 | 建筑工人实名制费用 |  | 分部分项合计+单价措施项目合计-除税工程设备费 | [7 empty] | 建筑工人实名制设备由建筑工人工资专用账户开户银行提供的，建筑工人实名制费用按表中费率乘以0.5系数计取
13 | 050405091001 | 特殊条件下施工增加费 |  | 分部分项合计+单价措施项目合计-除税工程设备费
【新点2013清单造价江苏版 V10.3.6】
编制人（造价人员）： | [7 empty] | 复核人（造价工程师）：
总价措施项目清单与计价表
工程名称：景观 | [5 empty] | 标段： |  |  |  |  | 第3页 共3页
序号 | 项目编码 | 项目名称 |  | 计算基础 | 费率（%） |  | 金额（元） |  | 调整 费率（%） | 调整后 金额（元） |  | 备注
14 | 050405015001 | 智慧工地费用 |  | 分部分项合计+单价措施项目合计-除税工程设备费 | [7 empty] | 现场安全隐患排查、人员信息动态管理、扬尘管控视频监控、高处作业防护预警、危大工程监测预警和集成平台等设备、软件和管理费用。
【新点2013清单造价江苏版 V10.3.6】
编制人（造价人员）： | [7 empty] | 复核人（造价工程师）：

## 7.3 表-12 其他项目清单与计价汇总表
其他项目清单与计价汇总表
工程名称：景观 |  |  |  | 标段： |  |  | 第1页 共1页
序号 | 项目名称 |  | 金额(元) |  | 结算金额(元) | 备注
1 | 暂列金额
2 | 暂估价
2.1 | 材料暂估价
2.2 | 专业工程暂估价
3 | 计日工
4 | 总承包服务费
合 计
【新点2013清单造价江苏版 V10.3.6】

## 7.4 表-13 规费、税金项目计价表
规费、税金项目计价表
工程名称：景观 |  |  |  | 标段： |  |  |  | 第1页 共1页
序号 | 项目名称 |  | 计算基础 |  | 计算基数(元) |  | 计算费率(％) |  | 金额(元)
1 | 规费 |  | 环境保护税+社会保险费+住房公积金 |  |  |  | 100.000
1.1 | 社会保险费 |  | 分部分项工程费+措施项目费+其他项目费-除税工程设备费 |  |  |  | 3.300
1.2 | 住房公积金 |  | 分部分项工程费+措施项目费+其他项目费-除税工程设备费 |  |  |  | 0.550
1.3 | 环境保护税 |  | 分部分项工程费+措施项目费+其他项目费-除税工程设备费
2 | 税金 |  | 分部分项工程费+措施项目费+其他项目费+规费-除税甲供材料和甲供设备费/1.01 |  |  |  | 9.000
合 计
【新点2013清单造价江苏版 V10.3.6】
编制人（造价人员）： | [5 empty] | 复核人（造价工程师）：

## 9.1 表-08 分部分项工程和单价措施项目清单与计价表
分部分项工程和单价措施项目清单与计价表
工程名称：公厕 |  |  |  |  | 标段： |  |  |  |  | 第1页 共6页
序号 | 项目编码 | 项目名称 |  | 项目特征描述 |  | 计量 单位 | 工程量 | 金额（元）
[8 empty] | 综合单价 | 合价 |  | 其中
暂估价
0101 土石方工程
1 | 010101001001 | 平整场地 |  | 1、土壤类别：三类土 |  | m2 | 26.29
3 | 010101003001 | 挖沟槽土方 |  | 1、土壤类别：三类土 2、挖土深度：1m |  | m3 | 37.54
4 | 010103001001 | 回填方 |  | 1、密实度要求：夯填 2、填方来源、运距：原土回填 |  | m3 | 25.23
5 | 010103002001 | 余方弃置 |  | 1、废弃料品种：挖方 2、运距：投标人自行考虑，结算不作调整 |  | m3 | 12.31
分部小计
0104 砌筑工程
6 | 010401001001 | 砖基础 |  | 1、砖品种、规格、强度等级：煤矸石烧结普通砖、240mm厚、MU20 2、基础类型：砖基础 3、砂浆强度等级：M10水泥砂浆 |  | m3 | 4.09
7 | 010401003001 | 实心砖墙 |  | 1、砖品种、规格、强度等级：煤矸石烧结普通砖、240mm厚、MU20 2、墙体类型：外墙 3、砂浆强度等级、配合比：M7.5混合砂浆 |  | m3 | 10.78
8 | 010401003003 | 实心砖墙 |  | 1、砖品种、规格、强度等级：煤矸石烧结普通砖、240mm厚、MU20 2、墙体类型：内墙 3、砂浆强度等级、配合比：M7.5混合砂浆 |  | m3 | 2.75
9 | 010401003004 | 实心砖墙 |  | 1、墙体类型：1m高砖砌格挡 |  | m3 | 0.6
10 | 010401012001 | 零星砌砖 |  | 1、零星砌砖名称、部位：砖砌小便池 2、砖品种、规格、强度等级：120厚普通烧结砖 3、砂浆强度等级、配合比：M7.5水泥砂浆 |  | m3 | 0.13
本页小计
【新点2013清单造价江苏版 V10.3.6】
分部分项工程和单价措施项目清单与计价表
工程名称：公厕 |  |  |  |  | 标段： |  |  |  |  | 第2页 共6页
序号 | 项目编码 | 项目名称 |  | 项目特征描述 |  | 计量 单位 | 工程量 | 金额（元）
[8 empty] | 综合单价 | 合价 |  | 其中
暂估价
11 | 010401012002 | 零星砌砖 |  | 1、零星砌砖名称、部位：砖砌蹲台 2、砖品种、规格、强度等级：普通烧结砖 3、防滑地砖，1:2水泥砂浆 |  | m3 | 1.02
分部小计
0105 混凝土及钢筋混凝土工程
12 | 010501001001 | 垫层 |  | 1、混凝土种类：非泵送商品砼 2、混凝土强度等级：C15 |  | m3 | 2.39
13 | 010501002001 | 带形基础 |  | 1、混凝土种类：泵送商品砼 2、混凝土强度等级：C35 |  | m3 | 4.89
14 | 010502002001 | 构造柱 |  | 1、混凝土种类：非泵送商品砼 2、混凝土强度等级：C25 |  | m3 | 1.84
15 | 010503004001 | 圈梁 |  | 1、混凝土种类：非泵送商品砼 2、混凝土强度等级：C25 |  | m3 | 2.45
16 | 010503005001 | 过梁 |  | 1、混凝土种类：非泵送商品砼 2、混凝土强度等级：C25 |  | m3 | 0.22
17 | 010505003001 | 平板 |  | 1、混凝土种类：非泵送商品砼 2、混凝土强度等级：C25 |  | m3 | 2.47
18 | 010505006001 | 栏板 |  | 部位：女儿墙 1、混凝土种类：非泵送商品砼 2、混凝土强度等级：C25 |  | m3 | 1.94
19 | 010507001001 | 散水 |  | 详02J003-1/5 1、50厚C20细石混凝土面层，撒1:1水泥砂子压实赶光 2、150厚粒径5-32卵石灌M2.5混合砂浆 3、素土夯实，向外坡3-5% |  | m2 | 9.53
本页小计
【新点2013清单造价江苏版 V10.3.6】
分部分项工程和单价措施项目清单与计价表
工程名称：公厕 |  |  |  |  | 标段： |  |  |  |  | 第3页 共6页
序号 | 项目编码 | 项目名称 |  | 项目特征描述 |  | 计量 单位 | 工程量 | 金额（元）
[8 empty] | 综合单价 | 合价 |  | 其中
暂估价
20 | 010507001002 | 坡道 |  | 详苏J08-2006-B-1/35 1、芝麻白花岗岩(剁斧饰面600x400x30) 2、30厚1:3水泥砂浆 3、100厚C20细石混凝土(内配A6@250双向) 4、150厚级配碎石垫层 5、素土夯实 |  | m2 | 14.01
21 | 010515001001 | 现浇构件钢筋 |  | 1、钢筋种类、规格：HRB400级钢筋，直径12以内 |  | t | 0.673
22 | 010515001002 | 现浇构件钢筋 |  | 1、钢筋种类、规格：HRB400级钢筋，直径25以内 |  | t | 0.102
23 | 010515001003 | 现浇构件钢筋 |  | 1、钢筋种类、规格：砌体加筋 |  | t | 0.094
分部小计
0108 门窗工程
24 | 010802001001 | 金属（塑钢）门 |  | 1、门代号及洞口尺寸：M1022 2、门框、扇材质：铝合金门 3、玻璃品种、厚度：浮法白玻 4、包含五金 |  | m2 | 4.4
25 | 010807001001 | 金属（塑钢、断桥）窗 |  | 1、窗代号及洞口尺寸：C1215 2、玻璃品种、厚度：浮法白玻 3、包含五金 |  | m2 | 3.6
分部小计
0109 屋面及防水工程
本页小计
【新点2013清单造价江苏版 V10.3.6】
分部分项工程和单价措施项目清单与计价表
工程名称：公厕 |  |  |  |  | 标段： |  |  |  |  | 第4页 共6页
序号 | 项目编码 | 项目名称 |  | 项目特征描述 |  | 计量 单位 | 工程量 | 金额（元）
[8 empty] | 综合单价 | 合价 |  | 其中
暂估价
26 | 010902003001 | 屋面刚性层 |  | 1、50厚C30细石混凝土内配C4@200双向钢筋 2、3厚SBS防水卷材 3、20厚1:2.5水泥砂浆找平,内设16号钢丝网,孔径25x25 4、1.5厚聚氨酯复合防水涂料隔汽层,刷基层处理剂(隔汽层应沿周边墙面向上连续铺设,高出保温层上表面不得小于150mm。) 5、15厚1:3水泥砂浆找平层 |  | m2 | 23.84
27 | 010903003001 | 墙面砂浆防水（防潮） |  | 详苏J01-2005-1/1 1、20厚1:2.5水泥砂浆掺5%避水浆，-0.06标高处 |  | m2 | 5.65
28 | 010903003002 | 墙面砂浆防水（防潮） |  | 砖基础两侧 1、1:2防水砂浆 |  | m2 | 40.23
分部小计
0111 楼地面装饰工程
29 | 011102003001 | 块料楼地面 |  | 1、8~10厚地砖地面,干水泥擦缝 2、撒素水泥面(洒适量清水) 3、20厚1:2干硬性水泥砂浆(或建筑胶水泥砂浆)粘接层 4、刷素水泥浆一道(或界面)一道 5、60厚C15混凝土 6、100厚碎石或碎砖夯实 7、素土夯实 |  | m2 | 20.6
分部小计
0112 墙、柱面装饰与隔断、幕墙工程
30 | 011201001001 | 墙面一般抹灰 |  | 1、真石漆（另计） 2、8厚1:2水泥砂浆 3、耐碱网格布一层(底层为一层) 4、3厚聚合物砂浆 5、15厚1:3水泥砂浆找平 6、基层墙体(应根据墙体材料做界面处理剂) |  | m2 | 100.68
本页小计
【新点2013清单造价江苏版 V10.3.6】
分部分项工程和单价措施项目清单与计价表
工程名称：公厕 |  |  |  |  | 标段： |  |  |  |  | 第5页 共6页
序号 | 项目编码 | 项目名称 |  | 项目特征描述 |  | 计量 单位 | 工程量 | 金额（元）
[8 empty] | 综合单价 | 合价 |  | 其中
暂估价
31 | 011201001002 | 墙面一般抹灰 |  | 1、刷白色乳胶漆二度（另计） 2、白石膏腻子两遍（另计） 3、5厚1:0.3:3水泥石灰砂浆抹面; 4、15厚1:1:6水泥石灰砂浆打底; 5、刷界面处理剂一道 |  | m2 | 72.72
32 | 011204003001 | 块料墙面 |  | 1、部位：小便池部位墙面 2、墙面贴砖高1.2m |  | m2 | 3.26
33 | 011201001003 | 墙面一般抹灰 |  | 部位：砖墙隔挡、水泥粉饰 |  | m2 | 10
分部小计
0114 油漆、涂料、裱糊工程
34 | 011407001001 | 墙面喷刷涂料 |  | 外墙真石漆 |  | m2 | 99.04
35 | 011407001002 | 墙面喷刷涂料 |  | 1、刷白色乳胶漆二度 2、白石膏腻子两遍 |  | m2 | 72.72
36 | 011407002001 | 天棚喷刷涂料 |  | 1、刷内墙乳胶漆两遍; 2、白石膏腻子两遍细砂纸磨光; 3、刷素水泥浆一道(内掺建筑胶); |  | m2 | 20.6
分部小计
分部分项合计
3 | 011702001001 | 基础 |  | 1、混凝土种类：非泵送商品砼 2、混凝土强度等级：C15 |  | m2 | 4.3
4 | 011702001002 | 基础 |  | 1、混凝土种类：泵送商品砼 2、混凝土强度等级：C35 |  | m2 | 10.96
5 | 011702003001 | 构造柱 |  | 1、混凝土种类：非泵送商品砼 2、混凝土强度等级：C25 |  | m2 | 24.55
6 | 011702008001 | 圈梁 |  | 1、混凝土种类：非泵送商品砼 2、混凝土强度等级：C25 |  | m2 | 17.35
7 | 011702009001 | 过梁 |  | 1、混凝土种类：非泵送商品砼 2、混凝土强度等级：C25 |  | m2 | 2.89
本页小计
【新点2013清单造价江苏版 V10.3.6】
分部分项工程和单价措施项目清单与计价表
工程名称：公厕 |  |  |  |  | 标段： |  |  |  |  | 第6页 共6页
序号 | 项目编码 | 项目名称 |  | 项目特征描述 |  | 计量 单位 | 工程量 | 金额（元）
[8 empty] | 综合单价 | 合价 |  | 其中
暂估价
8 | 011702016001 | 平板 |  | 1、混凝土种类：非泵送商品砼 2、混凝土强度等级：C25 |  | m2 | 26.23
9 | 011702021001 | 栏板 |  | 1、混凝土种类：非泵送商品砼 2、混凝土强度等级：C25 |  | m2 | 28.95
单价措施合计
本页小计
合 计
【新点2013清单造价江苏版 V10.3.6】

## 9.2 表-11 总价措施项目清单与计价表(徐州)
总价措施项目清单与计价表
工程名称：公厕 | [5 empty] | 标段： |  |  |  |  | 第1页 共3页
序号 | 项目编码 | 项目名称 |  | 计算基础 | 费率（%） |  | 金额（元） |  | 调整 费率（%） | 调整后 金额（元） |  | 备注
1 | 011707001001 | 安全文明施工费
1.1 |  | 基本费 |  | 分部分项合计+单价措施项目合计-除税工程设备费 | 3.100
1.2 |  | 增加费 |  | 分部分项合计+单价措施项目合计-除税工程设备费
1.3 |  | 扬尘污染防治增加费 |  | 分部分项合计+单价措施项目合计-除税工程设备费 | 0.310
2 | 011707002001 | 夜间施工 |  | 分部分项合计+单价措施项目合计-除税工程设备费
3 | 011707003001 | 非夜间施工照明 |  | 分部分项合计+单价措施项目合计-除税工程设备费 | [7 empty] | 在计取非夜间施工照明费时，建筑工程、仿古工程、修缮土建部分仅地下室（地宫）部分可计取；单独装饰、安装工程、园林绿化工程、修缮安装部分仅特殊施工部位内施工项目可计取
4 | 011707004001 | 二次搬运 |  | 分部分项合计+单价措施项目合计-除税工程设备费
5 | 011707005001 | 冬雨季施工 |  | 分部分项合计+单价措施项目合计-除税工程设备费
【新点2013清单造价江苏版 V10.3.6】
编制人（造价人员）： | [7 empty] | 复核人（造价工程师）：
总价措施项目清单与计价表
工程名称：公厕 | [5 empty] | 标段： |  |  |  |  | 第2页 共3页
序号 | 项目编码 | 项目名称 |  | 计算基础 | 费率（%） |  | 金额（元） |  | 调整 费率（%） | 调整后 金额（元） |  | 备注
6 | 011707006001 | 地上、地下设施、建筑物的临时保护设施 |  | 分部分项合计+单价措施项目合计-除税工程设备费
7 | 011707007001 | 已完工程及设备保护 |  | 分部分项合计+单价措施项目合计-除税工程设备费
8 | 011707008001 | 临时设施 |  | 分部分项合计+单价措施项目合计-除税工程设备费
9 | 011707009001 | 赶工措施 |  | 分部分项合计+单价措施项目合计-除税工程设备费
10 | 011707010001 | 工程按质论价 |  | 分部分项合计+单价措施项目合计-除税工程设备费
11 | 011707011001 | 住宅分户验收 |  | 分部分项合计+单价措施项目合计-除税工程设备费 | [7 empty] | 在计取住宅分户验收时，大型土石方工程、桩基工程和地下室部分不计入计费基础
12 | 011707012001 | 建筑工人实名制费用 |  | 分部分项合计+单价措施项目合计-除税工程设备费 | [7 empty] | 建筑工人实名制设备由建筑工人工资专用账户开户银行提供的，建筑工人实名制费用按表中费率乘以0.5系数计取
13 | 011707091001 | 特殊条件下施工增加费 |  | 分部分项合计+单价措施项目合计-除税工程设备费
【新点2013清单造价江苏版 V10.3.6】
编制人（造价人员）： | [7 empty] | 复核人（造价工程师）：
总价措施项目清单与计价表
工程名称：公厕 | [5 empty] | 标段： |  |  |  |  | 第3页 共3页
序号 | 项目编码 | 项目名称 |  | 计算基础 | 费率（%） |  | 金额（元） |  | 调整 费率（%） | 调整后 金额（元） |  | 备注
14 | 011707015001 | 智慧工地费用 |  | 分部分项合计+单价措施项目合计-除税工程设备费 | [7 empty] | 现场安全隐患排查、人员信息动态管理、扬尘管控视频监控、高处作业防护预警、危大工程监测预警和集成平台等设备、软件和管理费用。
【新点2013清单造价江苏版 V10.3.6】
编制人（造价人员）： | [7 empty] | 复核人（造价工程师）：

## 9.3 表-12 其他项目清单与计价汇总表
其他项目清单与计价汇总表
工程名称：公厕 |  |  |  | 标段： |  |  | 第1页 共1页
序号 | 项目名称 |  | 金额(元) |  | 结算金额(元) | 备注
1 | 暂列金额
2 | 暂估价
2.1 | 材料暂估价
2.2 | 专业工程暂估价
3 | 计日工
4 | 总承包服务费
合 计
【新点2013清单造价江苏版 V10.3.6】

## 9.4 表-13 规费、税金项目计价表
规费、税金项目计价表
工程名称：公厕 |  |  |  | 标段： |  |  |  | 第1页 共1页
序号 | 项目名称 |  | 计算基础 |  | 计算基数(元) |  | 计算费率(％) |  | 金额(元)
1 | 规费 |  | 环境保护税+社会保险费+住房公积金 |  |  |  | 100.000
1.1 | 社会保险费 |  | 分部分项工程费+措施项目费+其他项目费-除税工程设备费 |  |  |  | 3.200
1.2 | 住房公积金 |  | 分部分项工程费+措施项目费+其他项目费-除税工程设备费 |  |  |  | 0.530
1.3 | 环境保护税 |  | 分部分项工程费+措施项目费+其他项目费-除税工程设备费
2 | 税金 |  | 分部分项工程费+措施项目费+其他项目费+规费-除税甲供材料和甲供设备费/1.01 |  |  |  | 9.000
合 计
【新点2013清单造价江苏版 V10.3.6】
编制人（造价人员）： | [5 empty] | 复核人（造价工程师）：

## 10.1 表-08 分部分项工程和单价措施项目清单与计价表
分部分项工程和单价措施项目清单与计价表
工程名称：给排水 |  |  |  |  | 标段： |  |  |  |  | 第1页 共3页
序号 | 项目编码 | 项目名称 |  | 项目特征描述 |  | 计量 单位 | 工程量 | 金额（元）
[8 empty] | 综合单价 | 合价 |  | 其中
暂估价
1 | 031001007001 | 复合管 |  | 1、安装部位：室外 2、介质：给水 3、材质、规格：钢塑复合管DN50 4、连接形式：螺纹连接 5、压力试验及吹、洗设计要求：水冲洗 |  | m | 3.2
2 | 031001007002 | 复合管 |  | 1、安装部位：室内 2、介质：给水 3、材质、规格：钢塑复合管DN50 4、连接形式：螺纹连接 5、压力试验及吹、洗设计要求：水冲洗 |  | m | 3.3
3 | 031001006027 | 塑料管 |  | 1、安装部位：室内 2、介质：给水 3、材质、规格：PPR管 DN50 4、连接形式：热熔连接 5、压力试验及吹、洗设计要求：水冲洗 |  | m | 2.96
5 | 031001006025 | 塑料管 |  | 1、安装部位：室内 2、介质：给水 3、材质、规格：PPR管 DN32 4、连接形式：热熔连接 5、压力试验及吹、洗设计要求：水冲洗 |  | m | 3.13
7 | 031001006028 | 塑料管 |  | 1、安装部位：室内 2、介质：给水 3、材质、规格：PPR管 DN25 4、连接形式：热熔连接 5、压力试验及吹、洗设计要求：水冲洗 |  | m | 6.7
8 | 031001006016 | 塑料管 |  | 1、安装部位：室内 2、介质：给水 3、材质、规格：PPR管 DN15 4、连接形式：热熔连接 5、压力试验及吹、洗设计要求：水冲洗 |  | m | 18.9
本页小计
【新点2013清单造价江苏版 V10.3.6】
分部分项工程和单价措施项目清单与计价表
工程名称：给排水 |  |  |  |  | 标段： |  |  |  |  | 第2页 共3页
序号 | 项目编码 | 项目名称 |  | 项目特征描述 |  | 计量 单位 | 工程量 | 金额（元）
[8 empty] | 综合单价 | 合价 |  | 其中
暂估价
9 | 031001006001 | 塑料管 |  | 1、安装部位：室外 2、介质：污水 3、材质、规格：UPVC DN100 4、连接形式：承插连接，专用胶粘接 |  | m | 3
10 | 031001006002 | 塑料管 |  | 1、安装部位：室内 2、介质：污水 3、材质、规格：UPVC DN100 4、连接形式：承插连接，专用胶粘接 |  | m | 2.6
11 | 031001006017 | 塑料管 |  | 1、安装部位：室内 2、介质：污水 3、材质、规格：DN50 4、连接形式：承插连接，专用胶粘接 |  | m | 2
12 | 031003001002 | 螺纹阀门 |  | 1、类型：闸阀 2、规格、压力等级：DN50 3、连接形式：螺纹连接 |  | 个 | 1
13 | 031003001006 | 螺纹阀门 |  | 1、类型：止回阀 2、规格、压力等级：DN50 3、连接形式：螺纹连接 |  | 个 | 1
14 | 031003013001 | 水表 |  | 1、安装部位（室内外）：室外水表 2、型号、规格：DN50 3、连接形式：螺纹连接 |  | 组(个) | 1
15 | 010401011001 | 砖检查井 |  | 1、名称：水表井 2、满足图纸及验收要求 |  | 座 | 1
16 | 031002003001 | 套管 |  | 1、名称、类型：穿墙套管 2、规格：DN50 |  | 个 | 1
17 | 031002003003 | 套管 |  | 1、名称、类型：穿墙套管 2、规格：DN15 |  | 个 | 2
18 | 031004003001 | 洗脸盆 |  | 1、名称：洗脸盆 2、材质：陶瓷 3、附件名称、数量：含所有配件 |  | 组 | 2
19 | 031004015001 | 小便槽冲洗管 |  | 1、小便槽冲洗阀（含冲洗管） 2、DN15 |  | 套 | 3
本页小计
【新点2013清单造价江苏版 V10.3.6】
分部分项工程和单价措施项目清单与计价表
工程名称：给排水 |  |  |  |  | 标段： |  |  |  |  | 第3页 共3页
序号 | 项目编码 | 项目名称 |  | 项目特征描述 |  | 计量 单位 | 工程量 | 金额（元）
[8 empty] | 综合单价 | 合价 |  | 其中
暂估价
20 | 031004013001 | 大、小便槽自动冲洗水箱 |  | 1、公厕水箱50升+落水胆 2、具体要求详见设计图纸 |  | 套 | 2
21 | 010101003001 | 挖沟槽土方 |  | 1、土壤类别：三类土 2、挖土深度：1.5m以内 |  | m3 | 3.04
22 | 010103001001 | 回填方 |  | 1、原土回填 |  | m3 | 3.03
23 | 031001006008 | 塑料管 |  | 1、安装部位：室外 2、介质：雨水 3、材质、规格：UPVC雨水管 DN100 4、连接形式：承插 |  | m | 7.2
24 | 031004014020 | 给、排水附（配）件 |  | 1、名称：侧入式雨水斗 2、规格、型号：DN100 |  | 个(组) | 2
分部分项合计
1 | 031301017001 | 脚手架搭拆 |  |  |  | 项 | 1
单价措施合计
本页小计
合 计
【新点2013清单造价江苏版 V10.3.6】

## 10.2 表-11 总价措施项目清单与计价表(徐州)
总价措施项目清单与计价表
工程名称：给排水 | [5 empty] | 标段： |  |  |  |  | 第1页 共3页
序号 | 项目编码 | 项目名称 |  | 计算基础 | 费率（%） |  | 金额（元） |  | 调整 费率（%） | 调整后 金额（元） |  | 备注
1 | 031302001001 | 安全文明施工费
1.1 |  | 基本费 |  | 分部分项合计+单价措施项目合计-除税工程设备费 | 1.500
1.2 |  | 增加费 |  | 分部分项合计+单价措施项目合计-除税工程设备费
1.3 |  | 扬尘污染防治增加费 |  | 分部分项合计+单价措施项目合计-除税工程设备费 | 0.210
2 | 031302002001 | 夜间施工增加 |  | 分部分项合计+单价措施项目合计-除税工程设备费
3 | 031302003001 | 非夜间施工增加 |  | 分部分项合计+单价措施项目合计-除税工程设备费
4 | 031302004001 | 二次搬运 |  | 分部分项合计+单价措施项目合计-除税工程设备费
5 | 031302005001 | 冬雨季施工增加 |  | 分部分项合计+单价措施项目合计-除税工程设备费
6 | 031302006001 | 已完工程及设备保护 |  | 分部分项合计+单价措施项目合计-除税工程设备费
7 | 031302008001 | 临时设施 |  | 分部分项合计+单价措施项目合计-除税工程设备费
8 | 031302009001 | 赶工措施 |  | 分部分项合计+单价措施项目合计-除税工程设备费
【新点2013清单造价江苏版 V10.3.6】
编制人（造价人员）： | [7 empty] | 复核人（造价工程师）：
总价措施项目清单与计价表
工程名称：给排水 | [5 empty] | 标段： |  |  |  |  | 第2页 共3页
序号 | 项目编码 | 项目名称 |  | 计算基础 | 费率（%） |  | 金额（元） |  | 调整 费率（%） | 调整后 金额（元） |  | 备注
9 | 031302010001 | 工程按质论价 |  | 分部分项合计+单价措施项目合计-除税工程设备费
10 | 031302011001 | 住宅分户验收 |  | 分部分项合计+单价措施项目合计-除税工程设备费 | [7 empty] | 在计取住宅分户验收时，大型土石方工程、桩基工程和地下室部分不计入计费基础
11 | 031302012001 | 建筑工人实名制费用 |  | 分部分项合计+单价措施项目合计-除税工程设备费 | [7 empty] | 建筑工人实名制设备由建筑工人工资专用账户开户银行提供的，建筑工人实名制费用按表中费率乘以0.5系数计取
12 | 031302090001 | 地上、地下设施、建筑物的临时保护设施 |  | 分部分项合计+单价措施项目合计-除税工程设备费
13 | 031302091001 | 特殊条件下施工增加费 |  | 分部分项合计+单价措施项目合计-除税工程设备费
14 | 031302015001 | 智慧工地费用 |  | 分部分项合计+单价措施项目合计-除税工程设备费 | [7 empty] | 现场安全隐患排查、人员信息动态管理、扬尘管控视频监控、高处作业防护预警、危大工程监测预警和集成平台等设备、软件和管理费用。
【新点2013清单造价江苏版 V10.3.6】
编制人（造价人员）： | [7 empty] | 复核人（造价工程师）：
总价措施项目清单与计价表
工程名称：给排水 | [5 empty] | 标段： |  |  |  |  | 第3页 共3页
序号 | 项目编码 | 项目名称 |  | 计算基础 | 费率（%） |  | 金额（元） |  | 调整 费率（%） | 调整后 金额（元） |  | 备注
15 | 031302016001 | 新冠疫情常态化防控 |  | 分部分项合计+单价措施项目合计-除税工程设备费
【新点2013清单造价江苏版 V10.3.6】
编制人（造价人员）： | [7 empty] | 复核人（造价工程师）：

## 10.3 表-12 其他项目清单与计价汇总表
其他项目清单与计价汇总表
工程名称：给排水 |  |  |  | 标段： |  |  | 第1页 共1页
序号 | 项目名称 |  | 金额(元) |  | 结算金额(元) | 备注
1 | 暂列金额
2 | 暂估价
2.1 | 材料暂估价
2.2 | 专业工程暂估价
3 | 计日工
4 | 总承包服务费
合 计
【新点2013清单造价江苏版 V10.3.6】

## 10.4 表-13 规费、税金项目计价表
规费、税金项目计价表
工程名称：给排水 |  |  |  | 标段： |  |  |  | 第1页 共1页
序号 | 项目名称 |  | 计算基础 |  | 计算基数(元) |  | 计算费率(％) |  | 金额(元)
1 | 规费 |  | 环境保护税+社会保险费+住房公积金 |  |  |  | 100.000
1.1 | 社会保险费 |  | 分部分项工程费+措施项目费+其他项目费-除税工程设备费 |  |  |  | 2.400
1.2 | 住房公积金 |  | 分部分项工程费+措施项目费+其他项目费-除税工程设备费 |  |  |  | 0.420
1.3 | 环境保护税 |  | 分部分项工程费+措施项目费+其他项目费-除税工程设备费
2 | 税金 |  | 分部分项工程费+措施项目费+其他项目费+规费-除税甲供材料和甲供设备费/1.01 |  |  |  | 9.000
合 计
【新点2013清单造价江苏版 V10.3.6】
编制人（造价人员）： | [5 empty] | 复核人（造价工程师）：

## 11.1 表-08 分部分项工程和单价措施项目清单与计价表
分部分项工程和单价措施项目清单与计价表
工程名称：电气 |  |  |  |  | 标段： |  |  |  |  | 第1页 共1页
序号 | 项目编码 | 项目名称 |  | 项目特征描述 |  | 计量 单位 | 工程量 | 金额（元）
[8 empty] | 综合单价 | 合价 |  | 其中
暂估价
1 | 030404017001 | 配电箱 |  | 1、名称：配电箱AL 2、安装方式：底距地1.8米，墙上暗装 |  | 台 | 1
3 | 030411001003 | 配管 |  | 1、名称：电线管 2、规格：PC20 |  | m | 12
4 | 030411001002 | 配管 |  | 1、名称：电线管 2、规格：SC32 |  | m | 5
5 | 030411004001 | 配线 |  | 1、名称：配线 2、配线形式：管内穿线 3、型号：BV-2.5 |  | m | 38
7 | 030412001001 | 普通灯具 |  | 1、名称：防水防潮灯 2、类型：吸顶 |  | 套 | 2
8 | 030404034002 | 照明开关 |  | 1、名称：双联单控开关 2、安装方式：暗装 |  | 个 | 2
10 | 030411006005 | 接线盒 |  | 1、名称：接线盒 |  | 个 | 6
11 | 030409008001 | 等电位端子箱、测试板 |  | 1、名称：总等电位端子箱 |  | 台(块) | 1
12 | 030409005001 | 避雷网 |  | 1、名称：避雷网 2、材质：φ10热浸镀锌圆钢 |  | m | 24.5
13 | 030409003001 | 避雷引下线 |  | 1、名称：引下线 2、利用建筑物柱内主筋引下，在建筑物对角引下线距室外地坪上0.5米处设供测量用的连接板 |  | m | 14.4
分部分项合计
1 | 031301017001 | 脚手架搭拆 |  |  |  | 项 | 1
单价措施合计
本页小计
合 计
【新点2013清单造价江苏版 V10.3.6】

## 11.2 表-11 总价措施项目清单与计价表(徐州)
总价措施项目清单与计价表
工程名称：电气 | [5 empty] | 标段： |  |  |  |  | 第1页 共3页
序号 | 项目编码 | 项目名称 |  | 计算基础 | 费率（%） |  | 金额（元） |  | 调整 费率（%） | 调整后 金额（元） |  | 备注
1 | 031302001001 | 安全文明施工费
1.1 |  | 基本费 |  | 分部分项合计+单价措施项目合计-除税工程设备费 | 1.500
1.2 |  | 增加费 |  | 分部分项合计+单价措施项目合计-除税工程设备费
1.3 |  | 扬尘污染防治增加费 |  | 分部分项合计+单价措施项目合计-除税工程设备费 | 0.210
2 | 031302002001 | 夜间施工增加 |  | 分部分项合计+单价措施项目合计-除税工程设备费
3 | 031302003001 | 非夜间施工增加 |  | 分部分项合计+单价措施项目合计-除税工程设备费
4 | 031302004001 | 二次搬运 |  | 分部分项合计+单价措施项目合计-除税工程设备费
5 | 031302005001 | 冬雨季施工增加 |  | 分部分项合计+单价措施项目合计-除税工程设备费
6 | 031302006001 | 已完工程及设备保护 |  | 分部分项合计+单价措施项目合计-除税工程设备费
7 | 031302008001 | 临时设施 |  | 分部分项合计+单价措施项目合计-除税工程设备费
8 | 031302009001 | 赶工措施 |  | 分部分项合计+单价措施项目合计-除税工程设备费
【新点2013清单造价江苏版 V10.3.6】
编制人（造价人员）： | [7 empty] | 复核人（造价工程师）：
总价措施项目清单与计价表
工程名称：电气 | [5 empty] | 标段： |  |  |  |  | 第2页 共3页
序号 | 项目编码 | 项目名称 |  | 计算基础 | 费率（%） |  | 金额（元） |  | 调整 费率（%） | 调整后 金额（元） |  | 备注
9 | 031302010001 | 工程按质论价 |  | 分部分项合计+单价措施项目合计-除税工程设备费
10 | 031302011001 | 住宅分户验收 |  | 分部分项合计+单价措施项目合计-除税工程设备费 | [7 empty] | 在计取住宅分户验收时，大型土石方工程、桩基工程和地下室部分不计入计费基础
11 | 031302012001 | 建筑工人实名制费用 |  | 分部分项合计+单价措施项目合计-除税工程设备费 | [7 empty] | 建筑工人实名制设备由建筑工人工资专用账户开户银行提供的，建筑工人实名制费用按表中费率乘以0.5系数计取
12 | 031302090001 | 地上、地下设施、建筑物的临时保护设施 |  | 分部分项合计+单价措施项目合计-除税工程设备费
13 | 031302091001 | 特殊条件下施工增加费 |  | 分部分项合计+单价措施项目合计-除税工程设备费
14 | 031302015001 | 智慧工地费用 |  | 分部分项合计+单价措施项目合计-除税工程设备费 | [7 empty] | 现场安全隐患排查、人员信息动态管理、扬尘管控视频监控、高处作业防护预警、危大工程监测预警和集成平台等设备、软件和管理费用。
【新点2013清单造价江苏版 V10.3.6】
编制人（造价人员）： | [7 empty] | 复核人（造价工程师）：
总价措施项目清单与计价表
工程名称：电气 | [5 empty] | 标段： |  |  |  |  | 第3页 共3页
序号 | 项目编码 | 项目名称 |  | 计算基础 | 费率（%） |  | 金额（元） |  | 调整 费率（%） | 调整后 金额（元） |  | 备注
15 | 031302016001 | 新冠疫情常态化防控 |  | 分部分项合计+单价措施项目合计-除税工程设备费
【新点2013清单造价江苏版 V10.3.6】
编制人（造价人员）： | [7 empty] | 复核人（造价工程师）：

## 11.3 表-12 其他项目清单与计价汇总表
其他项目清单与计价汇总表
工程名称：电气 |  |  |  | 标段： |  |  | 第1页 共1页
序号 | 项目名称 |  | 金额(元) |  | 结算金额(元) | 备注
1 | 暂列金额
2 | 暂估价
2.1 | 材料暂估价
2.2 | 专业工程暂估价
3 | 计日工
4 | 总承包服务费
合 计
【新点2013清单造价江苏版 V10.3.6】

## 11.4 表-13 规费、税金项目计价表
规费、税金项目计价表
工程名称：电气 |  |  |  | 标段： |  |  |  | 第1页 共1页
序号 | 项目名称 |  | 计算基础 |  | 计算基数(元) |  | 计算费率(％) |  | 金额(元)
1 | 规费 |  | 环境保护税+社会保险费+住房公积金 |  |  |  | 100.000
1.1 | 社会保险费 |  | 分部分项工程费+措施项目费+其他项目费-除税工程设备费 |  |  |  | 2.400
1.2 | 住房公积金 |  | 分部分项工程费+措施项目费+其他项目费-除税工程设备费 |  |  |  | 0.420
1.3 | 环境保护税 |  | 分部分项工程费+措施项目费+其他项目费-除税工程设备费
2 | 税金 |  | 分部分项工程费+措施项目费+其他项目费+规费-除税甲供材料和甲供设备费/1.01 |  |  |  | 9.000
合 计
【新点2013清单造价江苏版 V10.3.6】
编制人（造价人员）： | [5 empty] | 复核人（造价工程师）：

## 13.1 表-08 分部分项工程和单价措施项目清单与计价表
分部分项工程和单价措施项目清单与计价表
工程名称：公厕 |  |  |  |  | 标段： |  |  |  |  | 第1页 共6页
序号 | 项目编码 | 项目名称 |  | 项目特征描述 |  | 计量 单位 | 工程量 | 金额（元）
[8 empty] | 综合单价 | 合价 |  | 其中
暂估价
0101 土石方工程
1 | 010101001001 | 平整场地 |  | 1、土壤类别：三类土 |  | m2 | 26.29
3 | 010101003001 | 挖沟槽土方 |  | 1、土壤类别：三类土 2、挖土深度：1m |  | m3 | 37.54
4 | 010103001001 | 回填方 |  | 1、密实度要求：夯填 2、填方来源、运距：原土回填 |  | m3 | 25.23
5 | 010103002001 | 余方弃置 |  | 1、废弃料品种：挖方 2、运距：投标人自行考虑，结算不作调整 |  | m3 | 12.31
分部小计
0104 砌筑工程
6 | 010401001001 | 砖基础 |  | 1、砖品种、规格、强度等级：煤矸石烧结普通砖、240mm厚、MU20 2、基础类型：砖基础 3、砂浆强度等级：M10水泥砂浆 |  | m3 | 4.09
7 | 010401003001 | 实心砖墙 |  | 1、砖品种、规格、强度等级：煤矸石烧结普通砖、240mm厚、MU20 2、墙体类型：外墙 3、砂浆强度等级、配合比：M7.5混合砂浆 |  | m3 | 10.78
8 | 010401003003 | 实心砖墙 |  | 1、砖品种、规格、强度等级：煤矸石烧结普通砖、240mm厚、MU20 2、墙体类型：内墙 3、砂浆强度等级、配合比：M7.5混合砂浆 |  | m3 | 2.75
9 | 010401003004 | 实心砖墙 |  | 1、墙体类型：1m高砖砌格挡 |  | m3 | 0.6
10 | 010401012001 | 零星砌砖 |  | 1、零星砌砖名称、部位：砖砌小便池 2、砖品种、规格、强度等级：120厚普通烧结砖 3、砂浆强度等级、配合比：M7.5水泥砂浆 |  | m3 | 0.13
本页小计
【新点2013清单造价江苏版 V10.3.6】
分部分项工程和单价措施项目清单与计价表
工程名称：公厕 |  |  |  |  | 标段： |  |  |  |  | 第2页 共6页
序号 | 项目编码 | 项目名称 |  | 项目特征描述 |  | 计量 单位 | 工程量 | 金额（元）
[8 empty] | 综合单价 | 合价 |  | 其中
暂估价
11 | 010401012002 | 零星砌砖 |  | 1、零星砌砖名称、部位：砖砌蹲台 2、砖品种、规格、强度等级：普通烧结砖 3、防滑地砖，1:2水泥砂浆 |  | m3 | 1.02
分部小计
0105 混凝土及钢筋混凝土工程
12 | 010501001001 | 垫层 |  | 1、混凝土种类：非泵送商品砼 2、混凝土强度等级：C15 |  | m3 | 2.39
13 | 010501002001 | 带形基础 |  | 1、混凝土种类：泵送商品砼 2、混凝土强度等级：C35 |  | m3 | 4.89
14 | 010502002001 | 构造柱 |  | 1、混凝土种类：非泵送商品砼 2、混凝土强度等级：C25 |  | m3 | 1.84
15 | 010503004001 | 圈梁 |  | 1、混凝土种类：非泵送商品砼 2、混凝土强度等级：C25 |  | m3 | 2.45
16 | 010503005001 | 过梁 |  | 1、混凝土种类：非泵送商品砼 2、混凝土强度等级：C25 |  | m3 | 0.22
17 | 010505003001 | 平板 |  | 1、混凝土种类：非泵送商品砼 2、混凝土强度等级：C25 |  | m3 | 2.47
18 | 010505006001 | 栏板 |  | 部位：女儿墙 1、混凝土种类：非泵送商品砼 2、混凝土强度等级：C25 |  | m3 | 1.94
19 | 010507001001 | 散水 |  | 详02J003-1/5 1、50厚C20细石混凝土面层，撒1:1水泥砂子压实赶光 2、150厚粒径5-32卵石灌M2.5混合砂浆 3、素土夯实，向外坡3-5% |  | m2 | 9.53
本页小计
【新点2013清单造价江苏版 V10.3.6】
分部分项工程和单价措施项目清单与计价表
工程名称：公厕 |  |  |  |  | 标段： |  |  |  |  | 第3页 共6页
序号 | 项目编码 | 项目名称 |  | 项目特征描述 |  | 计量 单位 | 工程量 | 金额（元）
[8 empty] | 综合单价 | 合价 |  | 其中
暂估价
20 | 010507001002 | 坡道 |  | 详苏J08-2006-B-1/35 1、芝麻白花岗岩(剁斧饰面600x400x30) 2、30厚1:3水泥砂浆 3、100厚C20细石混凝土(内配A6@250双向) 4、150厚级配碎石垫层 5、素土夯实 |  | m2 | 14.01
21 | 010515001001 | 现浇构件钢筋 |  | 1、钢筋种类、规格：HRB400级钢筋，直径12以内 |  | t | 0.673
22 | 010515001002 | 现浇构件钢筋 |  | 1、钢筋种类、规格：HRB400级钢筋，直径25以内 |  | t | 0.102
23 | 010515001003 | 现浇构件钢筋 |  | 1、钢筋种类、规格：砌体加筋 |  | t | 0.094
分部小计
0108 门窗工程
24 | 010802001001 | 金属（塑钢）门 |  | 1、门代号及洞口尺寸：M1022 2、门框、扇材质：铝合金门 3、玻璃品种、厚度：浮法白玻 4、包含五金 |  | m2 | 4.4
25 | 010807001001 | 金属（塑钢、断桥）窗 |  | 1、窗代号及洞口尺寸：C1215 2、玻璃品种、厚度：浮法白玻 3、包含五金 |  | m2 | 3.6
分部小计
0109 屋面及防水工程
本页小计
【新点2013清单造价江苏版 V10.3.6】
分部分项工程和单价措施项目清单与计价表
工程名称：公厕 |  |  |  |  | 标段： |  |  |  |  | 第4页 共6页
序号 | 项目编码 | 项目名称 |  | 项目特征描述 |  | 计量 单位 | 工程量 | 金额（元）
[8 empty] | 综合单价 | 合价 |  | 其中
暂估价
26 | 010902003001 | 屋面刚性层 |  | 1、50厚C30细石混凝土内配C4@200双向钢筋 2、3厚SBS防水卷材 3、20厚1:2.5水泥砂浆找平,内设16号钢丝网,孔径25x25 4、1.5厚聚氨酯复合防水涂料隔汽层,刷基层处理剂(隔汽层应沿周边墙面向上连续铺设,高出保温层上表面不得小于150mm。) 5、15厚1:3水泥砂浆找平层 |  | m2 | 23.84
27 | 010903003001 | 墙面砂浆防水（防潮） |  | 详苏J01-2005-1/1 1、20厚1:2.5水泥砂浆掺5%避水浆，-0.06标高处 |  | m2 | 5.65
28 | 010903003002 | 墙面砂浆防水（防潮） |  | 砖基础两侧 1、1:2防水砂浆 |  | m2 | 40.23
分部小计
0111 楼地面装饰工程
29 | 011102003001 | 块料楼地面 |  | 1、8~10厚地砖地面,干水泥擦缝 2、撒素水泥面(洒适量清水) 3、20厚1:2干硬性水泥砂浆(或建筑胶水泥砂浆)粘接层 4、刷素水泥浆一道(或界面)一道 5、60厚C15混凝土 6、100厚碎石或碎砖夯实 7、素土夯实 |  | m2 | 20.6
分部小计
0112 墙、柱面装饰与隔断、幕墙工程
30 | 011201001001 | 墙面一般抹灰 |  | 1、真石漆（另计） 2、8厚1:2水泥砂浆 3、耐碱网格布一层(底层为一层) 4、3厚聚合物砂浆 5、15厚1:3水泥砂浆找平 6、基层墙体(应根据墙体材料做界面处理剂) |  | m2 | 100.68
本页小计
【新点2013清单造价江苏版 V10.3.6】
分部分项工程和单价措施项目清单与计价表
工程名称：公厕 |  |  |  |  | 标段： |  |  |  |  | 第5页 共6页
序号 | 项目编码 | 项目名称 |  | 项目特征描述 |  | 计量 单位 | 工程量 | 金额（元）
[8 empty] | 综合单价 | 合价 |  | 其中
暂估价
31 | 011201001002 | 墙面一般抹灰 |  | 1、刷白色乳胶漆二度（另计） 2、白石膏腻子两遍（另计） 3、5厚1:0.3:3水泥石灰砂浆抹面; 4、15厚1:1:6水泥石灰砂浆打底; 5、刷界面处理剂一道 |  | m2 | 72.72
32 | 011204003001 | 块料墙面 |  | 1、部位：小便池部位墙面 2、墙面贴砖高1.2m |  | m2 | 3.26
33 | 011201001003 | 墙面一般抹灰 |  | 部位：砖墙隔挡、水泥粉饰 |  | m2 | 10
分部小计
0114 油漆、涂料、裱糊工程
34 | 011407001001 | 墙面喷刷涂料 |  | 外墙真石漆 |  | m2 | 99.04
35 | 011407001002 | 墙面喷刷涂料 |  | 1、刷白色乳胶漆二度 2、白石膏腻子两遍 |  | m2 | 72.72
36 | 011407002001 | 天棚喷刷涂料 |  | 1、刷内墙乳胶漆两遍; 2、白石膏腻子两遍细砂纸磨光; 3、刷素水泥浆一道(内掺建筑胶); |  | m2 | 20.6
分部小计
分部分项合计
3 | 011702001001 | 基础 |  | 1、混凝土种类：非泵送商品砼 2、混凝土强度等级：C15 |  | m2 | 4.3
4 | 011702001002 | 基础 |  | 1、混凝土种类：泵送商品砼 2、混凝土强度等级：C35 |  | m2 | 10.96
5 | 011702003001 | 构造柱 |  | 1、混凝土种类：非泵送商品砼 2、混凝土强度等级：C25 |  | m2 | 24.55
6 | 011702008001 | 圈梁 |  | 1、混凝土种类：非泵送商品砼 2、混凝土强度等级：C25 |  | m2 | 17.35
7 | 011702009001 | 过梁 |  | 1、混凝土种类：非泵送商品砼 2、混凝土强度等级：C25 |  | m2 | 2.89
本页小计
【新点2013清单造价江苏版 V10.3.6】
分部分项工程和单价措施项目清单与计价表
工程名称：公厕 |  |  |  |  | 标段： |  |  |  |  | 第6页 共6页
序号 | 项目编码 | 项目名称 |  | 项目特征描述 |  | 计量 单位 | 工程量 | 金额（元）
[8 empty] | 综合单价 | 合价 |  | 其中
暂估价
8 | 011702016001 | 平板 |  | 1、混凝土种类：非泵送商品砼 2、混凝土强度等级：C25 |  | m2 | 26.23
9 | 011702021001 | 栏板 |  | 1、混凝土种类：非泵送商品砼 2、混凝土强度等级：C25 |  | m2 | 28.95
单价措施合计
本页小计
合 计
【新点2013清单造价江苏版 V10.3.6】

## 13.2 表-11 总价措施项目清单与计价表(徐州)
总价措施项目清单与计价表
工程名称：公厕 | [5 empty] | 标段： |  |  |  |  | 第1页 共3页
序号 | 项目编码 | 项目名称 |  | 计算基础 | 费率（%） |  | 金额（元） |  | 调整 费率（%） | 调整后 金额（元） |  | 备注
1 | 011707001001 | 安全文明施工费
1.1 |  | 基本费 |  | 分部分项合计+单价措施项目合计-除税工程设备费 | 3.100
1.2 |  | 增加费 |  | 分部分项合计+单价措施项目合计-除税工程设备费
1.3 |  | 扬尘污染防治增加费 |  | 分部分项合计+单价措施项目合计-除税工程设备费 | 0.310
2 | 011707002001 | 夜间施工 |  | 分部分项合计+单价措施项目合计-除税工程设备费
3 | 011707003001 | 非夜间施工照明 |  | 分部分项合计+单价措施项目合计-除税工程设备费 | [7 empty] | 在计取非夜间施工照明费时，建筑工程、仿古工程、修缮土建部分仅地下室（地宫）部分可计取；单独装饰、安装工程、园林绿化工程、修缮安装部分仅特殊施工部位内施工项目可计取
4 | 011707004001 | 二次搬运 |  | 分部分项合计+单价措施项目合计-除税工程设备费
5 | 011707005001 | 冬雨季施工 |  | 分部分项合计+单价措施项目合计-除税工程设备费
【新点2013清单造价江苏版 V10.3.6】
编制人（造价人员）： | [7 empty] | 复核人（造价工程师）：
总价措施项目清单与计价表
工程名称：公厕 | [5 empty] | 标段： |  |  |  |  | 第2页 共3页
序号 | 项目编码 | 项目名称 |  | 计算基础 | 费率（%） |  | 金额（元） |  | 调整 费率（%） | 调整后 金额（元） |  | 备注
6 | 011707006001 | 地上、地下设施、建筑物的临时保护设施 |  | 分部分项合计+单价措施项目合计-除税工程设备费
7 | 011707007001 | 已完工程及设备保护 |  | 分部分项合计+单价措施项目合计-除税工程设备费
8 | 011707008001 | 临时设施 |  | 分部分项合计+单价措施项目合计-除税工程设备费
9 | 011707009001 | 赶工措施 |  | 分部分项合计+单价措施项目合计-除税工程设备费
10 | 011707010001 | 工程按质论价 |  | 分部分项合计+单价措施项目合计-除税工程设备费
11 | 011707011001 | 住宅分户验收 |  | 分部分项合计+单价措施项目合计-除税工程设备费 | [7 empty] | 在计取住宅分户验收时，大型土石方工程、桩基工程和地下室部分不计入计费基础
12 | 011707012001 | 建筑工人实名制费用 |  | 分部分项合计+单价措施项目合计-除税工程设备费 | [7 empty] | 建筑工人实名制设备由建筑工人工资专用账户开户银行提供的，建筑工人实名制费用按表中费率乘以0.5系数计取
13 | 011707091001 | 特殊条件下施工增加费 |  | 分部分项合计+单价措施项目合计-除税工程设备费
【新点2013清单造价江苏版 V10.3.6】
编制人（造价人员）： | [7 empty] | 复核人（造价工程师）：
总价措施项目清单与计价表
工程名称：公厕 | [5 empty] | 标段： |  |  |  |  | 第3页 共3页
序号 | 项目编码 | 项目名称 |  | 计算基础 | 费率（%） |  | 金额（元） |  | 调整 费率（%） | 调整后 金额（元） |  | 备注
14 | 011707015001 | 智慧工地费用 |  | 分部分项合计+单价措施项目合计-除税工程设备费 | [7 empty] | 现场安全隐患排查、人员信息动态管理、扬尘管控视频监控、高处作业防护预警、危大工程监测预警和集成平台等设备、软件和管理费用。
【新点2013清单造价江苏版 V10.3.6】
编制人（造价人员）： | [7 empty] | 复核人（造价工程师）：

## 13.3 表-12 其他项目清单与计价汇总表
其他项目清单与计价汇总表
工程名称：公厕 |  |  |  | 标段： |  |  | 第1页 共1页
序号 | 项目名称 |  | 金额(元) |  | 结算金额(元) | 备注
1 | 暂列金额
2 | 暂估价
2.1 | 材料暂估价
2.2 | 专业工程暂估价
3 | 计日工
4 | 总承包服务费
合 计
【新点2013清单造价江苏版 V10.3.6】

## 13.4 表-13 规费、税金项目计价表
规费、税金项目计价表
工程名称：公厕 |  |  |  | 标段： |  |  |  | 第1页 共1页
序号 | 项目名称 |  | 计算基础 |  | 计算基数(元) |  | 计算费率(％) |  | 金额(元)
1 | 规费 |  | 环境保护税+社会保险费+住房公积金 |  |  |  | 100.000
1.1 | 社会保险费 |  | 分部分项工程费+措施项目费+其他项目费-除税工程设备费 |  |  |  | 3.200
1.2 | 住房公积金 |  | 分部分项工程费+措施项目费+其他项目费-除税工程设备费 |  |  |  | 0.530
1.3 | 环境保护税 |  | 分部分项工程费+措施项目费+其他项目费-除税工程设备费
2 | 税金 |  | 分部分项工程费+措施项目费+其他项目费+规费-除税甲供材料和甲供设备费/1.01 |  |  |  | 9.000
合 计
【新点2013清单造价江苏版 V10.3.6】
编制人（造价人员）： | [5 empty] | 复核人（造价工程师）：

## 14.1 表-08 分部分项工程和单价措施项目清单与计价表
分部分项工程和单价措施项目清单与计价表
工程名称：给排水 |  |  |  |  | 标段： |  |  |  |  | 第1页 共3页
序号 | 项目编码 | 项目名称 |  | 项目特征描述 |  | 计量 单位 | 工程量 | 金额（元）
[8 empty] | 综合单价 | 合价 |  | 其中
暂估价
1 | 031001007001 | 复合管 |  | 1、安装部位：室外 2、介质：给水 3、材质、规格：钢塑复合管DN50 4、连接形式：螺纹连接 5、压力试验及吹、洗设计要求：水冲洗 |  | m | 3.2
2 | 031001007002 | 复合管 |  | 1、安装部位：室内 2、介质：给水 3、材质、规格：钢塑复合管DN50 4、连接形式：螺纹连接 5、压力试验及吹、洗设计要求：水冲洗 |  | m | 3.3
3 | 031001006027 | 塑料管 |  | 1、安装部位：室内 2、介质：给水 3、材质、规格：PPR管 DN50 4、连接形式：热熔连接 5、压力试验及吹、洗设计要求：水冲洗 |  | m | 2.96
5 | 031001006025 | 塑料管 |  | 1、安装部位：室内 2、介质：给水 3、材质、规格：PPR管 DN32 4、连接形式：热熔连接 5、压力试验及吹、洗设计要求：水冲洗 |  | m | 3.13
7 | 031001006028 | 塑料管 |  | 1、安装部位：室内 2、介质：给水 3、材质、规格：PPR管 DN25 4、连接形式：热熔连接 5、压力试验及吹、洗设计要求：水冲洗 |  | m | 6.7
8 | 031001006016 | 塑料管 |  | 1、安装部位：室内 2、介质：给水 3、材质、规格：PPR管 DN15 4、连接形式：热熔连接 5、压力试验及吹、洗设计要求：水冲洗 |  | m | 18.9
本页小计
【新点2013清单造价江苏版 V10.3.6】
分部分项工程和单价措施项目清单与计价表
工程名称：给排水 |  |  |  |  | 标段： |  |  |  |  | 第2页 共3页
序号 | 项目编码 | 项目名称 |  | 项目特征描述 |  | 计量 单位 | 工程量 | 金额（元）
[8 empty] | 综合单价 | 合价 |  | 其中
暂估价
9 | 031001006001 | 塑料管 |  | 1、安装部位：室外 2、介质：污水 3、材质、规格：UPVC DN100 4、连接形式：承插连接，专用胶粘接 |  | m | 3
10 | 031001006002 | 塑料管 |  | 1、安装部位：室内 2、介质：污水 3、材质、规格：UPVC DN100 4、连接形式：承插连接，专用胶粘接 |  | m | 2.6
11 | 031001006017 | 塑料管 |  | 1、安装部位：室内 2、介质：污水 3、材质、规格：DN50 4、连接形式：承插连接，专用胶粘接 |  | m | 2
12 | 031003001002 | 螺纹阀门 |  | 1、类型：闸阀 2、规格、压力等级：DN50 3、连接形式：螺纹连接 |  | 个 | 1
13 | 031003001006 | 螺纹阀门 |  | 1、类型：止回阀 2、规格、压力等级：DN50 3、连接形式：螺纹连接 |  | 个 | 1
14 | 031003013001 | 水表 |  | 1、安装部位（室内外）：室外水表 2、型号、规格：DN50 3、连接形式：螺纹连接 |  | 组(个) | 1
15 | 010401011001 | 砖检查井 |  | 1、名称：水表井 2、满足图纸及验收要求 |  | 座 | 1
16 | 031002003001 | 套管 |  | 1、名称、类型：穿墙套管 2、规格：DN50 |  | 个 | 1
17 | 031002003003 | 套管 |  | 1、名称、类型：穿墙套管 2、规格：DN15 |  | 个 | 2
18 | 031004003001 | 洗脸盆 |  | 1、名称：洗脸盆 2、材质：陶瓷 3、附件名称、数量：含所有配件 |  | 组 | 2
19 | 031004015001 | 小便槽冲洗管 |  | 1、小便槽冲洗阀（含冲洗管） 2、DN15 |  | 套 | 3
本页小计
【新点2013清单造价江苏版 V10.3.6】
分部分项工程和单价措施项目清单与计价表
工程名称：给排水 |  |  |  |  | 标段： |  |  |  |  | 第3页 共3页
序号 | 项目编码 | 项目名称 |  | 项目特征描述 |  | 计量 单位 | 工程量 | 金额（元）
[8 empty] | 综合单价 | 合价 |  | 其中
暂估价
20 | 031004013001 | 大、小便槽自动冲洗水箱 |  | 1、公厕水箱50升+落水胆 2、具体要求详见设计图纸 |  | 套 | 2
21 | 010101003001 | 挖沟槽土方 |  | 1、土壤类别：三类土 2、挖土深度：1.5m以内 |  | m3 | 3.04
22 | 010103001001 | 回填方 |  | 1、原土回填 |  | m3 | 3.03
23 | 031001006008 | 塑料管 |  | 1、安装部位：室外 2、介质：雨水 3、材质、规格：UPVC雨水管 DN100 4、连接形式：承插 |  | m | 7.2
24 | 031004014020 | 给、排水附（配）件 |  | 1、名称：侧入式雨水斗 2、规格、型号：DN100 |  | 个(组) | 2
分部分项合计
1 | 031301017001 | 脚手架搭拆 |  |  |  | 项 | 1
单价措施合计
本页小计
合 计
【新点2013清单造价江苏版 V10.3.6】

## 14.2 表-11 总价措施项目清单与计价表(徐州)
总价措施项目清单与计价表
工程名称：给排水 | [5 empty] | 标段： |  |  |  |  | 第1页 共3页
序号 | 项目编码 | 项目名称 |  | 计算基础 | 费率（%） |  | 金额（元） |  | 调整 费率（%） | 调整后 金额（元） |  | 备注
1 | 031302001001 | 安全文明施工费
1.1 |  | 基本费 |  | 分部分项合计+单价措施项目合计-除税工程设备费 | 1.500
1.2 |  | 增加费 |  | 分部分项合计+单价措施项目合计-除税工程设备费
1.3 |  | 扬尘污染防治增加费 |  | 分部分项合计+单价措施项目合计-除税工程设备费 | 0.210
2 | 031302002001 | 夜间施工增加 |  | 分部分项合计+单价措施项目合计-除税工程设备费
3 | 031302003001 | 非夜间施工增加 |  | 分部分项合计+单价措施项目合计-除税工程设备费
4 | 031302004001 | 二次搬运 |  | 分部分项合计+单价措施项目合计-除税工程设备费
5 | 031302005001 | 冬雨季施工增加 |  | 分部分项合计+单价措施项目合计-除税工程设备费
6 | 031302006001 | 已完工程及设备保护 |  | 分部分项合计+单价措施项目合计-除税工程设备费
7 | 031302008001 | 临时设施 |  | 分部分项合计+单价措施项目合计-除税工程设备费
8 | 031302009001 | 赶工措施 |  | 分部分项合计+单价措施项目合计-除税工程设备费
【新点2013清单造价江苏版 V10.3.6】
编制人（造价人员）： | [7 empty] | 复核人（造价工程师）：
总价措施项目清单与计价表
工程名称：给排水 | [5 empty] | 标段： |  |  |  |  | 第2页 共3页
序号 | 项目编码 | 项目名称 |  | 计算基础 | 费率（%） |  | 金额（元） |  | 调整 费率（%） | 调整后 金额（元） |  | 备注
9 | 031302010001 | 工程按质论价 |  | 分部分项合计+单价措施项目合计-除税工程设备费
10 | 031302011001 | 住宅分户验收 |  | 分部分项合计+单价措施项目合计-除税工程设备费 | [7 empty] | 在计取住宅分户验收时，大型土石方工程、桩基工程和地下室部分不计入计费基础
11 | 031302012001 | 建筑工人实名制费用 |  | 分部分项合计+单价措施项目合计-除税工程设备费 | [7 empty] | 建筑工人实名制设备由建筑工人工资专用账户开户银行提供的，建筑工人实名制费用按表中费率乘以0.5系数计取
12 | 031302090001 | 地上、地下设施、建筑物的临时保护设施 |  | 分部分项合计+单价措施项目合计-除税工程设备费
13 | 031302091001 | 特殊条件下施工增加费 |  | 分部分项合计+单价措施项目合计-除税工程设备费
14 | 031302015001 | 智慧工地费用 |  | 分部分项合计+单价措施项目合计-除税工程设备费 | [7 empty] | 现场安全隐患排查、人员信息动态管理、扬尘管控视频监控、高处作业防护预警、危大工程监测预警和集成平台等设备、软件和管理费用。
【新点2013清单造价江苏版 V10.3.6】
编制人（造价人员）： | [7 empty] | 复核人（造价工程师）：
总价措施项目清单与计价表
工程名称：给排水 | [5 empty] | 标段： |  |  |  |  | 第3页 共3页
序号 | 项目编码 | 项目名称 |  | 计算基础 | 费率（%） |  | 金额（元） |  | 调整 费率（%） | 调整后 金额（元） |  | 备注
15 | 031302016001 | 新冠疫情常态化防控 |  | 分部分项合计+单价措施项目合计-除税工程设备费
【新点2013清单造价江苏版 V10.3.6】
编制人（造价人员）： | [7 empty] | 复核人（造价工程师）：

## 14.3 表-12 其他项目清单与计价汇总表
其他项目清单与计价汇总表
工程名称：给排水 |  |  |  | 标段： |  |  | 第1页 共1页
序号 | 项目名称 |  | 金额(元) |  | 结算金额(元) | 备注
1 | 暂列金额
2 | 暂估价
2.1 | 材料暂估价
2.2 | 专业工程暂估价
3 | 计日工
4 | 总承包服务费
合 计
【新点2013清单造价江苏版 V10.3.6】

## 14.4 表-13 规费、税金项目计价表
规费、税金项目计价表
工程名称：给排水 |  |  |  | 标段： |  |  |  | 第1页 共1页
序号 | 项目名称 |  | 计算基础 |  | 计算基数(元) |  | 计算费率(％) |  | 金额(元)
1 | 规费 |  | 环境保护税+社会保险费+住房公积金 |  |  |  | 100.000
1.1 | 社会保险费 |  | 分部分项工程费+措施项目费+其他项目费-除税工程设备费 |  |  |  | 2.400
1.2 | 住房公积金 |  | 分部分项工程费+措施项目费+其他项目费-除税工程设备费 |  |  |  | 0.420
1.3 | 环境保护税 |  | 分部分项工程费+措施项目费+其他项目费-除税工程设备费
2 | 税金 |  | 分部分项工程费+措施项目费+其他项目费+规费-除税甲供材料和甲供设备费/1.01 |  |  |  | 9.000
合 计
【新点2013清单造价江苏版 V10.3.6】
编制人（造价人员）： | [5 empty] | 复核人（造价工程师）：

## 15.1 表-08 分部分项工程和单价措施项目清单与计价表
分部分项工程和单价措施项目清单与计价表
工程名称：电气 |  |  |  |  | 标段： |  |  |  |  | 第1页 共1页
序号 | 项目编码 | 项目名称 |  | 项目特征描述 |  | 计量 单位 | 工程量 | 金额（元）
[8 empty] | 综合单价 | 合价 |  | 其中
暂估价
1 | 030404017001 | 配电箱 |  | 1、名称：配电箱AL 2、安装方式：底距地1.8米，墙上暗装 |  | 台 | 1
3 | 030411001003 | 配管 |  | 1、名称：电线管 2、规格：PC20 |  | m | 12
4 | 030411001002 | 配管 |  | 1、名称：电线管 2、规格：SC32 |  | m | 5
5 | 030411004001 | 配线 |  | 1、名称：配线 2、配线形式：管内穿线 3、型号：BV-2.5 |  | m | 38
7 | 030412001001 | 普通灯具 |  | 1、名称：防水防潮灯 2、类型：吸顶 |  | 套 | 2
8 | 030404034002 | 照明开关 |  | 1、名称：双联单控开关 2、安装方式：暗装 |  | 个 | 2
10 | 030411006005 | 接线盒 |  | 1、名称：接线盒 |  | 个 | 6
11 | 030409008001 | 等电位端子箱、测试板 |  | 1、名称：总等电位端子箱 |  | 台(块) | 1
12 | 030409005001 | 避雷网 |  | 1、名称：避雷网 2、材质：φ10热浸镀锌圆钢 |  | m | 24.5
13 | 030409003001 | 避雷引下线 |  | 1、名称：引下线 2、利用建筑物柱内主筋引下，在建筑物对角引下线距室外地坪上0.5米处设供测量用的连接板 |  | m | 14.4
分部分项合计
1 | 031301017001 | 脚手架搭拆 |  |  |  | 项 | 1
单价措施合计
本页小计
合 计
【新点2013清单造价江苏版 V10.3.6】

## 15.2 表-11 总价措施项目清单与计价表(徐州)
总价措施项目清单与计价表
工程名称：电气 | [5 empty] | 标段： |  |  |  |  | 第1页 共3页
序号 | 项目编码 | 项目名称 |  | 计算基础 | 费率（%） |  | 金额（元） |  | 调整 费率（%） | 调整后 金额（元） |  | 备注
1 | 031302001001 | 安全文明施工费
1.1 |  | 基本费 |  | 分部分项合计+单价措施项目合计-除税工程设备费 | 1.500
1.2 |  | 增加费 |  | 分部分项合计+单价措施项目合计-除税工程设备费
1.3 |  | 扬尘污染防治增加费 |  | 分部分项合计+单价措施项目合计-除税工程设备费 | 0.210
2 | 031302002001 | 夜间施工增加 |  | 分部分项合计+单价措施项目合计-除税工程设备费
3 | 031302003001 | 非夜间施工增加 |  | 分部分项合计+单价措施项目合计-除税工程设备费
4 | 031302004001 | 二次搬运 |  | 分部分项合计+单价措施项目合计-除税工程设备费
5 | 031302005001 | 冬雨季施工增加 |  | 分部分项合计+单价措施项目合计-除税工程设备费
6 | 031302006001 | 已完工程及设备保护 |  | 分部分项合计+单价措施项目合计-除税工程设备费
7 | 031302008001 | 临时设施 |  | 分部分项合计+单价措施项目合计-除税工程设备费
8 | 031302009001 | 赶工措施 |  | 分部分项合计+单价措施项目合计-除税工程设备费
【新点2013清单造价江苏版 V10.3.6】
编制人（造价人员）： | [7 empty] | 复核人（造价工程师）：
总价措施项目清单与计价表
工程名称：电气 | [5 empty] | 标段： |  |  |  |  | 第2页 共3页
序号 | 项目编码 | 项目名称 |  | 计算基础 | 费率（%） |  | 金额（元） |  | 调整 费率（%） | 调整后 金额（元） |  | 备注
9 | 031302010001 | 工程按质论价 |  | 分部分项合计+单价措施项目合计-除税工程设备费
10 | 031302011001 | 住宅分户验收 |  | 分部分项合计+单价措施项目合计-除税工程设备费 | [7 empty] | 在计取住宅分户验收时，大型土石方工程、桩基工程和地下室部分不计入计费基础
11 | 031302012001 | 建筑工人实名制费用 |  | 分部分项合计+单价措施项目合计-除税工程设备费 | [7 empty] | 建筑工人实名制设备由建筑工人工资专用账户开户银行提供的，建筑工人实名制费用按表中费率乘以0.5系数计取
12 | 031302090001 | 地上、地下设施、建筑物的临时保护设施 |  | 分部分项合计+单价措施项目合计-除税工程设备费
13 | 031302091001 | 特殊条件下施工增加费 |  | 分部分项合计+单价措施项目合计-除税工程设备费
14 | 031302015001 | 智慧工地费用 |  | 分部分项合计+单价措施项目合计-除税工程设备费 | [7 empty] | 现场安全隐患排查、人员信息动态管理、扬尘管控视频监控、高处作业防护预警、危大工程监测预警和集成平台等设备、软件和管理费用。
【新点2013清单造价江苏版 V10.3.6】
编制人（造价人员）： | [7 empty] | 复核人（造价工程师）：
总价措施项目清单与计价表
工程名称：电气 | [5 empty] | 标段： |  |  |  |  | 第3页 共3页
序号 | 项目编码 | 项目名称 |  | 计算基础 | 费率（%） |  | 金额（元） |  | 调整 费率（%） | 调整后 金额（元） |  | 备注
15 | 031302016001 | 新冠疫情常态化防控 |  | 分部分项合计+单价措施项目合计-除税工程设备费
【新点2013清单造价江苏版 V10.3.6】
编制人（造价人员）： | [7 empty] | 复核人（造价工程师）：

## 15.3 表-12 其他项目清单与计价汇总表
其他项目清单与计价汇总表
工程名称：电气 |  |  |  | 标段： |  |  | 第1页 共1页
序号 | 项目名称 |  | 金额(元) |  | 结算金额(元) | 备注
1 | 暂列金额
2 | 暂估价
2.1 | 材料暂估价
2.2 | 专业工程暂估价
3 | 计日工
4 | 总承包服务费
合 计
【新点2013清单造价江苏版 V10.3.6】

## 15.4 表-13 规费、税金项目计价表
规费、税金项目计价表
工程名称：电气 |  |  |  | 标段： |  |  |  | 第1页 共1页
序号 | 项目名称 |  | 计算基础 |  | 计算基数(元) |  | 计算费率(％) |  | 金额(元)
1 | 规费 |  | 环境保护税+社会保险费+住房公积金 |  |  |  | 100.000
1.1 | 社会保险费 |  | 分部分项工程费+措施项目费+其他项目费-除税工程设备费 |  |  |  | 2.400
1.2 | 住房公积金 |  | 分部分项工程费+措施项目费+其他项目费-除税工程设备费 |  |  |  | 0.420
1.3 | 环境保护税 |  | 分部分项工程费+措施项目费+其他项目费-除税工程设备费
2 | 税金 |  | 分部分项工程费+措施项目费+其他项目费+规费-除税甲供材料和甲供设备费/1.01 |  |  |  | 9.000
合 计
【新点2013清单造价江苏版 V10.3.6】
编制人（造价人员）： | [5 empty] | 复核人（造价工程师）：

## 17.1 表-08 分部分项工程和单价措施项目清单与计价表
分部分项工程和单价措施项目清单与计价表
工程名称：公厕 |  |  |  |  | 标段： |  |  |  |  | 第1页 共6页
序号 | 项目编码 | 项目名称 |  | 项目特征描述 |  | 计量 单位 | 工程量 | 金额（元）
[8 empty] | 综合单价 | 合价 |  | 其中
暂估价
0101 土石方工程
1 | 010101001001 | 平整场地 |  | 1、土壤类别：三类土 |  | m2 | 26.29
3 | 010101003001 | 挖沟槽土方 |  | 1、土壤类别：三类土 2、挖土深度：1m |  | m3 | 37.54
4 | 010103001001 | 回填方 |  | 1、密实度要求：夯填 2、填方来源、运距：原土回填 |  | m3 | 25.23
5 | 010103002001 | 余方弃置 |  | 1、废弃料品种：挖方 2、运距：投标人自行考虑，结算不作调整 |  | m3 | 12.31
分部小计
0104 砌筑工程
6 | 010401001001 | 砖基础 |  | 1、砖品种、规格、强度等级：煤矸石烧结普通砖、240mm厚、MU20 2、基础类型：砖基础 3、砂浆强度等级：M10水泥砂浆 |  | m3 | 4.09
7 | 010401003001 | 实心砖墙 |  | 1、砖品种、规格、强度等级：煤矸石烧结普通砖、240mm厚、MU20 2、墙体类型：外墙 3、砂浆强度等级、配合比：M7.5混合砂浆 |  | m3 | 10.78
8 | 010401003003 | 实心砖墙 |  | 1、砖品种、规格、强度等级：煤矸石烧结普通砖、240mm厚、MU20 2、墙体类型：内墙 3、砂浆强度等级、配合比：M7.5混合砂浆 |  | m3 | 2.75
9 | 010401003004 | 实心砖墙 |  | 1、墙体类型：1m高砖砌格挡 |  | m3 | 0.6
10 | 010401012001 | 零星砌砖 |  | 1、零星砌砖名称、部位：砖砌小便池 2、砖品种、规格、强度等级：120厚普通烧结砖 3、砂浆强度等级、配合比：M7.5水泥砂浆 |  | m3 | 0.13
本页小计
【新点2013清单造价江苏版 V10.3.6】
分部分项工程和单价措施项目清单与计价表
工程名称：公厕 |  |  |  |  | 标段： |  |  |  |  | 第2页 共6页
序号 | 项目编码 | 项目名称 |  | 项目特征描述 |  | 计量 单位 | 工程量 | 金额（元）
[8 empty] | 综合单价 | 合价 |  | 其中
暂估价
11 | 010401012002 | 零星砌砖 |  | 1、零星砌砖名称、部位：砖砌蹲台 2、砖品种、规格、强度等级：普通烧结砖 3、防滑地砖，1:2水泥砂浆 |  | m3 | 1.02
分部小计
0105 混凝土及钢筋混凝土工程
12 | 010501001001 | 垫层 |  | 1、混凝土种类：非泵送商品砼 2、混凝土强度等级：C15 |  | m3 | 2.39
13 | 010501002001 | 带形基础 |  | 1、混凝土种类：泵送商品砼 2、混凝土强度等级：C35 |  | m3 | 4.89
14 | 010502002001 | 构造柱 |  | 1、混凝土种类：非泵送商品砼 2、混凝土强度等级：C25 |  | m3 | 1.84
15 | 010503004001 | 圈梁 |  | 1、混凝土种类：非泵送商品砼 2、混凝土强度等级：C25 |  | m3 | 2.45
16 | 010503005001 | 过梁 |  | 1、混凝土种类：非泵送商品砼 2、混凝土强度等级：C25 |  | m3 | 0.22
17 | 010505003001 | 平板 |  | 1、混凝土种类：非泵送商品砼 2、混凝土强度等级：C25 |  | m3 | 2.47
18 | 010505006001 | 栏板 |  | 部位：女儿墙 1、混凝土种类：非泵送商品砼 2、混凝土强度等级：C25 |  | m3 | 1.94
19 | 010507001001 | 散水 |  | 详02J003-1/5 1、50厚C20细石混凝土面层，撒1:1水泥砂子压实赶光 2、150厚粒径5-32卵石灌M2.5混合砂浆 3、素土夯实，向外坡3-5% |  | m2 | 9.53
本页小计
【新点2013清单造价江苏版 V10.3.6】
分部分项工程和单价措施项目清单与计价表
工程名称：公厕 |  |  |  |  | 标段： |  |  |  |  | 第3页 共6页
序号 | 项目编码 | 项目名称 |  | 项目特征描述 |  | 计量 单位 | 工程量 | 金额（元）
[8 empty] | 综合单价 | 合价 |  | 其中
暂估价
20 | 010507001002 | 坡道 |  | 详苏J08-2006-B-1/35 1、芝麻白花岗岩(剁斧饰面600x400x30) 2、30厚1:3水泥砂浆 3、100厚C20细石混凝土(内配A6@250双向) 4、150厚级配碎石垫层 5、素土夯实 |  | m2 | 14.01
21 | 010515001001 | 现浇构件钢筋 |  | 1、钢筋种类、规格：HRB400级钢筋，直径12以内 |  | t | 0.673
22 | 010515001002 | 现浇构件钢筋 |  | 1、钢筋种类、规格：HRB400级钢筋，直径25以内 |  | t | 0.102
23 | 010515001003 | 现浇构件钢筋 |  | 1、钢筋种类、规格：砌体加筋 |  | t | 0.094
分部小计
0108 门窗工程
24 | 010802001001 | 金属（塑钢）门 |  | 1、门代号及洞口尺寸：M1022 2、门框、扇材质：铝合金门 3、玻璃品种、厚度：浮法白玻 4、包含五金 |  | m2 | 4.4
25 | 010807001001 | 金属（塑钢、断桥）窗 |  | 1、窗代号及洞口尺寸：C1215 2、玻璃品种、厚度：浮法白玻 3、包含五金 |  | m2 | 3.6
分部小计
0109 屋面及防水工程
本页小计
【新点2013清单造价江苏版 V10.3.6】
分部分项工程和单价措施项目清单与计价表
工程名称：公厕 |  |  |  |  | 标段： |  |  |  |  | 第4页 共6页
序号 | 项目编码 | 项目名称 |  | 项目特征描述 |  | 计量 单位 | 工程量 | 金额（元）
[8 empty] | 综合单价 | 合价 |  | 其中
暂估价
26 | 010902003001 | 屋面刚性层 |  | 1、50厚C30细石混凝土内配C4@200双向钢筋 2、3厚SBS防水卷材 3、20厚1:2.5水泥砂浆找平,内设16号钢丝网,孔径25x25 4、1.5厚聚氨酯复合防水涂料隔汽层,刷基层处理剂(隔汽层应沿周边墙面向上连续铺设,高出保温层上表面不得小于150mm。) 5、15厚1:3水泥砂浆找平层 |  | m2 | 23.84
27 | 010903003001 | 墙面砂浆防水（防潮） |  | 详苏J01-2005-1/1 1、20厚1:2.5水泥砂浆掺5%避水浆，-0.06标高处 |  | m2 | 5.65
28 | 010903003002 | 墙面砂浆防水（防潮） |  | 砖基础两侧 1、1:2防水砂浆 |  | m2 | 40.23
分部小计
0111 楼地面装饰工程
29 | 011102003001 | 块料楼地面 |  | 1、8~10厚地砖地面,干水泥擦缝 2、撒素水泥面(洒适量清水) 3、20厚1:2干硬性水泥砂浆(或建筑胶水泥砂浆)粘接层 4、刷素水泥浆一道(或界面)一道 5、60厚C15混凝土 6、100厚碎石或碎砖夯实 7、素土夯实 |  | m2 | 20.6
分部小计
0112 墙、柱面装饰与隔断、幕墙工程
30 | 011201001001 | 墙面一般抹灰 |  | 1、真石漆（另计） 2、8厚1:2水泥砂浆 3、耐碱网格布一层(底层为一层) 4、3厚聚合物砂浆 5、15厚1:3水泥砂浆找平 6、基层墙体(应根据墙体材料做界面处理剂) |  | m2 | 100.68
本页小计
【新点2013清单造价江苏版 V10.3.6】
分部分项工程和单价措施项目清单与计价表
工程名称：公厕 |  |  |  |  | 标段： |  |  |  |  | 第5页 共6页
序号 | 项目编码 | 项目名称 |  | 项目特征描述 |  | 计量 单位 | 工程量 | 金额（元）
[8 empty] | 综合单价 | 合价 |  | 其中
暂估价
31 | 011201001002 | 墙面一般抹灰 |  | 1、刷白色乳胶漆二度（另计） 2、白石膏腻子两遍（另计） 3、5厚1:0.3:3水泥石灰砂浆抹面; 4、15厚1:1:6水泥石灰砂浆打底; 5、刷界面处理剂一道 |  | m2 | 72.72
32 | 011204003001 | 块料墙面 |  | 1、部位：小便池部位墙面 2、墙面贴砖高1.2m |  | m2 | 3.26
33 | 011201001003 | 墙面一般抹灰 |  | 部位：砖墙隔挡、水泥粉饰 |  | m2 | 10
分部小计
0114 油漆、涂料、裱糊工程
34 | 011407001001 | 墙面喷刷涂料 |  | 外墙真石漆 |  | m2 | 99.04
35 | 011407001002 | 墙面喷刷涂料 |  | 1、刷白色乳胶漆二度 2、白石膏腻子两遍 |  | m2 | 72.72
36 | 011407002001 | 天棚喷刷涂料 |  | 1、刷内墙乳胶漆两遍; 2、白石膏腻子两遍细砂纸磨光; 3、刷素水泥浆一道(内掺建筑胶); |  | m2 | 20.6
分部小计
分部分项合计
3 | 011702001001 | 基础 |  | 1、混凝土种类：非泵送商品砼 2、混凝土强度等级：C15 |  | m2 | 4.3
4 | 011702001002 | 基础 |  | 1、混凝土种类：泵送商品砼 2、混凝土强度等级：C35 |  | m2 | 10.96
5 | 011702003001 | 构造柱 |  | 1、混凝土种类：非泵送商品砼 2、混凝土强度等级：C25 |  | m2 | 24.55
6 | 011702008001 | 圈梁 |  | 1、混凝土种类：非泵送商品砼 2、混凝土强度等级：C25 |  | m2 | 17.35
7 | 011702009001 | 过梁 |  | 1、混凝土种类：非泵送商品砼 2、混凝土强度等级：C25 |  | m2 | 2.89
本页小计
【新点2013清单造价江苏版 V10.3.6】
分部分项工程和单价措施项目清单与计价表
工程名称：公厕 |  |  |  |  | 标段： |  |  |  |  | 第6页 共6页
序号 | 项目编码 | 项目名称 |  | 项目特征描述 |  | 计量 单位 | 工程量 | 金额（元）
[8 empty] | 综合单价 | 合价 |  | 其中
暂估价
8 | 011702016001 | 平板 |  | 1、混凝土种类：非泵送商品砼 2、混凝土强度等级：C25 |  | m2 | 26.23
9 | 011702021001 | 栏板 |  | 1、混凝土种类：非泵送商品砼 2、混凝土强度等级：C25 |  | m2 | 28.95
单价措施合计
本页小计
合 计
【新点2013清单造价江苏版 V10.3.6】

## 17.2 表-11 总价措施项目清单与计价表(徐州)
总价措施项目清单与计价表
工程名称：公厕 | [5 empty] | 标段： |  |  |  |  | 第1页 共3页
序号 | 项目编码 | 项目名称 |  | 计算基础 | 费率（%） |  | 金额（元） |  | 调整 费率（%） | 调整后 金额（元） |  | 备注
1 | 011707001001 | 安全文明施工费
1.1 |  | 基本费 |  | 分部分项合计+单价措施项目合计-除税工程设备费 | 3.100
1.2 |  | 增加费 |  | 分部分项合计+单价措施项目合计-除税工程设备费
1.3 |  | 扬尘污染防治增加费 |  | 分部分项合计+单价措施项目合计-除税工程设备费 | 0.310
2 | 011707002001 | 夜间施工 |  | 分部分项合计+单价措施项目合计-除税工程设备费
3 | 011707003001 | 非夜间施工照明 |  | 分部分项合计+单价措施项目合计-除税工程设备费 | [7 empty] | 在计取非夜间施工照明费时，建筑工程、仿古工程、修缮土建部分仅地下室（地宫）部分可计取；单独装饰、安装工程、园林绿化工程、修缮安装部分仅特殊施工部位内施工项目可计取
4 | 011707004001 | 二次搬运 |  | 分部分项合计+单价措施项目合计-除税工程设备费
5 | 011707005001 | 冬雨季施工 |  | 分部分项合计+单价措施项目合计-除税工程设备费
【新点2013清单造价江苏版 V10.3.6】
编制人（造价人员）： | [7 empty] | 复核人（造价工程师）：
总价措施项目清单与计价表
工程名称：公厕 | [5 empty] | 标段： |  |  |  |  | 第2页 共3页
序号 | 项目编码 | 项目名称 |  | 计算基础 | 费率（%） |  | 金额（元） |  | 调整 费率（%） | 调整后 金额（元） |  | 备注
6 | 011707006001 | 地上、地下设施、建筑物的临时保护设施 |  | 分部分项合计+单价措施项目合计-除税工程设备费
7 | 011707007001 | 已完工程及设备保护 |  | 分部分项合计+单价措施项目合计-除税工程设备费
8 | 011707008001 | 临时设施 |  | 分部分项合计+单价措施项目合计-除税工程设备费
9 | 011707009001 | 赶工措施 |  | 分部分项合计+单价措施项目合计-除税工程设备费
10 | 011707010001 | 工程按质论价 |  | 分部分项合计+单价措施项目合计-除税工程设备费
11 | 011707011001 | 住宅分户验收 |  | 分部分项合计+单价措施项目合计-除税工程设备费 | [7 empty] | 在计取住宅分户验收时，大型土石方工程、桩基工程和地下室部分不计入计费基础
12 | 011707012001 | 建筑工人实名制费用 |  | 分部分项合计+单价措施项目合计-除税工程设备费 | [7 empty] | 建筑工人实名制设备由建筑工人工资专用账户开户银行提供的，建筑工人实名制费用按表中费率乘以0.5系数计取
13 | 011707091001 | 特殊条件下施工增加费 |  | 分部分项合计+单价措施项目合计-除税工程设备费
【新点2013清单造价江苏版 V10.3.6】
编制人（造价人员）： | [7 empty] | 复核人（造价工程师）：
总价措施项目清单与计价表
工程名称：公厕 | [5 empty] | 标段： |  |  |  |  | 第3页 共3页
序号 | 项目编码 | 项目名称 |  | 计算基础 | 费率（%） |  | 金额（元） |  | 调整 费率（%） | 调整后 金额（元） |  | 备注
14 | 011707015001 | 智慧工地费用 |  | 分部分项合计+单价措施项目合计-除税工程设备费 | [7 empty] | 现场安全隐患排查、人员信息动态管理、扬尘管控视频监控、高处作业防护预警、危大工程监测预警和集成平台等设备、软件和管理费用。
【新点2013清单造价江苏版 V10.3.6】
编制人（造价人员）： | [7 empty] | 复核人（造价工程师）：

## 17.3 表-12 其他项目清单与计价汇总表
其他项目清单与计价汇总表
工程名称：公厕 |  |  |  | 标段： |  |  | 第1页 共1页
序号 | 项目名称 |  | 金额(元) |  | 结算金额(元) | 备注
1 | 暂列金额
2 | 暂估价
2.1 | 材料暂估价
2.2 | 专业工程暂估价
3 | 计日工
4 | 总承包服务费
合 计
【新点2013清单造价江苏版 V10.3.6】

## 17.4 表-13 规费、税金项目计价表
规费、税金项目计价表
工程名称：公厕 |  |  |  | 标段： |  |  |  | 第1页 共1页
序号 | 项目名称 |  | 计算基础 |  | 计算基数(元) |  | 计算费率(％) |  | 金额(元)
1 | 规费 |  | 环境保护税+社会保险费+住房公积金 |  |  |  | 100.000
1.1 | 社会保险费 |  | 分部分项工程费+措施项目费+其他项目费-除税工程设备费 |  |  |  | 3.200
1.2 | 住房公积金 |  | 分部分项工程费+措施项目费+其他项目费-除税工程设备费 |  |  |  | 0.530
1.3 | 环境保护税 |  | 分部分项工程费+措施项目费+其他项目费-除税工程设备费
2 | 税金 |  | 分部分项工程费+措施项目费+其他项目费+规费-除税甲供材料和甲供设备费/1.01 |  |  |  | 9.000
合 计
【新点2013清单造价江苏版 V10.3.6】
编制人（造价人员）： | [5 empty] | 复核人（造价工程师）：

## 18.1 表-08 分部分项工程和单价措施项目清单与计价表
分部分项工程和单价措施项目清单与计价表
工程名称：给排水 |  |  |  |  | 标段： |  |  |  |  | 第1页 共3页
序号 | 项目编码 | 项目名称 |  | 项目特征描述 |  | 计量 单位 | 工程量 | 金额（元）
[8 empty] | 综合单价 | 合价 |  | 其中
暂估价
1 | 031001007001 | 复合管 |  | 1、安装部位：室外 2、介质：给水 3、材质、规格：钢塑复合管DN50 4、连接形式：螺纹连接 5、压力试验及吹、洗设计要求：水冲洗 |  | m | 3.2
2 | 031001007002 | 复合管 |  | 1、安装部位：室内 2、介质：给水 3、材质、规格：钢塑复合管DN50 4、连接形式：螺纹连接 5、压力试验及吹、洗设计要求：水冲洗 |  | m | 3.3
3 | 031001006027 | 塑料管 |  | 1、安装部位：室内 2、介质：给水 3、材质、规格：PPR管 DN50 4、连接形式：热熔连接 5、压力试验及吹、洗设计要求：水冲洗 |  | m | 2.96
5 | 031001006025 | 塑料管 |  | 1、安装部位：室内 2、介质：给水 3、材质、规格：PPR管 DN32 4、连接形式：热熔连接 5、压力试验及吹、洗设计要求：水冲洗 |  | m | 3.13
7 | 031001006028 | 塑料管 |  | 1、安装部位：室内 2、介质：给水 3、材质、规格：PPR管 DN25 4、连接形式：热熔连接 5、压力试验及吹、洗设计要求：水冲洗 |  | m | 6.7
8 | 031001006016 | 塑料管 |  | 1、安装部位：室内 2、介质：给水 3、材质、规格：PPR管 DN15 4、连接形式：热熔连接 5、压力试验及吹、洗设计要求：水冲洗 |  | m | 18.9
本页小计
【新点2013清单造价江苏版 V10.3.6】
分部分项工程和单价措施项目清单与计价表
工程名称：给排水 |  |  |  |  | 标段： |  |  |  |  | 第2页 共3页
序号 | 项目编码 | 项目名称 |  | 项目特征描述 |  | 计量 单位 | 工程量 | 金额（元）
[8 empty] | 综合单价 | 合价 |  | 其中
暂估价
9 | 031001006001 | 塑料管 |  | 1、安装部位：室外 2、介质：污水 3、材质、规格：UPVC DN100 4、连接形式：承插连接，专用胶粘接 |  | m | 3
10 | 031001006002 | 塑料管 |  | 1、安装部位：室内 2、介质：污水 3、材质、规格：UPVC DN100 4、连接形式：承插连接，专用胶粘接 |  | m | 2.6
11 | 031001006017 | 塑料管 |  | 1、安装部位：室内 2、介质：污水 3、材质、规格：DN50 4、连接形式：承插连接，专用胶粘接 |  | m | 2
12 | 031003001002 | 螺纹阀门 |  | 1、类型：闸阀 2、规格、压力等级：DN50 3、连接形式：螺纹连接 |  | 个 | 1
13 | 031003001006 | 螺纹阀门 |  | 1、类型：止回阀 2、规格、压力等级：DN50 3、连接形式：螺纹连接 |  | 个 | 1
14 | 031003013001 | 水表 |  | 1、安装部位（室内外）：室外水表 2、型号、规格：DN50 3、连接形式：螺纹连接 |  | 组(个) | 1
15 | 010401011001 | 砖检查井 |  | 1、名称：水表井 2、满足图纸及验收要求 |  | 座 | 1
16 | 031002003001 | 套管 |  | 1、名称、类型：穿墙套管 2、规格：DN50 |  | 个 | 1
17 | 031002003003 | 套管 |  | 1、名称、类型：穿墙套管 2、规格：DN15 |  | 个 | 2
18 | 031004003001 | 洗脸盆 |  | 1、名称：洗脸盆 2、材质：陶瓷 3、附件名称、数量：含所有配件 |  | 组 | 2
19 | 031004015001 | 小便槽冲洗管 |  | 1、小便槽冲洗阀（含冲洗管） 2、DN15 |  | 套 | 3
本页小计
【新点2013清单造价江苏版 V10.3.6】
分部分项工程和单价措施项目清单与计价表
工程名称：给排水 |  |  |  |  | 标段： |  |  |  |  | 第3页 共3页
序号 | 项目编码 | 项目名称 |  | 项目特征描述 |  | 计量 单位 | 工程量 | 金额（元）
[8 empty] | 综合单价 | 合价 |  | 其中
暂估价
20 | 031004013001 | 大、小便槽自动冲洗水箱 |  | 1、公厕水箱50升+落水胆 2、具体要求详见设计图纸 |  | 套 | 2
21 | 010101003001 | 挖沟槽土方 |  | 1、土壤类别：三类土 2、挖土深度：1.5m以内 |  | m3 | 3.04
22 | 010103001001 | 回填方 |  | 1、原土回填 |  | m3 | 3.03
23 | 031001006008 | 塑料管 |  | 1、安装部位：室外 2、介质：雨水 3、材质、规格：UPVC雨水管 DN100 4、连接形式：承插 |  | m | 7.2
24 | 031004014020 | 给、排水附（配）件 |  | 1、名称：侧入式雨水斗 2、规格、型号：DN100 |  | 个(组) | 2
分部分项合计
1 | 031301017001 | 脚手架搭拆 |  |  |  | 项 | 1
单价措施合计
本页小计
合 计
【新点2013清单造价江苏版 V10.3.6】

## 18.2 表-11 总价措施项目清单与计价表(徐州)
总价措施项目清单与计价表
工程名称：给排水 | [5 empty] | 标段： |  |  |  |  | 第1页 共3页
序号 | 项目编码 | 项目名称 |  | 计算基础 | 费率（%） |  | 金额（元） |  | 调整 费率（%） | 调整后 金额（元） |  | 备注
1 | 031302001001 | 安全文明施工费
1.1 |  | 基本费 |  | 分部分项合计+单价措施项目合计-除税工程设备费 | 1.500
1.2 |  | 增加费 |  | 分部分项合计+单价措施项目合计-除税工程设备费
1.3 |  | 扬尘污染防治增加费 |  | 分部分项合计+单价措施项目合计-除税工程设备费 | 0.210
2 | 031302002001 | 夜间施工增加 |  | 分部分项合计+单价措施项目合计-除税工程设备费
3 | 031302003001 | 非夜间施工增加 |  | 分部分项合计+单价措施项目合计-除税工程设备费
4 | 031302004001 | 二次搬运 |  | 分部分项合计+单价措施项目合计-除税工程设备费
5 | 031302005001 | 冬雨季施工增加 |  | 分部分项合计+单价措施项目合计-除税工程设备费
6 | 031302006001 | 已完工程及设备保护 |  | 分部分项合计+单价措施项目合计-除税工程设备费
7 | 031302008001 | 临时设施 |  | 分部分项合计+单价措施项目合计-除税工程设备费
8 | 031302009001 | 赶工措施 |  | 分部分项合计+单价措施项目合计-除税工程设备费
【新点2013清单造价江苏版 V10.3.6】
编制人（造价人员）： | [7 empty] | 复核人（造价工程师）：
总价措施项目清单与计价表
工程名称：给排水 | [5 empty] | 标段： |  |  |  |  | 第2页 共3页
序号 | 项目编码 | 项目名称 |  | 计算基础 | 费率（%） |  | 金额（元） |  | 调整 费率（%） | 调整后 金额（元） |  | 备注
9 | 031302010001 | 工程按质论价 |  | 分部分项合计+单价措施项目合计-除税工程设备费
10 | 031302011001 | 住宅分户验收 |  | 分部分项合计+单价措施项目合计-除税工程设备费 | [7 empty] | 在计取住宅分户验收时，大型土石方工程、桩基工程和地下室部分不计入计费基础
11 | 031302012001 | 建筑工人实名制费用 |  | 分部分项合计+单价措施项目合计-除税工程设备费 | [7 empty] | 建筑工人实名制设备由建筑工人工资专用账户开户银行提供的，建筑工人实名制费用按表中费率乘以0.5系数计取
12 | 031302090001 | 地上、地下设施、建筑物的临时保护设施 |  | 分部分项合计+单价措施项目合计-除税工程设备费
13 | 031302091001 | 特殊条件下施工增加费 |  | 分部分项合计+单价措施项目合计-除税工程设备费
14 | 031302015001 | 智慧工地费用 |  | 分部分项合计+单价措施项目合计-除税工程设备费 | [7 empty] | 现场安全隐患排查、人员信息动态管理、扬尘管控视频监控、高处作业防护预警、危大工程监测预警和集成平台等设备、软件和管理费用。
【新点2013清单造价江苏版 V10.3.6】
编制人（造价人员）： | [7 empty] | 复核人（造价工程师）：
总价措施项目清单与计价表
工程名称：给排水 | [5 empty] | 标段： |  |  |  |  | 第3页 共3页
序号 | 项目编码 | 项目名称 |  | 计算基础 | 费率（%） |  | 金额（元） |  | 调整 费率（%） | 调整后 金额（元） |  | 备注
15 | 031302016001 | 新冠疫情常态化防控 |  | 分部分项合计+单价措施项目合计-除税工程设备费
【新点2013清单造价江苏版 V10.3.6】
编制人（造价人员）： | [7 empty] | 复核人（造价工程师）：

## 18.3 表-12 其他项目清单与计价汇总表
其他项目清单与计价汇总表
工程名称：给排水 |  |  |  | 标段： |  |  | 第1页 共1页
序号 | 项目名称 |  | 金额(元) |  | 结算金额(元) | 备注
1 | 暂列金额
2 | 暂估价
2.1 | 材料暂估价
2.2 | 专业工程暂估价
3 | 计日工
4 | 总承包服务费
合 计
【新点2013清单造价江苏版 V10.3.6】

## 18.4 表-13 规费、税金项目计价表
规费、税金项目计价表
工程名称：给排水 |  |  |  | 标段： |  |  |  | 第1页 共1页
序号 | 项目名称 |  | 计算基础 |  | 计算基数(元) |  | 计算费率(％) |  | 金额(元)
1 | 规费 |  | 环境保护税+社会保险费+住房公积金 |  |  |  | 100.000
1.1 | 社会保险费 |  | 分部分项工程费+措施项目费+其他项目费-除税工程设备费 |  |  |  | 2.400
1.2 | 住房公积金 |  | 分部分项工程费+措施项目费+其他项目费-除税工程设备费 |  |  |  | 0.420
1.3 | 环境保护税 |  | 分部分项工程费+措施项目费+其他项目费-除税工程设备费
2 | 税金 |  | 分部分项工程费+措施项目费+其他项目费+规费-除税甲供材料和甲供设备费/1.01 |  |  |  | 9.000
合 计
【新点2013清单造价江苏版 V10.3.6】
编制人（造价人员）： | [5 empty] | 复核人（造价工程师）：

## 19.1 表-08 分部分项工程和单价措施项目清单与计价表
分部分项工程和单价措施项目清单与计价表
工程名称：电气 |  |  |  |  | 标段： |  |  |  |  | 第1页 共1页
序号 | 项目编码 | 项目名称 |  | 项目特征描述 |  | 计量 单位 | 工程量 | 金额（元）
[8 empty] | 综合单价 | 合价 |  | 其中
暂估价
1 | 030404017001 | 配电箱 |  | 1、名称：配电箱AL 2、安装方式：底距地1.8米，墙上暗装 |  | 台 | 1
3 | 030411001003 | 配管 |  | 1、名称：电线管 2、规格：PC20 |  | m | 12
4 | 030411001002 | 配管 |  | 1、名称：电线管 2、规格：SC32 |  | m | 5
5 | 030411004001 | 配线 |  | 1、名称：配线 2、配线形式：管内穿线 3、型号：BV-2.5 |  | m | 38
7 | 030412001001 | 普通灯具 |  | 1、名称：防水防潮灯 2、类型：吸顶 |  | 套 | 2
8 | 030404034002 | 照明开关 |  | 1、名称：双联单控开关 2、安装方式：暗装 |  | 个 | 2
10 | 030411006005 | 接线盒 |  | 1、名称：接线盒 |  | 个 | 6
11 | 030409008001 | 等电位端子箱、测试板 |  | 1、名称：总等电位端子箱 |  | 台(块) | 1
12 | 030409005001 | 避雷网 |  | 1、名称：避雷网 2、材质：φ10热浸镀锌圆钢 |  | m | 24.5
13 | 030409003001 | 避雷引下线 |  | 1、名称：引下线 2、利用建筑物柱内主筋引下，在建筑物对角引下线距室外地坪上0.5米处设供测量用的连接板 |  | m | 14.4
分部分项合计
1 | 031301017001 | 脚手架搭拆 |  |  |  | 项 | 1
单价措施合计
本页小计
合 计
【新点2013清单造价江苏版 V10.3.6】

## 19.2 表-11 总价措施项目清单与计价表(徐州)
总价措施项目清单与计价表
工程名称：电气 | [5 empty] | 标段： |  |  |  |  | 第1页 共3页
序号 | 项目编码 | 项目名称 |  | 计算基础 | 费率（%） |  | 金额（元） |  | 调整 费率（%） | 调整后 金额（元） |  | 备注
1 | 031302001001 | 安全文明施工费
1.1 |  | 基本费 |  | 分部分项合计+单价措施项目合计-除税工程设备费 | 1.500
1.2 |  | 增加费 |  | 分部分项合计+单价措施项目合计-除税工程设备费
1.3 |  | 扬尘污染防治增加费 |  | 分部分项合计+单价措施项目合计-除税工程设备费 | 0.210
2 | 031302002001 | 夜间施工增加 |  | 分部分项合计+单价措施项目合计-除税工程设备费
3 | 031302003001 | 非夜间施工增加 |  | 分部分项合计+单价措施项目合计-除税工程设备费
4 | 031302004001 | 二次搬运 |  | 分部分项合计+单价措施项目合计-除税工程设备费
5 | 031302005001 | 冬雨季施工增加 |  | 分部分项合计+单价措施项目合计-除税工程设备费
6 | 031302006001 | 已完工程及设备保护 |  | 分部分项合计+单价措施项目合计-除税工程设备费
7 | 031302008001 | 临时设施 |  | 分部分项合计+单价措施项目合计-除税工程设备费
8 | 031302009001 | 赶工措施 |  | 分部分项合计+单价措施项目合计-除税工程设备费
【新点2013清单造价江苏版 V10.3.6】
编制人（造价人员）： | [7 empty] | 复核人（造价工程师）：
总价措施项目清单与计价表
工程名称：电气 | [5 empty] | 标段： |  |  |  |  | 第2页 共3页
序号 | 项目编码 | 项目名称 |  | 计算基础 | 费率（%） |  | 金额（元） |  | 调整 费率（%） | 调整后 金额（元） |  | 备注
9 | 031302010001 | 工程按质论价 |  | 分部分项合计+单价措施项目合计-除税工程设备费
10 | 031302011001 | 住宅分户验收 |  | 分部分项合计+单价措施项目合计-除税工程设备费 | [7 empty] | 在计取住宅分户验收时，大型土石方工程、桩基工程和地下室部分不计入计费基础
11 | 031302012001 | 建筑工人实名制费用 |  | 分部分项合计+单价措施项目合计-除税工程设备费 | [7 empty] | 建筑工人实名制设备由建筑工人工资专用账户开户银行提供的，建筑工人实名制费用按表中费率乘以0.5系数计取
12 | 031302090001 | 地上、地下设施、建筑物的临时保护设施 |  | 分部分项合计+单价措施项目合计-除税工程设备费
13 | 031302091001 | 特殊条件下施工增加费 |  | 分部分项合计+单价措施项目合计-除税工程设备费
14 | 031302015001 | 智慧工地费用 |  | 分部分项合计+单价措施项目合计-除税工程设备费 | [7 empty] | 现场安全隐患排查、人员信息动态管理、扬尘管控视频监控、高处作业防护预警、危大工程监测预警和集成平台等设备、软件和管理费用。
【新点2013清单造价江苏版 V10.3.6】
编制人（造价人员）： | [7 empty] | 复核人（造价工程师）：
总价措施项目清单与计价表
工程名称：电气 | [5 empty] | 标段： |  |  |  |  | 第3页 共3页
序号 | 项目编码 | 项目名称 |  | 计算基础 | 费率（%） |  | 金额（元） |  | 调整 费率（%） | 调整后 金额（元） |  | 备注
15 | 031302016001 | 新冠疫情常态化防控 |  | 分部分项合计+单价措施项目合计-除税工程设备费
【新点2013清单造价江苏版 V10.3.6】
编制人（造价人员）： | [7 empty] | 复核人（造价工程师）：

## 19.3 表-12 其他项目清单与计价汇总表
其他项目清单与计价汇总表
工程名称：电气 |  |  |  | 标段： |  |  | 第1页 共1页
序号 | 项目名称 |  | 金额(元) |  | 结算金额(元) | 备注
1 | 暂列金额
2 | 暂估价
2.1 | 材料暂估价
2.2 | 专业工程暂估价
3 | 计日工
4 | 总承包服务费
合 计
【新点2013清单造价江苏版 V10.3.6】

## 19.4 表-13 规费、税金项目计价表
规费、税金项目计价表
工程名称：电气 |  |  |  | 标段： |  |  |  | 第1页 共1页
序号 | 项目名称 |  | 计算基础 |  | 计算基数(元) |  | 计算费率(％) |  | 金额(元)
1 | 规费 |  | 环境保护税+社会保险费+住房公积金 |  |  |  | 100.000
1.1 | 社会保险费 |  | 分部分项工程费+措施项目费+其他项目费-除税工程设备费 |  |  |  | 2.400
1.2 | 住房公积金 |  | 分部分项工程费+措施项目费+其他项目费-除税工程设备费 |  |  |  | 0.420
1.3 | 环境保护税 |  | 分部分项工程费+措施项目费+其他项目费-除税工程设备费
2 | 税金 |  | 分部分项工程费+措施项目费+其他项目费+规费-除税甲供材料和甲供设备费/1.01 |  |  |  | 9.000
合 计
【新点2013清单造价江苏版 V10.3.6】
编制人（造价人员）： | [5 empty] | 复核人（造价工程师）：

## 21.1 表-08 分部分项工程和单价措施项目清单与计价表
分部分项工程和单价措施项目清单与计价表
工程名称：公厕 |  |  |  |  | 标段： |  |  |  |  | 第1页 共6页
序号 | 项目编码 | 项目名称 |  | 项目特征描述 |  | 计量 单位 | 工程量 | 金额（元）
[8 empty] | 综合单价 | 合价 |  | 其中
暂估价
0101 土石方工程
1 | 010101001001 | 平整场地 |  | 1、土壤类别：三类土 |  | m2 | 26.29
3 | 010101003001 | 挖沟槽土方 |  | 1、土壤类别：三类土 2、挖土深度：1m |  | m3 | 37.54
4 | 010103001001 | 回填方 |  | 1、密实度要求：夯填 2、填方来源、运距：原土回填 |  | m3 | 25.23
5 | 010103002001 | 余方弃置 |  | 1、废弃料品种：挖方 2、运距：投标人自行考虑，结算不作调整 |  | m3 | 12.31
分部小计
0104 砌筑工程
6 | 010401001001 | 砖基础 |  | 1、砖品种、规格、强度等级：煤矸石烧结普通砖、240mm厚、MU20 2、基础类型：砖基础 3、砂浆强度等级：M10水泥砂浆 |  | m3 | 4.09
7 | 010401003001 | 实心砖墙 |  | 1、砖品种、规格、强度等级：煤矸石烧结普通砖、240mm厚、MU20 2、墙体类型：外墙 3、砂浆强度等级、配合比：M7.5混合砂浆 |  | m3 | 10.78
8 | 010401003003 | 实心砖墙 |  | 1、砖品种、规格、强度等级：煤矸石烧结普通砖、240mm厚、MU20 2、墙体类型：内墙 3、砂浆强度等级、配合比：M7.5混合砂浆 |  | m3 | 2.75
9 | 010401003004 | 实心砖墙 |  | 1、墙体类型：1m高砖砌格挡 |  | m3 | 0.6
10 | 010401012001 | 零星砌砖 |  | 1、零星砌砖名称、部位：砖砌小便池 2、砖品种、规格、强度等级：120厚普通烧结砖 3、砂浆强度等级、配合比：M7.5水泥砂浆 |  | m3 | 0.13
本页小计
【新点2013清单造价江苏版 V10.3.6】
分部分项工程和单价措施项目清单与计价表
工程名称：公厕 |  |  |  |  | 标段： |  |  |  |  | 第2页 共6页
序号 | 项目编码 | 项目名称 |  | 项目特征描述 |  | 计量 单位 | 工程量 | 金额（元）
[8 empty] | 综合单价 | 合价 |  | 其中
暂估价
11 | 010401012002 | 零星砌砖 |  | 1、零星砌砖名称、部位：砖砌蹲台 2、砖品种、规格、强度等级：普通烧结砖 3、防滑地砖，1:2水泥砂浆 |  | m3 | 1.02
分部小计
0105 混凝土及钢筋混凝土工程
12 | 010501001001 | 垫层 |  | 1、混凝土种类：非泵送商品砼 2、混凝土强度等级：C15 |  | m3 | 2.39
13 | 010501002001 | 带形基础 |  | 1、混凝土种类：泵送商品砼 2、混凝土强度等级：C35 |  | m3 | 4.89
14 | 010502002001 | 构造柱 |  | 1、混凝土种类：非泵送商品砼 2、混凝土强度等级：C25 |  | m3 | 1.84
15 | 010503004001 | 圈梁 |  | 1、混凝土种类：非泵送商品砼 2、混凝土强度等级：C25 |  | m3 | 2.45
16 | 010503005001 | 过梁 |  | 1、混凝土种类：非泵送商品砼 2、混凝土强度等级：C25 |  | m3 | 0.22
17 | 010505003001 | 平板 |  | 1、混凝土种类：非泵送商品砼 2、混凝土强度等级：C25 |  | m3 | 2.47
18 | 010505006001 | 栏板 |  | 部位：女儿墙 1、混凝土种类：非泵送商品砼 2、混凝土强度等级：C25 |  | m3 | 1.94
19 | 010507001001 | 散水 |  | 详02J003-1/5 1、50厚C20细石混凝土面层，撒1:1水泥砂子压实赶光 2、150厚粒径5-32卵石灌M2.5混合砂浆 3、素土夯实，向外坡3-5% |  | m2 | 9.53
本页小计
【新点2013清单造价江苏版 V10.3.6】
分部分项工程和单价措施项目清单与计价表
工程名称：公厕 |  |  |  |  | 标段： |  |  |  |  | 第3页 共6页
序号 | 项目编码 | 项目名称 |  | 项目特征描述 |  | 计量 单位 | 工程量 | 金额（元）
[8 empty] | 综合单价 | 合价 |  | 其中
暂估价
20 | 010507001002 | 坡道 |  | 详苏J08-2006-B-1/35 1、芝麻白花岗岩(剁斧饰面600x400x30) 2、30厚1:3水泥砂浆 3、100厚C20细石混凝土(内配A6@250双向) 4、150厚级配碎石垫层 5、素土夯实 |  | m2 | 14.01
21 | 010515001001 | 现浇构件钢筋 |  | 1、钢筋种类、规格：HRB400级钢筋，直径12以内 |  | t | 0.673
22 | 010515001002 | 现浇构件钢筋 |  | 1、钢筋种类、规格：HRB400级钢筋，直径25以内 |  | t | 0.102
23 | 010515001003 | 现浇构件钢筋 |  | 1、钢筋种类、规格：砌体加筋 |  | t | 0.094
分部小计
0108 门窗工程
24 | 010802001001 | 金属（塑钢）门 |  | 1、门代号及洞口尺寸：M1022 2、门框、扇材质：铝合金门 3、玻璃品种、厚度：浮法白玻 4、包含五金 |  | m2 | 4.4
25 | 010807001001 | 金属（塑钢、断桥）窗 |  | 1、窗代号及洞口尺寸：C1215 2、玻璃品种、厚度：浮法白玻 3、包含五金 |  | m2 | 3.6
分部小计
0109 屋面及防水工程
本页小计
【新点2013清单造价江苏版 V10.3.6】
分部分项工程和单价措施项目清单与计价表
工程名称：公厕 |  |  |  |  | 标段： |  |  |  |  | 第4页 共6页
序号 | 项目编码 | 项目名称 |  | 项目特征描述 |  | 计量 单位 | 工程量 | 金额（元）
[8 empty] | 综合单价 | 合价 |  | 其中
暂估价
26 | 010902003001 | 屋面刚性层 |  | 1、50厚C30细石混凝土内配C4@200双向钢筋 2、3厚SBS防水卷材 3、20厚1:2.5水泥砂浆找平,内设16号钢丝网,孔径25x25 4、1.5厚聚氨酯复合防水涂料隔汽层,刷基层处理剂(隔汽层应沿周边墙面向上连续铺设,高出保温层上表面不得小于150mm。) 5、15厚1:3水泥砂浆找平层 |  | m2 | 23.84
27 | 010903003001 | 墙面砂浆防水（防潮） |  | 详苏J01-2005-1/1 1、20厚1:2.5水泥砂浆掺5%避水浆，-0.06标高处 |  | m2 | 5.65
28 | 010903003002 | 墙面砂浆防水（防潮） |  | 砖基础两侧 1、1:2防水砂浆 |  | m2 | 40.23
分部小计
0111 楼地面装饰工程
29 | 011102003001 | 块料楼地面 |  | 1、8~10厚地砖地面,干水泥擦缝 2、撒素水泥面(洒适量清水) 3、20厚1:2干硬性水泥砂浆(或建筑胶水泥砂浆)粘接层 4、刷素水泥浆一道(或界面)一道 5、60厚C15混凝土 6、100厚碎石或碎砖夯实 7、素土夯实 |  | m2 | 20.6
分部小计
0112 墙、柱面装饰与隔断、幕墙工程
30 | 011201001001 | 墙面一般抹灰 |  | 1、真石漆（另计） 2、8厚1:2水泥砂浆 3、耐碱网格布一层(底层为一层) 4、3厚聚合物砂浆 5、15厚1:3水泥砂浆找平 6、基层墙体(应根据墙体材料做界面处理剂) |  | m2 | 100.68
本页小计
【新点2013清单造价江苏版 V10.3.6】
分部分项工程和单价措施项目清单与计价表
工程名称：公厕 |  |  |  |  | 标段： |  |  |  |  | 第5页 共6页
序号 | 项目编码 | 项目名称 |  | 项目特征描述 |  | 计量 单位 | 工程量 | 金额（元）
[8 empty] | 综合单价 | 合价 |  | 其中
暂估价
31 | 011201001002 | 墙面一般抹灰 |  | 1、刷白色乳胶漆二度（另计） 2、白石膏腻子两遍（另计） 3、5厚1:0.3:3水泥石灰砂浆抹面; 4、15厚1:1:6水泥石灰砂浆打底; 5、刷界面处理剂一道 |  | m2 | 72.72
32 | 011204003001 | 块料墙面 |  | 1、部位：小便池部位墙面 2、墙面贴砖高1.2m |  | m2 | 3.26
33 | 011201001003 | 墙面一般抹灰 |  | 部位：砖墙隔挡、水泥粉饰 |  | m2 | 10
分部小计
0114 油漆、涂料、裱糊工程
34 | 011407001001 | 墙面喷刷涂料 |  | 外墙真石漆 |  | m2 | 99.04
35 | 011407001002 | 墙面喷刷涂料 |  | 1、刷白色乳胶漆二度 2、白石膏腻子两遍 |  | m2 | 72.72
36 | 011407002001 | 天棚喷刷涂料 |  | 1、刷内墙乳胶漆两遍; 2、白石膏腻子两遍细砂纸磨光; 3、刷素水泥浆一道(内掺建筑胶); |  | m2 | 20.6
分部小计
分部分项合计
3 | 011702001001 | 基础 |  | 1、混凝土种类：非泵送商品砼 2、混凝土强度等级：C15 |  | m2 | 4.3
4 | 011702001002 | 基础 |  | 1、混凝土种类：泵送商品砼 2、混凝土强度等级：C35 |  | m2 | 10.96
5 | 011702003001 | 构造柱 |  | 1、混凝土种类：非泵送商品砼 2、混凝土强度等级：C25 |  | m2 | 24.55
6 | 011702008001 | 圈梁 |  | 1、混凝土种类：非泵送商品砼 2、混凝土强度等级：C25 |  | m2 | 17.35
7 | 011702009001 | 过梁 |  | 1、混凝土种类：非泵送商品砼 2、混凝土强度等级：C25 |  | m2 | 2.89
本页小计
【新点2013清单造价江苏版 V10.3.6】
分部分项工程和单价措施项目清单与计价表
工程名称：公厕 |  |  |  |  | 标段： |  |  |  |  | 第6页 共6页
序号 | 项目编码 | 项目名称 |  | 项目特征描述 |  | 计量 单位 | 工程量 | 金额（元）
[8 empty] | 综合单价 | 合价 |  | 其中
暂估价
8 | 011702016001 | 平板 |  | 1、混凝土种类：非泵送商品砼 2、混凝土强度等级：C25 |  | m2 | 26.23
9 | 011702021001 | 栏板 |  | 1、混凝土种类：非泵送商品砼 2、混凝土强度等级：C25 |  | m2 | 28.95
单价措施合计
本页小计
合 计
【新点2013清单造价江苏版 V10.3.6】

## 21.2 表-11 总价措施项目清单与计价表(徐州)
总价措施项目清单与计价表
工程名称：公厕 | [5 empty] | 标段： |  |  |  |  | 第1页 共3页
序号 | 项目编码 | 项目名称 |  | 计算基础 | 费率（%） |  | 金额（元） |  | 调整 费率（%） | 调整后 金额（元） |  | 备注
1 | 011707001001 | 安全文明施工费
1.1 |  | 基本费 |  | 分部分项合计+单价措施项目合计-除税工程设备费 | 3.100
1.2 |  | 增加费 |  | 分部分项合计+单价措施项目合计-除税工程设备费
1.3 |  | 扬尘污染防治增加费 |  | 分部分项合计+单价措施项目合计-除税工程设备费 | 0.310
2 | 011707002001 | 夜间施工 |  | 分部分项合计+单价措施项目合计-除税工程设备费
3 | 011707003001 | 非夜间施工照明 |  | 分部分项合计+单价措施项目合计-除税工程设备费 | [7 empty] | 在计取非夜间施工照明费时，建筑工程、仿古工程、修缮土建部分仅地下室（地宫）部分可计取；单独装饰、安装工程、园林绿化工程、修缮安装部分仅特殊施工部位内施工项目可计取
4 | 011707004001 | 二次搬运 |  | 分部分项合计+单价措施项目合计-除税工程设备费
5 | 011707005001 | 冬雨季施工 |  | 分部分项合计+单价措施项目合计-除税工程设备费
【新点2013清单造价江苏版 V10.3.6】
编制人（造价人员）： | [7 empty] | 复核人（造价工程师）：
总价措施项目清单与计价表
工程名称：公厕 | [5 empty] | 标段： |  |  |  |  | 第2页 共3页
序号 | 项目编码 | 项目名称 |  | 计算基础 | 费率（%） |  | 金额（元） |  | 调整 费率（%） | 调整后 金额（元） |  | 备注
6 | 011707006001 | 地上、地下设施、建筑物的临时保护设施 |  | 分部分项合计+单价措施项目合计-除税工程设备费
7 | 011707007001 | 已完工程及设备保护 |  | 分部分项合计+单价措施项目合计-除税工程设备费
8 | 011707008001 | 临时设施 |  | 分部分项合计+单价措施项目合计-除税工程设备费
9 | 011707009001 | 赶工措施 |  | 分部分项合计+单价措施项目合计-除税工程设备费
10 | 011707010001 | 工程按质论价 |  | 分部分项合计+单价措施项目合计-除税工程设备费
11 | 011707011001 | 住宅分户验收 |  | 分部分项合计+单价措施项目合计-除税工程设备费 | [7 empty] | 在计取住宅分户验收时，大型土石方工程、桩基工程和地下室部分不计入计费基础
12 | 011707012001 | 建筑工人实名制费用 |  | 分部分项合计+单价措施项目合计-除税工程设备费 | [7 empty] | 建筑工人实名制设备由建筑工人工资专用账户开户银行提供的，建筑工人实名制费用按表中费率乘以0.5系数计取
13 | 011707091001 | 特殊条件下施工增加费 |  | 分部分项合计+单价措施项目合计-除税工程设备费
【新点2013清单造价江苏版 V10.3.6】
编制人（造价人员）： | [7 empty] | 复核人（造价工程师）：
总价措施项目清单与计价表
工程名称：公厕 | [5 empty] | 标段： |  |  |  |  | 第3页 共3页
序号 | 项目编码 | 项目名称 |  | 计算基础 | 费率（%） |  | 金额（元） |  | 调整 费率（%） | 调整后 金额（元） |  | 备注
14 | 011707015001 | 智慧工地费用 |  | 分部分项合计+单价措施项目合计-除税工程设备费 | [7 empty] | 现场安全隐患排查、人员信息动态管理、扬尘管控视频监控、高处作业防护预警、危大工程监测预警和集成平台等设备、软件和管理费用。
【新点2013清单造价江苏版 V10.3.6】
编制人（造价人员）： | [7 empty] | 复核人（造价工程师）：

## 21.3 表-12 其他项目清单与计价汇总表
其他项目清单与计价汇总表
工程名称：公厕 |  |  |  | 标段： |  |  | 第1页 共1页
序号 | 项目名称 |  | 金额(元) |  | 结算金额(元) | 备注
1 | 暂列金额
2 | 暂估价
2.1 | 材料暂估价
2.2 | 专业工程暂估价
3 | 计日工
4 | 总承包服务费
合 计
【新点2013清单造价江苏版 V10.3.6】

## 21.4 表-13 规费、税金项目计价表
规费、税金项目计价表
工程名称：公厕 |  |  |  | 标段： |  |  |  | 第1页 共1页
序号 | 项目名称 |  | 计算基础 |  | 计算基数(元) |  | 计算费率(％) |  | 金额(元)
1 | 规费 |  | 环境保护税+社会保险费+住房公积金 |  |  |  | 100.000
1.1 | 社会保险费 |  | 分部分项工程费+措施项目费+其他项目费-除税工程设备费 |  |  |  | 3.200
1.2 | 住房公积金 |  | 分部分项工程费+措施项目费+其他项目费-除税工程设备费 |  |  |  | 0.530
1.3 | 环境保护税 |  | 分部分项工程费+措施项目费+其他项目费-除税工程设备费
2 | 税金 |  | 分部分项工程费+措施项目费+其他项目费+规费-除税甲供材料和甲供设备费/1.01 |  |  |  | 9.000
合 计
【新点2013清单造价江苏版 V10.3.6】
编制人（造价人员）： | [5 empty] | 复核人（造价工程师）：

## 22.1 表-08 分部分项工程和单价措施项目清单与计价表
分部分项工程和单价措施项目清单与计价表
工程名称：给排水 |  |  |  |  | 标段： |  |  |  |  | 第1页 共3页
序号 | 项目编码 | 项目名称 |  | 项目特征描述 |  | 计量 单位 | 工程量 | 金额（元）
[8 empty] | 综合单价 | 合价 |  | 其中
暂估价
1 | 031001007001 | 复合管 |  | 1、安装部位：室外 2、介质：给水 3、材质、规格：钢塑复合管DN50 4、连接形式：螺纹连接 5、压力试验及吹、洗设计要求：水冲洗 |  | m | 3.2
2 | 031001007002 | 复合管 |  | 1、安装部位：室内 2、介质：给水 3、材质、规格：钢塑复合管DN50 4、连接形式：螺纹连接 5、压力试验及吹、洗设计要求：水冲洗 |  | m | 3.3
3 | 031001006027 | 塑料管 |  | 1、安装部位：室内 2、介质：给水 3、材质、规格：PPR管 DN50 4、连接形式：热熔连接 5、压力试验及吹、洗设计要求：水冲洗 |  | m | 2.96
5 | 031001006025 | 塑料管 |  | 1、安装部位：室内 2、介质：给水 3、材质、规格：PPR管 DN32 4、连接形式：热熔连接 5、压力试验及吹、洗设计要求：水冲洗 |  | m | 3.13
7 | 031001006028 | 塑料管 |  | 1、安装部位：室内 2、介质：给水 3、材质、规格：PPR管 DN25 4、连接形式：热熔连接 5、压力试验及吹、洗设计要求：水冲洗 |  | m | 6.7
8 | 031001006016 | 塑料管 |  | 1、安装部位：室内 2、介质：给水 3、材质、规格：PPR管 DN15 4、连接形式：热熔连接 5、压力试验及吹、洗设计要求：水冲洗 |  | m | 18.9
本页小计
【新点2013清单造价江苏版 V10.3.6】
分部分项工程和单价措施项目清单与计价表
工程名称：给排水 |  |  |  |  | 标段： |  |  |  |  | 第2页 共3页
序号 | 项目编码 | 项目名称 |  | 项目特征描述 |  | 计量 单位 | 工程量 | 金额（元）
[8 empty] | 综合单价 | 合价 |  | 其中
暂估价
9 | 031001006001 | 塑料管 |  | 1、安装部位：室外 2、介质：污水 3、材质、规格：UPVC DN100 4、连接形式：承插连接，专用胶粘接 |  | m | 3
10 | 031001006002 | 塑料管 |  | 1、安装部位：室内 2、介质：污水 3、材质、规格：UPVC DN100 4、连接形式：承插连接，专用胶粘接 |  | m | 2.6
11 | 031001006017 | 塑料管 |  | 1、安装部位：室内 2、介质：污水 3、材质、规格：DN50 4、连接形式：承插连接，专用胶粘接 |  | m | 2
12 | 031003001002 | 螺纹阀门 |  | 1、类型：闸阀 2、规格、压力等级：DN50 3、连接形式：螺纹连接 |  | 个 | 1
13 | 031003001006 | 螺纹阀门 |  | 1、类型：止回阀 2、规格、压力等级：DN50 3、连接形式：螺纹连接 |  | 个 | 1
14 | 031003013001 | 水表 |  | 1、安装部位（室内外）：室外水表 2、型号、规格：DN50 3、连接形式：螺纹连接 |  | 组(个) | 1
15 | 010401011001 | 砖检查井 |  | 1、名称：水表井 2、满足图纸及验收要求 |  | 座 | 1
16 | 031002003001 | 套管 |  | 1、名称、类型：穿墙套管 2、规格：DN50 |  | 个 | 1
17 | 031002003003 | 套管 |  | 1、名称、类型：穿墙套管 2、规格：DN15 |  | 个 | 2
18 | 031004003001 | 洗脸盆 |  | 1、名称：洗脸盆 2、材质：陶瓷 3、附件名称、数量：含所有配件 |  | 组 | 2
19 | 031004015001 | 小便槽冲洗管 |  | 1、小便槽冲洗阀（含冲洗管） 2、DN15 |  | 套 | 3
本页小计
【新点2013清单造价江苏版 V10.3.6】
分部分项工程和单价措施项目清单与计价表
工程名称：给排水 |  |  |  |  | 标段： |  |  |  |  | 第3页 共3页
序号 | 项目编码 | 项目名称 |  | 项目特征描述 |  | 计量 单位 | 工程量 | 金额（元）
[8 empty] | 综合单价 | 合价 |  | 其中
暂估价
20 | 031004013001 | 大、小便槽自动冲洗水箱 |  | 1、公厕水箱50升+落水胆 2、具体要求详见设计图纸 |  | 套 | 2
21 | 010101003001 | 挖沟槽土方 |  | 1、土壤类别：三类土 2、挖土深度：1.5m以内 |  | m3 | 3.04
22 | 010103001001 | 回填方 |  | 1、原土回填 |  | m3 | 3.03
23 | 031001006008 | 塑料管 |  | 1、安装部位：室外 2、介质：雨水 3、材质、规格：UPVC雨水管 DN100 4、连接形式：承插 |  | m | 7.2
24 | 031004014020 | 给、排水附（配）件 |  | 1、名称：侧入式雨水斗 2、规格、型号：DN100 |  | 个(组) | 2
分部分项合计
1 | 031301017001 | 脚手架搭拆 |  |  |  | 项 | 1
单价措施合计
本页小计
合 计
【新点2013清单造价江苏版 V10.3.6】

## 22.2 表-11 总价措施项目清单与计价表(徐州)
总价措施项目清单与计价表
工程名称：给排水 | [5 empty] | 标段： |  |  |  |  | 第1页 共3页
序号 | 项目编码 | 项目名称 |  | 计算基础 | 费率（%） |  | 金额（元） |  | 调整 费率（%） | 调整后 金额（元） |  | 备注
1 | 031302001001 | 安全文明施工费
1.1 |  | 基本费 |  | 分部分项合计+单价措施项目合计-除税工程设备费 | 1.500
1.2 |  | 增加费 |  | 分部分项合计+单价措施项目合计-除税工程设备费
1.3 |  | 扬尘污染防治增加费 |  | 分部分项合计+单价措施项目合计-除税工程设备费 | 0.210
2 | 031302002001 | 夜间施工增加 |  | 分部分项合计+单价措施项目合计-除税工程设备费
3 | 031302003001 | 非夜间施工增加 |  | 分部分项合计+单价措施项目合计-除税工程设备费
4 | 031302004001 | 二次搬运 |  | 分部分项合计+单价措施项目合计-除税工程设备费
5 | 031302005001 | 冬雨季施工增加 |  | 分部分项合计+单价措施项目合计-除税工程设备费
6 | 031302006001 | 已完工程及设备保护 |  | 分部分项合计+单价措施项目合计-除税工程设备费
7 | 031302008001 | 临时设施 |  | 分部分项合计+单价措施项目合计-除税工程设备费
8 | 031302009001 | 赶工措施 |  | 分部分项合计+单价措施项目合计-除税工程设备费
【新点2013清单造价江苏版 V10.3.6】
编制人（造价人员）： | [7 empty] | 复核人（造价工程师）：
总价措施项目清单与计价表
工程名称：给排水 | [5 empty] | 标段： |  |  |  |  | 第2页 共3页
序号 | 项目编码 | 项目名称 |  | 计算基础 | 费率（%） |  | 金额（元） |  | 调整 费率（%） | 调整后 金额（元） |  | 备注
9 | 031302010001 | 工程按质论价 |  | 分部分项合计+单价措施项目合计-除税工程设备费
10 | 031302011001 | 住宅分户验收 |  | 分部分项合计+单价措施项目合计-除税工程设备费 | [7 empty] | 在计取住宅分户验收时，大型土石方工程、桩基工程和地下室部分不计入计费基础
11 | 031302012001 | 建筑工人实名制费用 |  | 分部分项合计+单价措施项目合计-除税工程设备费 | [7 empty] | 建筑工人实名制设备由建筑工人工资专用账户开户银行提供的，建筑工人实名制费用按表中费率乘以0.5系数计取
12 | 031302090001 | 地上、地下设施、建筑物的临时保护设施 |  | 分部分项合计+单价措施项目合计-除税工程设备费
13 | 031302091001 | 特殊条件下施工增加费 |  | 分部分项合计+单价措施项目合计-除税工程设备费
14 | 031302015001 | 智慧工地费用 |  | 分部分项合计+单价措施项目合计-除税工程设备费 | [7 empty] | 现场安全隐患排查、人员信息动态管理、扬尘管控视频监控、高处作业防护预警、危大工程监测预警和集成平台等设备、软件和管理费用。
【新点2013清单造价江苏版 V10.3.6】
编制人（造价人员）： | [7 empty] | 复核人（造价工程师）：
总价措施项目清单与计价表
工程名称：给排水 | [5 empty] | 标段： |  |  |  |  | 第3页 共3页
序号 | 项目编码 | 项目名称 |  | 计算基础 | 费率（%） |  | 金额（元） |  | 调整 费率（%） | 调整后 金额（元） |  | 备注
15 | 031302016001 | 新冠疫情常态化防控 |  | 分部分项合计+单价措施项目合计-除税工程设备费
【新点2013清单造价江苏版 V10.3.6】
编制人（造价人员）： | [7 empty] | 复核人（造价工程师）：

## 22.3 表-12 其他项目清单与计价汇总表
其他项目清单与计价汇总表
工程名称：给排水 |  |  |  | 标段： |  |  | 第1页 共1页
序号 | 项目名称 |  | 金额(元) |  | 结算金额(元) | 备注
1 | 暂列金额
2 | 暂估价
2.1 | 材料暂估价
2.2 | 专业工程暂估价
3 | 计日工
4 | 总承包服务费
合 计
【新点2013清单造价江苏版 V10.3.6】

## 22.4 表-13 规费、税金项目计价表
规费、税金项目计价表
工程名称：给排水 |  |  |  | 标段： |  |  |  | 第1页 共1页
序号 | 项目名称 |  | 计算基础 |  | 计算基数(元) |  | 计算费率(％) |  | 金额(元)
1 | 规费 |  | 环境保护税+社会保险费+住房公积金 |  |  |  | 100.000
1.1 | 社会保险费 |  | 分部分项工程费+措施项目费+其他项目费-除税工程设备费 |  |  |  | 2.400
1.2 | 住房公积金 |  | 分部分项工程费+措施项目费+其他项目费-除税工程设备费 |  |  |  | 0.420
1.3 | 环境保护税 |  | 分部分项工程费+措施项目费+其他项目费-除税工程设备费
2 | 税金 |  | 分部分项工程费+措施项目费+其他项目费+规费-除税甲供材料和甲供设备费/1.01 |  |  |  | 9.000
合 计
【新点2013清单造价江苏版 V10.3.6】
编制人（造价人员）： | [5 empty] | 复核人（造价工程师）：

## 23.1 表-08 分部分项工程和单价措施项目清单与计价表
分部分项工程和单价措施项目清单与计价表
工程名称：电气 |  |  |  |  | 标段： |  |  |  |  | 第1页 共1页
序号 | 项目编码 | 项目名称 |  | 项目特征描述 |  | 计量 单位 | 工程量 | 金额（元）
[8 empty] | 综合单价 | 合价 |  | 其中
暂估价
1 | 030404017001 | 配电箱 |  | 1、名称：配电箱AL 2、安装方式：底距地1.8米，墙上暗装 |  | 台 | 1
3 | 030411001003 | 配管 |  | 1、名称：电线管 2、规格：PC20 |  | m | 12
4 | 030411001002 | 配管 |  | 1、名称：电线管 2、规格：SC32 |  | m | 5
5 | 030411004001 | 配线 |  | 1、名称：配线 2、配线形式：管内穿线 3、型号：BV-2.5 |  | m | 38
7 | 030412001001 | 普通灯具 |  | 1、名称：防水防潮灯 2、类型：吸顶 |  | 套 | 2
8 | 030404034002 | 照明开关 |  | 1、名称：双联单控开关 2、安装方式：暗装 |  | 个 | 2
10 | 030411006005 | 接线盒 |  | 1、名称：接线盒 |  | 个 | 6
11 | 030409008001 | 等电位端子箱、测试板 |  | 1、名称：总等电位端子箱 |  | 台(块) | 1
12 | 030409005001 | 避雷网 |  | 1、名称：避雷网 2、材质：φ10热浸镀锌圆钢 |  | m | 24.5
13 | 030409003001 | 避雷引下线 |  | 1、名称：引下线 2、利用建筑物柱内主筋引下，在建筑物对角引下线距室外地坪上0.5米处设供测量用的连接板 |  | m | 14.4
分部分项合计
1 | 031301017001 | 脚手架搭拆 |  |  |  | 项 | 1
单价措施合计
本页小计
合 计
【新点2013清单造价江苏版 V10.3.6】

## 23.2 表-11 总价措施项目清单与计价表(徐州)
总价措施项目清单与计价表
工程名称：电气 | [5 empty] | 标段： |  |  |  |  | 第1页 共3页
序号 | 项目编码 | 项目名称 |  | 计算基础 | 费率（%） |  | 金额（元） |  | 调整 费率（%） | 调整后 金额（元） |  | 备注
1 | 031302001001 | 安全文明施工费
1.1 |  | 基本费 |  | 分部分项合计+单价措施项目合计-除税工程设备费 | 1.500
1.2 |  | 增加费 |  | 分部分项合计+单价措施项目合计-除税工程设备费
1.3 |  | 扬尘污染防治增加费 |  | 分部分项合计+单价措施项目合计-除税工程设备费 | 0.210
2 | 031302002001 | 夜间施工增加 |  | 分部分项合计+单价措施项目合计-除税工程设备费
3 | 031302003001 | 非夜间施工增加 |  | 分部分项合计+单价措施项目合计-除税工程设备费
4 | 031302004001 | 二次搬运 |  | 分部分项合计+单价措施项目合计-除税工程设备费
5 | 031302005001 | 冬雨季施工增加 |  | 分部分项合计+单价措施项目合计-除税工程设备费
6 | 031302006001 | 已完工程及设备保护 |  | 分部分项合计+单价措施项目合计-除税工程设备费
7 | 031302008001 | 临时设施 |  | 分部分项合计+单价措施项目合计-除税工程设备费
8 | 031302009001 | 赶工措施 |  | 分部分项合计+单价措施项目合计-除税工程设备费
【新点2013清单造价江苏版 V10.3.6】
编制人（造价人员）： | [7 empty] | 复核人（造价工程师）：
总价措施项目清单与计价表
工程名称：电气 | [5 empty] | 标段： |  |  |  |  | 第2页 共3页
序号 | 项目编码 | 项目名称 |  | 计算基础 | 费率（%） |  | 金额（元） |  | 调整 费率（%） | 调整后 金额（元） |  | 备注
9 | 031302010001 | 工程按质论价 |  | 分部分项合计+单价措施项目合计-除税工程设备费
10 | 031302011001 | 住宅分户验收 |  | 分部分项合计+单价措施项目合计-除税工程设备费 | [7 empty] | 在计取住宅分户验收时，大型土石方工程、桩基工程和地下室部分不计入计费基础
11 | 031302012001 | 建筑工人实名制费用 |  | 分部分项合计+单价措施项目合计-除税工程设备费 | [7 empty] | 建筑工人实名制设备由建筑工人工资专用账户开户银行提供的，建筑工人实名制费用按表中费率乘以0.5系数计取
12 | 031302090001 | 地上、地下设施、建筑物的临时保护设施 |  | 分部分项合计+单价措施项目合计-除税工程设备费
13 | 031302091001 | 特殊条件下施工增加费 |  | 分部分项合计+单价措施项目合计-除税工程设备费
14 | 031302015001 | 智慧工地费用 |  | 分部分项合计+单价措施项目合计-除税工程设备费 | [7 empty] | 现场安全隐患排查、人员信息动态管理、扬尘管控视频监控、高处作业防护预警、危大工程监测预警和集成平台等设备、软件和管理费用。
【新点2013清单造价江苏版 V10.3.6】
编制人（造价人员）： | [7 empty] | 复核人（造价工程师）：
总价措施项目清单与计价表
工程名称：电气 | [5 empty] | 标段： |  |  |  |  | 第3页 共3页
序号 | 项目编码 | 项目名称 |  | 计算基础 | 费率（%） |  | 金额（元） |  | 调整 费率（%） | 调整后 金额（元） |  | 备注
15 | 031302016001 | 新冠疫情常态化防控 |  | 分部分项合计+单价措施项目合计-除税工程设备费
【新点2013清单造价江苏版 V10.3.6】
编制人（造价人员）： | [7 empty] | 复核人（造价工程师）：

## 23.3 表-12 其他项目清单与计价汇总表
其他项目清单与计价汇总表
工程名称：电气 |  |  |  | 标段： |  |  | 第1页 共1页
序号 | 项目名称 |  | 金额(元) |  | 结算金额(元) | 备注
1 | 暂列金额
2 | 暂估价
2.1 | 材料暂估价
2.2 | 专业工程暂估价
3 | 计日工
4 | 总承包服务费
合 计
【新点2013清单造价江苏版 V10.3.6】

## 23.4 表-13 规费、税金项目计价表
规费、税金项目计价表
工程名称：电气 |  |  |  | 标段： |  |  |  | 第1页 共1页
序号 | 项目名称 |  | 计算基础 |  | 计算基数(元) |  | 计算费率(％) |  | 金额(元)
1 | 规费 |  | 环境保护税+社会保险费+住房公积金 |  |  |  | 100.000
1.1 | 社会保险费 |  | 分部分项工程费+措施项目费+其他项目费-除税工程设备费 |  |  |  | 2.400
1.2 | 住房公积金 |  | 分部分项工程费+措施项目费+其他项目费-除税工程设备费 |  |  |  | 0.420
1.3 | 环境保护税 |  | 分部分项工程费+措施项目费+其他项目费-除税工程设备费
2 | 税金 |  | 分部分项工程费+措施项目费+其他项目费+规费-除税甲供材料和甲供设备费/1.01 |  |  |  | 9.000
合 计
【新点2013清单造价江苏版 V10.3.6】
编制人（造价人员）： | [5 empty] | 复核人（造价工程师）：