## 1.1 扉-1 扉页
|  | 华山镇王屯村屋顶光伏发电项目 |  |  |  | 工程
招标工程量清单
| 招 标 人： |  |  | 造价咨询人：
|  |  | （单位盖章） |  | （单位资质专用章）
| 法定代表人 或其授权人： |  |  | 法定代表人 或其授权人：
|  |  | （签字或盖章） |  | （签字或盖章）
| 编 制 人： |  |  | 复 核 人：
|  |  | （造价人员签字盖专用章） |  | （造价工程师签字盖专用章）
| 编 制 时 间： |  | 2025-05-15 | 复 核 时 间： | 2025-05-15

## 3.1 表-08 分部分项工程和单价措施项目清单与计价表
分部分项工程和单价措施项目清单与计价表
工程名称：华山镇王屯村屋顶光伏发电项目 |  |  |  |  | 标段： |  |  |  |  | 第1页 共3页
序号 | 项目编码 | 项目名称 |  | 项目特征描述 |  | 计量 单位 | 工程量 | 金额（元）
[8 empty] | 综合单价 | 合价 |  | 其中
暂估价
1 | 030405002001 | 组件 |  | 1、名称：太阳能光伏组件 2、型号：66HD710 3、规格：1336*2386*30 4、功率：710W 5、满足图纸及规范要求 |  | 组 | 713
2 | 03B001 | 组串式逆变器 |  | 1、名称：组串式逆变器 2、型号：ASW17K-LT-G2 3、规格：488/425.5/179mm 4、功率：17000W 5、满足图纸及规范要求 |  | 台 | 1
3 | 03B002 | 组串式逆变器 |  | 1、名称：组串式逆变器 2、型号：ASW23K-LT-G2 3、规格：488/425.5/179mm 4、功率：23000W 5、满足图纸及规范要求 |  | 台 | 1
4 | 03B003 | 组串式逆变器 |  | 1、名称：组串式逆变器 2、型号：ASW33KQ-LT-G3 3、规格：574*513.5*234.5mm 4、功率：33000W 5、满足图纸及规范要求 |  | 台 | 3
5 | 03B004 | 组串式逆变器 |  | 1、名称：组串式逆变器 2、型号：ASW36KQ-LT-G3 3、规格：574*513.5*234.5mm 4、功率：36000W 5、满足图纸及规范要求 |  | 台 | 3
6 | 03B005 | 组串式逆变器 |  | 1、名称：组串式逆变器 2、型号：ASW50KQ-LT-G3 3、规格：670/640/270mm 4、功率：50000W 5、满足图纸及规范要求 |  | 台 | 4
本页小计
【新点2013清单造价江苏版 V10.3.6】
分部分项工程和单价措施项目清单与计价表
工程名称：华山镇王屯村屋顶光伏发电项目 |  |  |  |  | 标段： |  |  |  |  | 第2页 共3页
序号 | 项目编码 | 项目名称 |  | 项目特征描述 |  | 计量 单位 | 工程量 | 金额（元）
[8 empty] | 综合单价 | 合价 |  | 其中
暂估价
7 | 030404017001 | 配电箱 |  | 1、名称：电表箱 2、材质：不锈钢 3、型号：63A 4、满足图纸及规范要求 |  | 台 | 2
8 | 030404017002 | 配电箱 |  | 1、名称：电表箱 2、材质：不锈钢 3、型号：200A 4、满足图纸及规范要求 |  | 台 | 3
9 | 030404017003 | 配电箱 |  | 1、名称：电表箱 2、材质：不锈钢 3、型号：400A 4、满足图纸及规范要求 |  | 台 | 1
10 | 030408001001 | 电力电缆 |  | 1、名称：交流铜线缆 2、规格：WDZAN-YDA-4*16+1*10 3、材质：铜 4、满足图纸及规范要求 |  | m | 10
11 | 030408001006 | 电力电缆 |  | 1、名称：交流铜线缆 2、规格：WDZAN-YDA-4*25+1*16 3、材质：铜 4、满足图纸及规范要求 |  | m | 55
12 | 030408001007 | 电力电缆 |  | 1、名称：交流铜线缆 2、规格：WDZAN-YDA-1*70 3、材质：铜 4、满足图纸及规范要求 |  | m | 1500
13 | 030408001008 | 电力电缆 |  | 1、名称：并网铝线缆 2、规格：WDZAN-YDA-3*35+1*16 3、材质：铝 4、满足图纸及规范要求 |  | m | 200
14 | 030408001009 | 电力电缆 |  | 1、名称：并网铝线缆 2、规格：WDZAN-YDA-1*95 3、材质：铝 4、满足图纸及规范要求 |  | m | 3200
15 | 030408001010 | 电力电缆 |  | 1、名称：直流线红 2、规格：PV1-F-1*4 3、材质：铜芯线 |  | m | 3000
本页小计
【新点2013清单造价江苏版 V10.3.6】
分部分项工程和单价措施项目清单与计价表
工程名称：华山镇王屯村屋顶光伏发电项目 |  |  |  |  | 标段： |  |  |  |  | 第3页 共3页
序号 | 项目编码 | 项目名称 |  | 项目特征描述 |  | 计量 单位 | 工程量 | 金额（元）
[8 empty] | 综合单价 | 合价 |  | 其中
暂估价
16 | 030408001011 | 电力电缆 |  | 1、名称：直流线黑 2、规格：PV1-F-1*5 3、材质：铜芯线 |  | m | 3000
17 | 030409001001 | 接地极 |  | 1、名称：接地圆钢（热镀锌） 2、材质：热镀锌 3、规格：16Φ*6.0m |  | 根(块) | 54
18 | 030409001002 | 接地极 |  | 1、名称：接地扁钢（热镀锌） 2、材质：热镀锌 3、规格：40*3*6.0m |  | 根(块) | 55
19 | 010606012001 | 钢支架 |  | 1、名称：加固支架 2、材质镀锌铝镁 3、规格型号：U52*41.3*1.5mm L=6.0m，U49*50*3.0mm L=210mm，C41.3*41.3*1.5mm L=6.0m，150x100x3.0 L=6.0m，60x40x2.0 L=6.0m，140*40*1.8mm L=6.0m 隅撑、隅撑连接板、梁柱翼缘板、加劲板及连接板、系杆、辅料（螺丝等） 6、其余未注明信息详图纸要求 |  | 项 | 1
分部分项合计
本页小计
合 计
【新点2013清单造价江苏版 V10.3.6】

## 3.2 表-11 总价措施项目清单与计价表
总价措施项目清单与计价表
工程名称：华山镇王屯村屋顶光伏发电项目 | [5 empty] | 标段： |  |  |  |  | 第1页 共2页
序号 | 项目编码 | 项目名称 |  | 计算基础 | 费率（%） |  | 金额（元） |  | 调整 费率（%） | 调整后 金额（元） |  | 备注
1 | 031302001001 | 安全文明施工费
1.1 |  | 基本费 |  | 分部分项合计+单价措施项目合计-除税工程设备费 | 1.500
1.2 |  | 增加费 |  | 分部分项合计+单价措施项目合计-除税工程设备费
1.3 |  | 扬尘污染防治增加费 |  | 分部分项合计+单价措施项目合计-除税工程设备费 | 0.210
2 | 031302002001 | 夜间施工增加 |  | 分部分项合计+单价措施项目合计-除税工程设备费
3 | 031302003001 | 非夜间施工增加 |  | 分部分项合计+单价措施项目合计-除税工程设备费
4 | 031302004001 | 二次搬运 |  | 分部分项合计+单价措施项目合计-除税工程设备费
5 | 031302005001 | 冬雨季施工增加 |  | 分部分项合计+单价措施项目合计-除税工程设备费
6 | 031302006001 | 已完工程及设备保护 |  | 分部分项合计+单价措施项目合计-除税工程设备费
7 | 031302008001 | 临时设施 |  | 分部分项合计+单价措施项目合计-除税工程设备费
8 | 031302009001 | 赶工措施 |  | 分部分项合计+单价措施项目合计-除税工程设备费
【新点2013清单造价江苏版 V10.3.6】
编制人（造价人员）： | [7 empty] | 复核人（造价工程师）：
总价措施项目清单与计价表
工程名称：华山镇王屯村屋顶光伏发电项目 | [5 empty] | 标段： |  |  |  |  | 第2页 共2页
序号 | 项目编码 | 项目名称 |  | 计算基础 | 费率（%） |  | 金额（元） |  | 调整 费率（%） | 调整后 金额（元） |  | 备注
9 | 031302010001 | 工程按质论价 |  | 分部分项合计+单价措施项目合计-除税工程设备费
10 | 031302011001 | 住宅分户验收 |  | 分部分项合计+单价措施项目合计-除税工程设备费 | [7 empty] | 在计取住宅分户验收时，大型土石方工程、桩基工程和地下室部分不计入计费基础
11 | 031302012001 | 建筑工人实名制费用 |  | 分部分项合计+单价措施项目合计-除税工程设备费 | [7 empty] | 建筑工人实名制设备由建筑工人工资专用账户开户银行提供的，建筑工人实名制费用按表中费率乘以0.5系数计取
12 | 031302090001 | 地上、地下设施、建筑物的临时保护设施 |  | 分部分项合计+单价措施项目合计-除税工程设备费
13 | 031302091001 | 特殊条件下施工增加费 |  | 分部分项合计+单价措施项目合计-除税工程设备费
14 | 031302015001 | 智慧工地费用 |  | 分部分项合计+单价措施项目合计-除税工程设备费 | [7 empty] | 现场安全隐患排查、人员信息动态管理、扬尘管控视频监控、高处作业防护预警、危大工程监测预警和集成平台等设备、软件和管理费用。
【新点2013清单造价江苏版 V10.3.6】
编制人（造价人员）： | [7 empty] | 复核人（造价工程师）：

## 3.3 表-12 其他项目清单与计价汇总表
其他项目清单与计价汇总表
工程名称：华山镇王屯村屋顶光伏发电项目 |  |  |  | 标段： |  |  | 第1页 共1页
序号 | 项目名称 |  | 金额(元) |  | 结算金额(元) | 备注
1 | 暂列金额
2 | 暂估价
2.1 | 材料暂估价
2.2 | 专业工程暂估价
3 | 计日工
4 | 总承包服务费
合 计
【新点2013清单造价江苏版 V10.3.6】

## 3.4 表-13 规费、税金项目计价表
规费、税金项目计价表
工程名称：华山镇王屯村屋顶光伏发电项目 |  |  |  | 标段： |  |  |  | 第1页 共1页
序号 | 项目名称 |  | 计算基础 |  | 计算基数(元) |  | 计算费率(％) |  | 金额(元)
1 | 规费 |  | 环境保护税+社会保险费+住房公积金 |  |  |  | 100.000
1.1 | 社会保险费 |  | 分部分项工程费+措施项目费+其他项目费-除税工程设备费 |  |  |  | 2.400
1.2 | 住房公积金 |  | 分部分项工程费+措施项目费+其他项目费-除税工程设备费 |  |  |  | 0.420
1.3 | 环境保护税 |  | 分部分项工程费+措施项目费+其他项目费-除税工程设备费
2 | 税金 |  | 分部分项工程费+措施项目费+其他项目费+规费-除税甲供材料和甲供设备费/1.01 |  |  |  | 9.000
合 计
【新点2013清单造价江苏版 V10.3.6】
编制人（造价人员）： | [5 empty] | 复核人（造价工程师）：