## 1.1 封面
| 2025年横泾街道五类水体（含排口、管网、生态修复等）整治工程 |  |  |  | 工程
工程量清单
.
招 标 人：
（单位盖章）
造价咨询人：
（单位盖章）
2025年04月21日

## 1.2 扉页
|  | 2025年横泾街道五类水体（含排口、管网、生态修复等）整治工程 |  |  |  | 工程
工程量清单
| 招 标 人： |  | . | 造价咨询人：
|  |  | （单位盖章） |  | （单位公章）
| 法定代表人 或其授权人： |  | . | 法定代表人 或其授权人：
|  |  | （签字或盖章） |  | （签字或盖章）
| 专业咨询员： |  |  | 项目负责人：
|  |  | （造价人员签字盖专用章） |  | （造价工程师签字盖专用章）
| 编 制 时 间： |  | 2025年04月21日 | 复 核 时 间： | 2025年04月21日

## 1.3 总说明
总说明
工程名称：2025年横泾街道五类水体（含排口、管网、生态修复等）整治工程 |  | 第1页 共1页
【新点2013清单造价江苏版 V10.3.6】

## 3.1 分部分项工程和单价措施项目清单与计价表
分部分项工程和单价措施项目清单与计价表
工程名称：大型土石方工程
序号 | 项目编码 | 项目名称 | 项目特征描述 | 计量 单位 | 工程量 | 金额（元）
[6 empty] | 综合单价 | 合价 | 其中
暂估价
土石方工程
1 | 010101007001 | 土方开挖 | 1、土壤类别:综合土，开挖方式自行考虑 2、挖土深度:按设计要求 | m3 | 901.9
2 | 040202013001 | 利用废料回填 | 1、管道上方道路路基垫层以下回填部分，优先利用拆除废料，粒径满足回填要求 | m3 | 85
3 | 040305001001 | 管网中粗砂 | 1、10cm中粗砂垫层+满沟槽回填至管顶以上15cm 2、洒水拍平 | m3 | 265
4 | 040101005001 | 河道清淤 | 1、干河清淤 2、清淤、外运方式及临时放置场地自行考虑，含压滤、消纳处置费，满足环保及城管相关要求 3、弃运25KM，包干；抽水另计 4、清淤范围为石龙浜、后河浜、伍家浜、石家浜，淤泥深度30~90cm；工程量最终以第三方测绘数据为准 | m3 | 4728
5 | 040103001001 | 回填方 | 1、密实度要求：达到设计要求密实度 2、填方材料品种：素土 3、利用现场挖方 | m3 | 567.25
6 | 040103002001 | 余方弃置 | 1、废弃料品种：现场开挖回填利用后余方 2、含消纳处置费，须满足环保及城管相关要求 3、弃运25KM包干 | m3 | 73.66
分部小计
分部分项合计
1 | 041106001001 | 大型机械设备进出场及安拆 |  | 项 | 1
2 | 041103001001 | 筑土围堰 | 1、围堰填筑：顶宽1.0m，底宽5m，高2.0m，合计长60m 2、含完工后拆除，弃运25km包干，消纳处置费，满足环保及城管相关要求 3、土源：场内平衡 | m3 | 360
3 | 011706002001 | 排水 | 1、项目范围内所需河道抽水、排水 2、使用抽水、排水设备，扬程等自行考虑 3、综合考虑河道抽水、排水，雨季降水等产生的抽水、排水费用在内，一次性包干。 | 项 | 1
单价措施合计
合 计

## 3.2 总价措施项目清单与计价表
总价措施项目清单与计价表
工程名称：大型土石方工程
序号 | 项目编码 | 项目名称 | 计算基础 | 费率 （%） | 金额 （元） | 调整费率 （%） | 调整后 金额（元） | 备注
1 | 041109001001 | 安全文明施工费
1.1 |  | 基本费 | 分部分项合计+单价措施项目合计-除税工程设备费 | 1.55
1.2 |  | 增加费 | 分部分项合计+单价措施项目合计-除税工程设备费
1.3 |  | 扬尘污染防治增加费 | 分部分项合计+单价措施项目合计-除税工程设备费 | 0.42
2 | 041109002001 | 夜间施工 | 分部分项合计+单价措施项目合计-除税工程设备费
3 | 041109003001 | 二次搬运 | 分部分项合计+单价措施项目合计-除税工程设备费
4 | 041109004001 | 冬雨季施工 | 分部分项合计+单价措施项目合计-除税工程设备费
5 | 041109005001 | 行车、行人干扰 | 分部分项合计+单价措施项目合计-除税工程设备费
6 | 041109006001 | 地上、地下设施、建筑物的临时保护设施 | 分部分项合计+单价措施项目合计-除税工程设备费
7 | 041109007001 | 已完工程及设备保护 | 分部分项合计+单价措施项目合计-除税工程设备费
8 | 041109008001 | 临时设施 | 分部分项合计+单价措施项目合计-除税工程设备费
9 | 041109009001 | 赶工措施 | 分部分项合计+单价措施项目合计-除税工程设备费
10 | 041109010001 | 工程按质论价 | 分部分项合计+单价措施项目合计-除税工程设备费
11 | 041109011001 | 建筑工人实名制费用 | 分部分项合计+单价措施项目合计-除税工程设备费 |  |  |  |  | 建筑工人实名制设备由建筑工人工资专用账户开户银行提供的，建筑工人实名制费用按表中费率乘以0.5系数计取
12 | 041109091001 | 特殊条件下施工增加费 | 分部分项合计+单价措施项目合计-除税工程设备费
13 | 041109015001 | 智慧工地费用 | 分部分项合计+单价措施项目合计-除税工程设备费 |  |  |  |  | 现场安全隐患排查、人员信息动态管理、扬尘管控视频监控、高处作业防护预警、危大工程监测预警和集成平台等设备、软件和管理费用。
注： 1.“计算基础”中安全文明施工费可为“定额基价”、“定额人工费”或“定额人工费+定额机械费”，其他项目可为 “定额人工费”或“定额人工费+定额机械费”。 2.按施工方案计算的措施费，若无“计算基础”和“费率”的数值，也可只填“金额”数值，但应在备注栏说明施工方案 出处或计算方法。

## 3.3 其他项目清单与计价汇总表
其他项目清单与计价汇总表
工程名称：大型土石方工程
序号 | 项目名称 | 计量单位 | 金额(元) | 备注
1 | 暂列金额 | 项
2 | 暂估价
2.1 | 材料暂估价
2.2 | 专业工程暂估价 | 项
3 | 计日工
4 | 总承包服务费
合 计
注：材料（工程设备）暂估单价进入清单项目综合单价，此处不汇总。

## 3.4 暂列金额明细表
暂列金额明细表
工程名称：大型土石方工程
序号 | 项目名称 | 计量单位 | 暂定金额(元) | 备注
合 计
注：此表由招标人填写，如不能详列，也可只列暂定金额总额，投标人应将上述暂列金额计入投标总价中。

## 3.5 计日工表
计日工表
工程名称：大型土石方工程
编号 | 项目名称 | 单位 | 暂定数量 | 实际数量 | 综合单价 （元） | 合价（元）
[6 empty] | 确定 | 实际
一 | 人工
人工小计
二 | 材料
材料小计
三 | 施工机械
施工机械小计
四、企业管理费和利润
总 计
注：此表项目名称、暂定数量由招标人填写，编制最高投标限价时，单价由招标人按有关计价规定确定；投标时，单价由投标人自主报价，按暂定数量计算合价计入投标总价中。结算时，按发承包双方确认的实际数量计量合价。

## 3.6 总承包服务费计价表
总承包服务费计价表
工程名称：大型土石方工程
序号 | 项目名称 | 项目价值(元) | 服务内容 | 计算基础 | 费率(％) | 金额(元)
1 | 发包人发包专业工程 |  |  | 项目价值
2 | 发包人供应材料 |  |  | 项目价值
合 计
注：此表项目名称、服务内容由招标人填写，编制最高投标限价时，费率及金额由招标人按有关计价规定确定；投标时，费率及金额由投标人自主报价，计入投标总价中。

## 3.7 规费、税金项目计价表
规费、税金项目计价表
工程名称：大型土石方工程
序号 | 项目名称 | 计算基础 | 计算费率(％) | 金额(元)
1 | 规费 | 环境保护税+社会保险费+住房公积金 | 100
1.1 | 社会保险费 | 分部分项工程费+措施项目费+其他项目费-除税工程设备费 | 1.3
1.2 | 住房公积金 | 分部分项工程费+措施项目费+其他项目费-除税工程设备费 | 0.24
1.3 | 环境保护税 | 分部分项工程费+措施项目费+其他项目费-除税工程设备费
2 | 税金 | 分部分项工程费+措施项目费+其他项目费+规费-除税甲供材料和甲供设备费/1.01 | 9
合 计

## 3.8 发包人提供材料和工程设备一览表
发包人提供材料和工程设备一览表
工程名称：大型土石方工程
序号 | 材料(工程设备)名称、规格、型号 | 单位 | 数量 | 单价 (元) | 交货 方式 | 送达 地点 | 备注
注：此表由招标人填写，供投标人在投标报价、确定总承包服务费时参考。

## 3.9 承包人材料设备
承包人提供主要材料和工程设备一览表
工程名称：大型土石方工程
序号 | 名称、规格、型号 | 单位 | 数量 | 风险系数 (%) | 基准单价 (元) | 投标单价 (元) | 发承包人 确认单价 (元) | 备注
注：1.此表应由招标人填写除“投标单价”、“数量”栏的内容，投标人在投标时自主确定投标单价。 2.招标人应优先采用工程造价管理机构发布的单价作为基准单价，未发布的，通过市场调查确定其基准单价。

## 3.10 承包人供应主要材料一览表
承包人供应主要材料一览表
工程名称：大型土石方工程
序号 | 材料编码 | 材料名称 | 规格、型号等要求 | 单位 | 数量 | 单价(元) | 合价(元) | 备注
1 | 02330105 | 草袋子 |  | 只 | 10
2 | 03570216 | 镀锌铁丝 | 8# | kg | 5
3 | 04030107~1 | 中(粗)砂 |  | t | 473.82
4 | 31150101~1 | 水 |  | m3 | 80.2429
5 | 34020901 | 木枕 |  | m3 | 0.08
6 | CL-D00001~1 | 临时场地放置及压滤费用 |  | m3 | 4728
7 | CL-D00002~2 | 消纳处置费 |  | m3 | 5161.66
合计

## 4.1 分部分项工程和单价措施项目清单与计价表
分部分项工程和单价措施项目清单与计价表
工程名称：排口、管网工程（含一体化泵站）
序号 | 项目编码 | 项目名称 | 项目特征描述 | 计量 单位 | 工程量 | 金额（元）
[6 empty] | 综合单价 | 合价 | 其中
暂估价
路面开挖、修复
1 | 040203007001 | 拆除路面 | 1、材质：结构层厚按30cm综合计，含沟槽两侧切缝 2、工程量以现场签证为准 | m2 | 897
2 | 040203006001 | 沥青混凝土 | 1、沥青混凝土种类：细粒式沥青混凝土AC-13C 2、掺合料：玄武岩 3、厚度：6cm 4、摊铺方式：人工摊铺 | m2 | 135
3 | 040203003001 | 粘层 | PC-3乳化沥青,0.3L/m2 | m2 | 135
4 | 040203007002 | 水泥混凝土 | 1、混凝土强度等级：C30 2、厚度：15cm | m2 | 718
5 | 040202011001 | 碎石 | 1、石料规格：碎石垫层 2、厚度：10cm | m2 | 897
6 | 040204002001 | 人行道块料铺设 | 1、块料品种、规格：利用原有铺装（苏布洛克砖） 2、3cmM10水泥砂浆 3、含原铺装保护性拆除 | m2 | 45
7 | 040203007003 | 水泥混凝土 | 1、混凝土强度等级：C25 2、厚度：15cm | m2 | 45
分部小计
雨水管网
8 | 040501004001 | 塑料管 | 1、DN600玻璃纤维增强塑料夹砂管，环刚度≥8KN/m2，其它指标满足图纸规范要求。 2、连接形式：套筒式连接(全宽式橡胶圈)。 3、本清单报价不含垫层及包裹费用。 | m | 5.1
9 | 040504002001 | 截流井（2*1*深度3m） | 1.15cmC20混凝土垫层 2.35cmC30钢筋砼底板 3.底板上1.5米C30素砼井壁/余井壁及溢流坝为Mb10水泥砂浆砌M20砖/1:2水泥砂浆内外抹面 4.C30砼井圈 5.D400级1140*350钢纤维砼盖板6块 6.注塑铁爬梯12个； 7.余另计 | 座 | 3
10 | 030109001001 | 离心式泵 | 1、截流井（2*1*深度3m）内，潜水泵，Q=10m3/h H=6m N=1kw ，含所有系统及附件。 2、户外电气控制柜一控二，含基础配管配线等。 3、其他详见图纸及招标文件 | 台 | 6
11 | 030411001001 | 配管 | 1、名称：阻燃管（暂估） 2、规格：PC32 3、配置形式：埋地 | m | 90
12 | 030411001002 | 配管 | 1、名称：镀锌钢管（暂估） 2、规格：SC32 3、配置形式：埋地 | m | 60
13 | 030408001011 | 电力电缆 | 1、名称：电缆（暂估） 2、型号：NH-YJV-1KV-4x6+1x4 3、敷设方式、部位：穿管 | m | 159
14 | 030408006011 | 电力电缆头 | 1、名称：电缆终端头 2、规格：NH-YJV-1KV-4x6+1x4 | 个 | 6
分部小计
污水管网
15 | 040501004002 | 塑料管 | 1、De160（外径160，壁厚7.7mm，SDR21）直壁管，均为PE100级，公称压力0.8Mpa，热熔连接，技术标准参照《给水用聚乙烯（PE）管材》（GB/T13663-2018），皆由制管厂家指导施工 2、含7个160x100三通污水管道管件安装 3、本清单报价不含挂壁支架费用。 | m | 96.5
16 | 040501004003 | 塑料管 | 1、De315（外径315，壁厚15.0mm，SDR21）直壁管，均为PE100级，公称压力0.8Mpa，热熔连接，技术标准参照《给水用聚乙烯（PE）管材》（GB/T13663-2018），皆由制管厂家指导施工 2、本清单报价不含垫层及包裹费用。 | m | 755.1
17 | 040504003001 | 塑料检查井 | 1、φ450一次注塑成型塑料井；井座为(PPB)材质,流槽，井深H=1.0M 2、井筒采用PVC-U双层轴向中空平壁管(环刚度不小于4KN/m2) 3、井底C25砼底板厚度10厘米，并包固至主接口半管高。 4、防护井座250厚C30砼，φ600圆形D400级钢纤维砼井盖 5、转弯井、直线井/安装内盖，马鞍接头、密封橡胶圈等其他配套材料含于本项报价，做法参见图集08SS523 | 座 | 71
18 | 040504003002 | 塑料检查井 | 1、φ450一次注塑成型塑料井；井座为(PPB)材质,流槽，井深H=1.3M 2、井筒采用PVC-U双层轴向中空平壁管(环刚度不小于4KN/m2) 3、井底C25砼底板厚度10厘米，并包固至主接口半管高。 4、防护井座250厚C30砼，φ600圆形D400级钢纤维砼井盖 5、转弯井、直线井/安装内盖，马鞍接头、密封橡胶圈等其他配套材料含于本项报价，做法参见图集08SS523 | 座 | 2
19 | 040504003003 | 塑料检查井 | 1、φ450一次注塑成型塑料井；井座为(PPB)材质,流槽，井深H=2.2M 2、井筒采用PVC-U双层轴向中空平壁管(环刚度不小于4KN/m2) 3、井底C25砼底板厚度10厘米，并包固至主接口半管高。 4、防护井座250厚C30砼，φ600圆形D400级钢纤维砼井盖 5、转弯井、直线井/安装内盖，马鞍接头、密封橡胶圈等其他配套材料含于本项报价，做法参见图集08SS523 | 座 | 1
20 | 040504003004 | 塑料检查井 | 1、φ450一次注塑成型塑料井；井座为(PPB)材质,流槽，井深H=1.0M 2、井筒采用PVC-U双层轴向中空平壁管(环刚度不小于4KN/m2) 3、井底C25砼底板厚度10厘米，并包固至主接口半管高。 4、防护井座250厚C30砼，φ600圆形D400级钢纤维砼井盖 5、三通井/安装内盖，马鞍接头、密封橡胶圈等其他配套材料含于本项报价，做法参见图集08SS523 | 座 | 2
21 | 040504002002 | 截流井（2*1*深度3m） | 1.15cmC20混凝土垫层 2.35cmC30钢筋砼底板 3.底板上1.5米C30素砼井壁/余井壁及溢流坝为Mb10水泥砂浆砌M20砖/1:2水泥砂浆内外抹面 4.C30砼井圈 5.D400级1140*350钢纤维砼盖板6块 6.注塑铁爬梯12个； 7.余另计 | 座 | 1
22 | 030109001002 | 离心式泵 | 1、截流井（2*1*深度3m）内，潜水泵，Q=10m3/h H=6m N=1kw ，含所有系统及附件。 2、户外电气控制柜一控二，含基础配管配线等。 3、其他详见图纸及招标文件 | 台 | 2
23 | 030411001003 | 配管 | 1、名称：阻燃管（暂估） 2、规格：PC32 3、配置形式：埋地 | m | 30
24 | 030411001004 | 配管 | 1、名称：镀锌钢管（暂估） 2、规格：SC32 3、配置形式：埋地 | m | 20
25 | 030408001010 | 电力电缆 | 1、名称：电缆（暂估） 2、型号：NH-YJV-1KV-4x6+1x4 3、敷设方式、部位：穿管 | m | 53
26 | 030408006010 | 电力电缆头 | 1、名称：电缆终端头 2、规格：NH-YJV-1KV-4x6+1x4 | 个 | 2
27 | 040504002003 | 格栅井（0.6*1.06*深度1.42m） | 1、钢纤维或水泥盖板(1140*350)*2 C250级2块 2、150厚C30抗渗钢筋混凝土井壁 3、25*25*2镀锌方管焊接框架/0.8MM不锈钢网格栅/进水管外设刚性防水套管 4、250厚C30抗渗钢筋混凝土底板 5、100厚C20素混凝土 6、100厚碎石垫层 7、素土夯实 | 座 | 1
28 | 040501001001 | 管线保护 | 1、C30砼包裹 2、De110及以下管道、更换管道节点处及管顶覆土小于0.4m管道 3、工程量暂估，以现场实际签证为准 | m3 | 9
29 | 040501004004 | 塑料管 | 1、材质及规格:UPVC-110 2、连接形式:胶水粘接 3、出户管 | m | 40
30 | 040501004005 | 塑料管 | 1、De225（外径225，壁厚10.8mm，SDR21）直壁管，均为PE100级，公称压力0.8Mpa，热熔连接，技术标准参照《给水用聚乙烯（PE）管材》（GB/T13663-2018），皆由制管厂家指导施工 2、本清单报价不含垫层、包裹费用。 3.接户管 | m | 50
31 | 040504002004 | 出户检查井(0.3*0.5*0.4米) | 1、井盖采用C250等级复合材料，带铰链型; 2、5公分碎石垫层 3、C25砼井身/格栅网片40*40cm | 座 | 20
32 | 030109001003 | 一体化提升泵井 | 1、一体化提升泵井：φ1000,H=2 筒体及所有组配件(含电控）（含安装，交钥匙工程），流量Q=10.0m3/h，H=6.0m，N=1kW； 2、提升泵顶上采用D400级承重球墨铸铁双开井盖（单盖尺寸600*1000），M16螺栓安装；C30钢筋砼防护井圈 3、泵底100厚C20混凝土垫层、C30钢筋砼底板及预埋螺栓盖板及钢筋 4、包括再生砼Ⅲ二次回填 | 座 | 1
33 | 030411001007 | 配管 | 1、名称：阻燃管（暂估） 2、规格：PC50 3、配置形式：埋地 | m | 60
34 | 030411001008 | 配管 | 1、名称：镀锌钢管（暂估） 2、规格：SC50 3、配置形式：埋地 | m | 40
35 | 030408001002 | 电力电缆 | 1、名称：电缆（暂估） 2、型号：NH-YJV-1KV-4x10+1x6 3、敷设方式、部位：穿管 | m | 103
36 | 030408006002 | 电力电缆头 | 1、名称：电缆终端头 2、规格：NH-YJV-1KV-4x10+1x6 | 个 | 2
37 | 040503003001 | 160PE管挂壁支架 | 1、热镀锌角钢规格为50mm*50mm*4mm; 2、扁钢规格为30mm*4mm; 3、热镀锌U型卡规格为DN160*10; 4、支架每隔2m需设置一道,拐弯处适当加密。 | t | 0.121
分部小计
压力管网
38 | 030109001004 | 一体化引水泵井 | 1、一体化引水泵井：φ1500,H=3.9 筒体及所有组配件(含电控）（含安装，交钥匙工程），流量Q=300m3/h，H=10m，N=15kW； 2、泵底500mm厚片石夯实，150mm厚C20混凝土垫层，500mm厚C30钢筋混凝土基础及预埋螺栓压板及钢筋 3、门字式进水口及DN600FRP连接管、泵坑钢支撑，二次原土回填另计 | 座 | 3
39 | 030411001011 | 配管 | 1、名称：阻燃管（暂估） 2、规格：PC50 3、配置形式：埋地 | m | 270
40 | 030411001012 | 配管 | 1、名称：镀锌钢管（暂估） 2、规格：SC50 3、配置形式：埋地 | m | 180
41 | 030408001014 | 电力电缆 | 1、名称：电缆（暂估） 2、型号：NH-YJV-1KV-4x10+1x6 3、敷设方式、部位：穿管 | m | 459
42 | 030408006014 | 电力电缆头 | 1、名称：电缆终端头 2、规格：NH-YJV-1KV-4x10+1x6 | 个 | 6
43 | 040504006001 | 门字式进水口 | 1、C20混凝土基础 2、M10水泥砂浆砌MU30块石端墙和翼墙，1:2水泥砂浆勾缝 3、C20混凝土压顶 4、L=3米长DN600 FRP连接管 5、一体式闸门：过水截面1200*650高分子闸板 6、1100X600 FRP格栅孔板 7、1100X650 热镀锌竖向格栅另计 | 座 | 3
44 | 010607002001 | 进水口竖向格栅（1100*650） | 1、5#角钢3mm厚+5mm厚8#槽钢骨架 2、格栅采用6mm冷拉扁钢,热镀锌处理，净距2.5公分 | t | 0.193
45 | 040504002005 | 压力释放井（900x750）平均井深H=1.35米 | 1、垫层、基础材质及厚度：100厚C20混凝土垫层，300厚C30钢筋混凝土底板+300厚混凝土底板 2、井壁采用240厚C30素砼 3、D=600钢纤维砼井盖、井座/ D400级 | 座 | 8
46 | 040504002006 | 浜底截流提升泵井（5100x1500） | 1、垫层、基础材质及厚度：100厚C20混凝土垫层，300厚C30钢筋混凝土底板 2、井壁采用300厚C30钢筋砼 3、150厚C30钢筋混凝土顶板 4、余另计 | 座 | 1
47 | 030109001005 | 离心式泵 | 1、浜底截流提升泵井（5100x1500）内，潜水泵，Q=10m3/h H=6m N=1kw ，含所有系统及附件。 2、户外电气控制柜一控二，含基础配管配线等。 3、其他详见图纸及招标文件 | 台 | 2
48 | 030411001005 | 配管 | 1、名称：阻燃管（暂估） 2、规格：PC32 3、配置形式：埋地 | m | 30
49 | 030411001006 | 配管 | 1、名称：镀锌钢管（暂估） 2、规格：SC32 3、配置形式：埋地 | m | 20
50 | 030408001012 | 电力电缆 | 1、名称：电缆（暂估） 2、型号：NH-YJV-1KV-4x6+1x4 3、敷设方式、部位：穿管 | m | 53
51 | 030408006012 | 电力电缆头 | 1、名称：电缆终端头 2、规格：NH-YJV-1KV-4x6+1x4 | 个 | 2
52 | 030109001006 | 一体化提升泵井 | 1、一体化提升泵井：φ1000,H=2 筒体及所有组配件(含电控），流量Q=10.0m3/h，H=6.0m，N=1kW； 2、提升泵顶上采用D400级承重球墨铸铁双开井盖（单盖尺寸600*1000），M16螺栓安装；C30钢筋砼防护井圈 3、泵底100厚C15混凝土垫层、C30钢筋砼底板及预埋螺栓盖板及钢筋 4、包括再生砼Ⅲ二次回填 | 座 | 2
53 | 030411001009 | 配管 | 1、名称：阻燃管（暂估） 2、规格：PC50 3、配置形式：埋地 | m | 120
54 | 030411001010 | 配管 | 1、名称：镀锌钢管（暂估） 2、规格：SC50 3、配置形式：埋地 | m | 80
55 | 030408001013 | 电力电缆 | 1、名称：电缆（暂估） 2、型号：NH-YJV-1KV-4x10+1x6 3、敷设方式、部位：穿管 | m | 206
56 | 030408006013 | 电力电缆头 | 1、名称：电缆终端头 2、规格：NH-YJV-1KV-4x10+1x6 | 个 | 4
57 | 040501004006 | 塑料管 | 1、De110（外径110，壁厚5.3mm，SDR21）直壁管，均为PE100级，公称压力0.8Mpa，热熔连接，技术标准参照《给水用聚乙烯（PE）管材》（GB/T13663-2018），皆由制管厂家指导施工 2、本清单报价不含垫层、包裹费用 3、压力排污管道 | m | 300.08
58 | 040501004007 | 塑料管 | 1、De225（外径225，壁厚10.8mm，SDR21）直壁管，均为PE100级，公称压力0.8Mpa，热熔连接，技术标准参照《给水用聚乙烯（PE）管材》（GB/T13663-2018），皆由制管厂家指导施工 2、本清单报价不含混凝土支墩及垫层、包裹费用。 3.引水管道 | m | 657.36
59 | 040503002001 | 混凝土支墩 | 1、混凝土等级为C30; 2、本工程所有压力管道每隔6m布置一处C30混凝土支墩. | m3 | 12.4
60 | 050202002001 | 仿木桩 | 1、木材种类:仿木桩 2、桩直径:D180mm 3、桩单根长度:6~4.5m，以单根总长度计量 4、C25预制钢筋混凝土桩(稍径),表面饰仿木处理 | m | 850.5
61 | 010607002002 | 成品栅栏 | 1、450*80*30立柱、400*60*20竖挡、L*80*20横档，碳化防腐木外喷棕色耐候油，280*280*120C20砼基础 2、具体做法详见设计 | m | 60
分部小计
分部分项合计
1 | 041107002001 | 排水、降水 | 1、管网沟槽 | 项 | 1
2 | 041101005001 | 井字架 | 1、井深综合考虑 | 项 | 1
3 | 04B001 | 管网沟槽支撑 | 1、部位：沟槽开挖深度大于2米时采用4米长28#A槽钢@50cm 2、工程量以实际签证为准 | t | 10.169
4 | 04B002 | 引水泵井基坑支撑 | 1、9m 28#A槽钢密打/围檩型钢HW250X250X9X14 2、工程量以实际签证为准 | t | 53.29
5 | 041101001001 | 脚手架 | 1、高4米以内 | m2 | 400
单价措施合计
合 计

## 4.2 总价措施项目清单与计价表
总价措施项目清单与计价表
工程名称：排口、管网工程（含一体化泵站）
序号 | 项目编码 | 项目名称 | 计算基础 | 费率 （%） | 金额 （元） | 调整费率 （%） | 调整后 金额（元） | 备注
1 | 041109001001 | 安全文明施工费
1.1 |  | 基本费 | 分部分项合计+单价措施项目合计-除税工程设备费 | 1.55
1.2 |  | 增加费 | 分部分项合计+单价措施项目合计-除税工程设备费
1.3 |  | 扬尘污染防治增加费 | 分部分项合计+单价措施项目合计-除税工程设备费 | 0.31
2 | 041109002001 | 夜间施工 | 分部分项合计+单价措施项目合计-除税工程设备费
3 | 041109003001 | 二次搬运 | 分部分项合计+单价措施项目合计-除税工程设备费
4 | 041109004001 | 冬雨季施工 | 分部分项合计+单价措施项目合计-除税工程设备费
5 | 041109005001 | 行车、行人干扰 | 分部分项合计+单价措施项目合计-除税工程设备费
6 | 041109006001 | 地上、地下设施、建筑物的临时保护设施 | 分部分项合计+单价措施项目合计-除税工程设备费
7 | 041109007001 | 已完工程及设备保护 | 分部分项合计+单价措施项目合计-除税工程设备费
8 | 041109008001 | 临时设施 | 分部分项合计+单价措施项目合计-除税工程设备费
9 | 041109009001 | 赶工措施 | 分部分项合计+单价措施项目合计-除税工程设备费
10 | 041109010001 | 工程按质论价 | 分部分项合计+单价措施项目合计-除税工程设备费
11 | 041109011001 | 建筑工人实名制费用 | 分部分项合计+单价措施项目合计-除税工程设备费 |  |  |  |  | 建筑工人实名制设备由建筑工人工资专用账户开户银行提供的，建筑工人实名制费用按表中费率乘以0.5系数计取
12 | 041109091001 | 特殊条件下施工增加费 | 分部分项合计+单价措施项目合计-除税工程设备费
13 | 041109015001 | 智慧工地费用 | 分部分项合计+单价措施项目合计-除税工程设备费 |  |  |  |  | 现场安全隐患排查、人员信息动态管理、扬尘管控视频监控、高处作业防护预警、危大工程监测预警和集成平台等设备、软件和管理费用。
注： 1.“计算基础”中安全文明施工费可为“定额基价”、“定额人工费”或“定额人工费+定额机械费”，其他项目可为 “定额人工费”或“定额人工费+定额机械费”。 2.按施工方案计算的措施费，若无“计算基础”和“费率”的数值，也可只填“金额”数值，但应在备注栏说明施工方案 出处或计算方法。

## 4.3 其他项目清单与计价汇总表
其他项目清单与计价汇总表
工程名称：排口、管网工程（含一体化泵站）
序号 | 项目名称 | 计量单位 | 金额(元) | 备注
1 | 暂列金额 | 项
2 | 暂估价
2.1 | 材料暂估价
2.2 | 专业工程暂估价 | 项
3 | 计日工
4 | 总承包服务费
合 计
注：材料（工程设备）暂估单价进入清单项目综合单价，此处不汇总。

## 4.4 暂列金额明细表
暂列金额明细表
工程名称：排口、管网工程（含一体化泵站）
序号 | 项目名称 | 计量单位 | 暂定金额(元) | 备注
合 计
注：此表由招标人填写，如不能详列，也可只列暂定金额总额，投标人应将上述暂列金额计入投标总价中。

## 4.5 计日工表
计日工表
工程名称：排口、管网工程（含一体化泵站）
编号 | 项目名称 | 单位 | 暂定数量 | 实际数量 | 综合单价 （元） | 合价（元）
[6 empty] | 确定 | 实际
一 | 人工
人工小计
二 | 材料
材料小计
三 | 施工机械
施工机械小计
四、企业管理费和利润
总 计
注：此表项目名称、暂定数量由招标人填写，编制最高投标限价时，单价由招标人按有关计价规定确定；投标时，单价由投标人自主报价，按暂定数量计算合价计入投标总价中。结算时，按发承包双方确认的实际数量计量合价。

## 4.6 总承包服务费计价表
总承包服务费计价表
工程名称：排口、管网工程（含一体化泵站）
序号 | 项目名称 | 项目价值(元) | 服务内容 | 计算基础 | 费率(％) | 金额(元)
1 | 发包人发包专业工程 |  |  | 项目价值
2 | 发包人供应材料 |  |  | 项目价值
合 计
注：此表项目名称、服务内容由招标人填写，编制最高投标限价时，费率及金额由招标人按有关计价规定确定；投标时，费率及金额由投标人自主报价，计入投标总价中。

## 4.7 规费、税金项目计价表
规费、税金项目计价表
工程名称：排口、管网工程（含一体化泵站）
序号 | 项目名称 | 计算基础 | 计算费率(％) | 金额(元)
1 | 规费 | 环境保护税+社会保险费+住房公积金 | 100
1.1 | 社会保险费 | 分部分项工程费+措施项目费+其他项目费-除税工程设备费 | 2
1.2 | 住房公积金 | 分部分项工程费+措施项目费+其他项目费-除税工程设备费 | 0.34
1.3 | 环境保护税 | 分部分项工程费+措施项目费+其他项目费-除税工程设备费
2 | 税金 | 分部分项工程费+措施项目费+其他项目费+规费-除税甲供材料和甲供设备费/1.01 | 9
合 计

## 4.8 发包人提供材料和工程设备一览表
发包人提供材料和工程设备一览表
工程名称：排口、管网工程（含一体化泵站）
序号 | 材料(工程设备)名称、规格、型号 | 单位 | 数量 | 单价 (元) | 交货 方式 | 送达 地点 | 备注
注：此表由招标人填写，供投标人在投标报价、确定总承包服务费时参考。

## 4.9 承包人材料设备
承包人提供主要材料和工程设备一览表
工程名称：排口、管网工程（含一体化泵站）
序号 | 名称、规格、型号 | 单位 | 数量 | 风险系数 (%) | 基准单价 (元) | 投标单价 (元) | 发承包人 确认单价 (元) | 备注
注：1.此表应由招标人填写除“投标单价”、“数量”栏的内容，投标人在投标时自主确定投标单价。 2.招标人应优先采用工程造价管理机构发布的单价作为基准单价，未发布的，通过市场调查确定其基准单价。

## 4.10 承包人供应主要材料一览表
承包人供应主要材料一览表
工程名称：排口、管网工程（含一体化泵站）
序号 | 材料编码 | 材料名称 | 规格、型号等要求 | 单位 | 数量 | 单价(元) | 合价(元) | 备注
1 | 01010111 | 钢筋 | φ10以外 | t | 0.46238
2 | 01010111~1 | 钢筋 | HRB400级直径16mm | t | 2.4286
3 | 01010111~2 | 钢筋 | HRB400级钢筋12 | t | 0.72457
4 | 01010111~3 | 钢筋 | HRB400级直径12mm | t | 0.21382
5 | 01090158~1 | 钢筋 | HRB400级钢筋10 | t | 0.28397
6 | 01130206 | 镀锌扁钢 | -25×4 | kg | 7.5
7 | 01270100 | 型钢 |  | t | 0.003293
8 | 01270100~1 | 型钢 | 热镀锌角钢、扁钢 | t | 0.12705
9 | 01270100~2 | 型钢 | 热镀锌 | t | 0.20223
10 | 01290109 | 钢板 | δ1.6～1.9 Q235 | kg | 2
11 | 01290124 | 钢板 | δ3.0 Q235 | kg | 0.4
12 | 01293501 | 钢垫板 |  | kg | 1.5
13 | 01550304 | 封铅 | 含铅65%含锡35% | kg | 2.3759
14 | 01690200~1 | 钢板桩 |  | t | 10.2707
15 | 01690601 | 桩帽 |  | kg | 5.0988
16 | 02010506 | 石棉橡胶板 | 低压δ0.8～6 | kg | 7
17 | 02050608 | 玻璃钢夹砂管橡胶圈 | φ600 | 个 | 0.918
18 | 02070226 | 橡胶垫 | δ2 | m2 | 1.2396
19 | 02110927 | 接头板材 | PVC | kg | 0.488
20 | 02190111 | 尼龙帽 |  | 个 | 77.0487
21 | 02270103 | 清洁棉布 |  | kg | 8.8672
22 | 02270131 | 破布 |  | kg | 2.54
23 | 02270131~2 | 破布 |  | kg | 1
24 | 02290301 | 麻绳 |  | kg | 0.06324
25 | 02290304 | 白棕绳 | φ26 | kg | 1.9445
26 | 02290507 | 油浸麻丝 |  | kg | 0.292
27 | 02330105 | 草袋子 |  | 只 | 206.8411
28 | 02330105~1 | 草袋子 |  | 只 | 35.4549
29 | 03050520 | 精制带母镀锌螺栓 | M12×50 | 套 | 46.08
30 | 03050611 | 精制带母镀锌螺栓 | 带垫 M16×65～80 | 套 | 329.6
31 | 03050651 | 精制带母镀锌螺栓 | M8×50内2平1弹垫 | 套 | 82.2268
32 | 03050654 | 精制带母镀锌螺栓 | M10×100内2平1弹垫 | 套 | 30.5
33 | 03210405 | 尼龙砂轮片 | φ100×16×3 | 片 | 0.13928
34 | 03270104 | 铁砂布 | 2# | 张 | 11
35 | 03270104~1 | 铁砂布 | 2# | 张 | 10
36 | 03270202 | 砂纸 |  | 张 | 10
37 | 03410200 | 电焊条 |  | kg | 0.1
38 | 03410205 | 电焊条 |  | kg | 48.1466
39 | 03410205~1 | 电焊条 | J422 | kg | 20.7917
40 | 03410206 | 电焊条 | J422 φ3.2 | kg | 15.64
41 | 03410207 | 电焊条 | J422 φ4 | kg | 1
42 | 03430900 | 焊锡丝 |  | kg | 0.75
43 | 03515100 | 圆钉 |  | kg | 60.1123
44 | 03570217 | 镀锌铁丝 | 8～12# | kg | 5.9293
45 | 03570225 | 镀锌铁丝 | 13#～17# | kg | 17.7408
46 | 03570225~1 | 镀锌铁丝 | 13#～17# | kg | 6.1215
47 | 03570228 | 镀锌铁丝 | 16# | kg | 1.9
48 | 03570231 | 镀锌铁丝 | 18～22# | kg | 16.5129
49 | 03590201 | 斜垫铁 | Q235 1# | kg | 12
50 | 03590401 | 平垫铁 | Q235 1# | kg | 18
51 | 03590415 | 平垫铁 | 0～3#钢 4～8# | kg | 32.7769
52 | 03590700 | 铁件 |  | kg | 6.6096
53 | 03631905 | 合金钎头 | φ135 | 个 | 0.15554
54 | 03652401 | 钢锯片 |  | 片 | 7.774
55 | 03652421 | 锯条 |  | 根 | 6
56 | 03652422 | 钢锯条 |  | 根 | 7.92
57 | 04010611 | 复合硅酸盐水泥 | 32.5级 | kg | 5895.8833
58 | 04010611~1 | 水泥 | 32.5级 | kg | 78.416
59 | 04010611~2 | 复合硅酸盐水泥 | 32.5级 | kg | 496.7663
60 | 04010611~3 | 水泥 | 32.5级 | kg | 308
61 | 04030102 | 黄砂 |  | m3 | 0.55
62 | 04030107~1 | 中(粗)砂 |  | t | 39.5931
63 | 04050201 | 碎石 |  | m3 | 0.62
64 | 04050217 | 碎石 | 40 | t | 2.711
65 | 04050219 | 碎石 | 60 | t | 178.4133
66 | 04110101 | 块石 |  | t | 16.86
67 | 04110201~1 | 块石 |  | t | 49.008
68 | 04130101 | 机砖 |  | 百块 | 5.5122
69 | 04130101~1 | 机砖 | MU20 | 百块 | 107.4543
70 | 04270807-1 | 混凝土垫块 |  | m3 | 0.33582
71 | 04290300~1 | C25预制混凝土桩(稍径),表面饰仿木处理 |  | m3 | 21.9291
72 | 05030600 | 普通成材 |  | m3 | 0.43514
73 | 05030700 | 木板材 |  | m3 | 0.03
74 | 05250501 | 木柴 |  | kg | 4.59
75 | 11030303 | 防锈漆 |  | kg | 0.7665
76 | 11030305 | 醇酸防锈漆 | C53-1 | kg | 5.854
77 | 11030703 | 沥青漆 |  | kg | 6.1645
78 | 11030904 | 沥青绝缘漆 |  | kg | 5.0617
79 | 11111703 | 酚醛磁漆 |  | kg | 0.1
80 | 11112504 | 无光调和漆 |  | kg | 0.25
81 | 11112524 | 厚漆 |  | kg | 3
82 | 11550107~1 | 石油沥青 | PC-3乳化沥青 | t | 0.0405
83 | 12010103 | 汽油 |  | kg | 10.0864
84 | 12010103~1 | 汽油 |  | kg | 2.597
85 | 12010301 | 柴油 |  | t | 0.01215
86 | 12010903 | 煤油 |  | kg | 5.6
87 | 12030106 | 溶剂汽油 |  | kg | 1.461
88 | 12030107 | 油漆溶剂油 |  | kg | 0.079185
89 | 12050311 | 机油 |  | kg | 4.1
90 | 12060317 | 清油 |  | kg | 0.4
91 | 12070105 | 黄油(钙基脂) |  | kg | 1.5
92 | 12070109 | 电力复合脂 |  | kg | 0.346
93 | 12300367 | 硬酯酸 | 一级 | kg | 0.2066
94 | 12300382 | 三氯乙烯 |  | kg | 0.44145
95 | 12333513 | 脱模剂 |  | kg | 100.4279
96 | 12370305 | 氧气 |  | m3 | 16.765
97 | 12370335 | 乙炔气 |  | kg | 1.0417
98 | 12370336 | 乙炔气 |  | m3 | 5.9863
99 | 12413501 | 胶水 |  | kg | 0.152
100 | 12430344 | 自粘橡胶带 | 20mm×5m | 卷 | 1
101 | 13013509 | 石棉绒 |  | kg | 0.612
102 | 14010320 | 焊接钢管 | DN40 | m | 0.22653
103 | 14030322-1 | 热镀锌钢管 | DN32 | m | 103
104 | 14030328-1 | 热镀锌钢管 | DN50 | m | 309
105 | 14050188 | 无缝钢管 | φ325×8 | m | 0.305
106 | 14312502 | 塑料软管 |  | kg | 1.5
107 | 14312509 | 塑料软管 | dn6 | m | 11.2
108 | 14313511~1 | PVC-U DN110 |  | m | 40.4
109 | 14350105 | 异型塑料管 | dn2.5～5 | m | 2.8
110 | 14370303 | 橡胶护套管 |  | m | 11.3265
111 | 14390308~1 | 玻璃钢夹砂管 | DN600玻璃纤维增强塑料夹砂管 | m | 5.151
112 | 14390308~2 | DN600 FRP连接管 | 600 | m | 9.09
113 | 15020106 | 镀锌管件 | DN40 | 个 | 4.513
114 | 15023129 | 镀锌锁紧螺母 | 3×32 | 个 | 11.124
115 | 15023131 | 镀锌锁紧螺母 | 3×50 | 个 | 33.72
116 | 15173504~1 | 热熔接头 | 160x100三通 | 个 | 6.9639
117 | 16250111~3 | 闸阀 | DN100 | 个 | 10
118 | 16250111~4 | 止回阀 | DN100 | 个 | 10
119 | 17010943 | 平焊法兰 | 1.6MPa DN100 | 片 | 40
120 | 24170102 | 黄漆布带 | 20mm×40m | 卷 | 7.344
121 | 25010311 | 裸铜线 | 16mm2 | m | 23.04
122 | 26060701~1 | 塑料管 | De160 | m | 96.5
123 | 26060701~2 | 塑料管 | De315 中财 | m | 755.1
124 | 26060701~3 | De225（外径225，壁厚10.8mm，SDR21） | De225 中财 | m | 707.36
125 | 26060701~4 | De110（外径110，壁厚5.3mm，SDR21）直壁管 | De110 中财 | m | 300.08
126 | 26061150-4 | 半硬质塑料管 | 公称直径32mm以内 | m | 159
127 | 26061150-6 | 半硬质塑料管 | 公称直径50mm以内 | m | 477
128 | 26064110 | 塑料护口(钢管用) | dn32 | 个 | 11.124
129 | 26064113 | 塑料护口(钢管用) | dn50 | 个 | 33.372
130 | 26065142 | 镀锌电线管接头 | SC32×3 | 个 | 11.866
131 | 26065143 | 镀锌电线管接头 | SC50×3 | 个 | 35.58
132 | 26090508 | 铜接线端子 | DT-16mm2 | 个 | 48.72
133 | 26250311 | 镀锌电缆卡子 | 2×35 | 个 | 41.5266
134 | 31011126 | 油浸石棉盘根 | φ6～10 250℃ | kg | 2.5
135 | 31090107 | 草板纸 | 80# | 张 | 29.259
136 | 31090109 | 草纸 |  | kg | 5.4013
137 | 31110301 | 棉纱头 |  | kg | 2.2
138 | 31150101~1 | 水 |  | m3 | 486.0197
139 | 31150301 | 电 |  | kW·h | 297.4474
140 | 31150301~2 | 电 |  | kW·h
141 | 31150702 | 煤 |  | t | 0.0297
142 | 31170103 | 标志牌 |  | 个 | 52.9152
143 | 31170103~1 | 标志牌 |  | 个 | 18.2585
144 | 32010501 | 复合木模板面板 |  | m2 | 36.7794
145 | 32011102 | 钢模板 |  | kg | 70.0665
146 | 32020115 | 零星卡具 |  | kg | 70.7431
147 | 32020116 | 卡具及零星扣件 |  | kg | 1.394
148 | 32030304 | 脚手钢管 | φ48 | t | 0.1092
149 | 32030504 | 底座 |  | 个 | 1.248
150 | 32030513 | 扣件 |  | 个 | 11.388
151 | 32030703 | 竹脚手板 |  | m2 | 20.44
152 | 32030711 | 木脚手板 |  | m3 | 0.022
153 | 32050301 | 安全网 |  | m2 | 10.72
154 | 32090101 | 模板木材 |  | m3 | 7.8577
155 | 32090101~1 | 模板木材 |  | m3 | 0.17451
156 | 32090508 | 钢支撑 |  | kg | 79.6163
157 | 33011101-1~1 | 1140*350 D400级 |  | 套 | 24.24
158 | 33011101-1~2 | φ600圆形D400级钢纤维砼井盖座 |  | 套 | 76.76
159 | 33011101-1~3 | 1140*350 C250级 |  | 套 | 2.02
160 | 33011101-1~4 | C250等级复合材料，带铰链型; | 40*60cm | 套 | 20.2
161 | 33011101-1~5 | 600*1000，D400级铸铁井盖 |  | 套 | 6.06
162 | 33011101-1~6 | 600直径，D400级钢纤维砼井盖 |  | 套 | 8.08
163 | 34021701 | 垫木 |  | m3 | 0.035245
164 | 80210105~1 | C20粒径16砼32.5级坍落度35-50(商品砼)(非泵送) |  | m3 | 0.7308
165 | 80210108~1 | C30粒径16砼32.5级坍落度35-50(商品砼)(非泵送) |  | m3 | 0.5481
166 | 80210109~1 | C30粒径16砼42.5级坍落度35-50(商品砼)(非泵送) |  | m3 | 13.5604
167 | 80210143~1 | C25粒径40砼32.5级坍落度35-50(商品砼)(非泵送) |  | m3 | 9.18
168 | 80210143~2 | C15粒径40砼32.5级坍落度35-50(商品砼)(非泵送) |  | m3 | 0.816
169 | 80210144~1 | C20粒径40砼32.5级坍落度35-50(商品砼)(非泵送) |  | m3 | 17.9377
170 | 80210144~2 | C30粒径40砼32.5级坍落度35-50(商品砼)(非泵送) |  | m3 | 4.4758
171 | 80210144~4 | C20粒径40砼32.5级坍落度35-50(商品砼)(非泵送) | P8 | m3
172 | 80210145~1 | C20粒径40砼32.5级坍落度35-50(商品砼)(非泵送) |  | m3 | 0.53346
173 | 80210146~1 | C25粒径40砼42.5级坍落度35-50(商品砼)(非泵送) |  | m3 | 1.9961
174 | 80210147~3 | C30粒径40砼32.5级坍落度35-50(商品砼)(非泵送) |  | m3 | 125.1815
175 | 80210147~4 | C30粒径40砼32.5级坍落度35-50(商品砼)(非泵送) | P8 | m3 | 0.8517
176 | 80210148~1 | C30粒径40砼42.5级坍落度35-50(商品砼)(非泵送) |  | m3 | 17.7082
177 | 80210918~1 | C30粒径40砼42.5级抗渗P10内(商品砼)(非泵送) |  | m3 | 30.7214
178 | 80210918~2 | C30粒径40砼42.5级抗渗P8内(商品砼)(非泵送) |  | m3 | 0.50796
179 | 80212115 | 非泵送商品混凝土 C20 |  | m3 | 6.1261
180 | 80212116 | 非泵送商品混凝土 C25 |  | m3 | 18.9781
181 | 80212117-1 | 非泵送商品混凝土 C30 |  | m3 | 44.2048
182 | 80212117-1~1 | 非泵送商品混凝土 C30 | 再生骨料Ⅲ | m3
183 | 80212353 | 预拌防水混凝土P8(非泵送型)C30 |  | m3
184 | 80250311 | 细(微)粒沥青混凝土 |  | t
185 | 80250311~1 | 细(微)粒沥青混凝土 | AC-13C，玄武岩 | t
186 | 80252541 | 沥青玛蹄脂碎石混合料沥青混凝土 |  | t | 21.0222
187 | CL-D00001 | 注塑爬梯（含安装） |  | 个 | 48
188 | CL-D00002~1 | 辅材及其安装费 |  | 项
189 | CL-D00003 | 450塑料检查井，井深1.0 |  | 座 | 71
190 | CL-D00004~2 | 450塑料检查井，井深1.3 |  | 座 | 2
191 | CL-D00005~1 | 450塑料检查井，井深2.2 |  | 座 | 1
192 | CL-D00006~3 | 450塑料检查井，井深1.0 | 三通井 | 座 | 2
193 | CL-D00007 | 不锈钢格栅 |  | m2 | 0.8976
194 | CL-D00008 | 格栅网片 |  | m2 | 3.2
195 | CL-D00009~1 | 一体化提升泵井（含安装，交钥匙工程） | φ1000,H=2 筒体及所有组配件(含电控） | 座 | 3
196 | CL-D00010 | M20预埋螺栓、盖板 | 长50cm | 套 | 39
197 | CL-D00011~1 | 一体化引水泵井（含安装，交钥匙工程） | φ1500,H=3.9 筒体及所有组配件(含电控） | 座 | 3
198 | CL-D00012~1 | M20预埋螺栓、压板 | 长70cm | 套 | 39
199 | CL-D00013 | 1100X600 FRP格栅孔板 |  | 块 | 3
200 | CL-D00014 | 一体式闸门：过水截面1200*650高分子闸板 |  | 座 | 3
201 | CL-D00016~1 | 钢板桩租赁费 |  | t.d | 152.5286
202 | CL-D00017~2 | 钢板桩/型钢使用费 |  | t.d | 1598.7086
203 | CL-D00018 | 安装成品栅栏 |  | m | 60
204 | SB0008 | 潜水泵 | 含所有系统及附件 | 台 | 10
205 | X1810628-33~3 | 铜芯电缆 | NH-YJV-1KV-4x6+1x4 | m | 267.65
206 | X1810628-33~4 | 铜芯电缆 | NH-YJV-1KV-4x10+1x6 | m | 775.68
合计

## 5.1 分部分项工程和单价措施项目清单与计价表
分部分项工程和单价措施项目清单与计价表
工程名称：生态修复工程
序号 | 项目编码 | 项目名称 | 项目特征描述 | 计量 单位 | 工程量 | 金额（元）
[6 empty] | 综合单价 | 合价 | 其中
暂估价
生态修复
1 | 050102009001 | 栽植水生植物 | 1、植物种类：苦草 2、单位面积株数：3-4芽/丛，25丛/平方米 3、养护期：一年 | m2 | 250
2 | 050102009002 | 栽植水生植物 | 1、植物种类：轮叶黑藻 2、单位面积株数：3-4芽/丛，16丛/平方米 3、养护期：一年 | m2 | 250
3 | 050102009003 | 网兜浮床 | 1、De50PE管框架，连接处均用PE转接头,孔眼2cm渔网 2、以直径8mm304不锈钢绳索连接于DN50长5m镀锌钢管桩作为固定 3、渔网上种植聚草另计 | m2 | 504
4 | 050102009004 | 栽植水生植物 | 1、浮床：风车草 2、株高或蓬径或芽数/株：20丛/m² 3、养护期：一年 | m2 | 504
分部小计
绿化恢复
5 | 050102012001 | 绿化恢复 | 绿化原状恢复、含移植、修复 | m2 | 50
分部小计
分部分项合计
合 计

## 5.2 总价措施项目清单与计价表
总价措施项目清单与计价表
工程名称：生态修复工程
序号 | 项目编码 | 项目名称 | 计算基础 | 费率 （%） | 金额 （元） | 调整费率 （%） | 调整后 金额（元） | 备注
1 | 050405001001 | 安全文明施工费
1.1 |  | 基本费 | 分部分项合计+单价措施项目合计-除税工程设备费 | 1.05
1.2 |  | 增加费 | 分部分项合计+单价措施项目合计-除税工程设备费
1.3 |  | 扬尘污染防治增加费 | 分部分项合计+单价措施项目合计-除税工程设备费 | 0.21
2 | 050405002001 | 夜间施工 | 分部分项合计+单价措施项目合计-除税工程设备费
3 | 050405003001 | 非夜间施工照明 | 分部分项合计+单价措施项目合计-除税工程设备费 |  |  |  |  | 在计取非夜间施工照明费时，建筑工程、仿古工程、修缮土建部分仅地下室（地宫）部分可计取；单独装饰、安装工程、园林绿化工程、修缮安装部分仅特殊施工部位内施工项目可计取
4 | 050405004001 | 二次搬运 | 分部分项合计+单价措施项目合计-除税工程设备费
5 | 050405005001 | 冬雨季施工 | 分部分项合计+单价措施项目合计-除税工程设备费
6 | 050405006001 | 反季节栽植影响措施 | 分部分项合计+单价措施项目合计-除税工程设备费
7 | 050405007001 | 地上、地下设施的临时保护设施 | 分部分项合计+单价措施项目合计-除税工程设备费
8 | 050405008001 | 已完工程及设备保护 | 分部分项合计+单价措施项目合计-除税工程设备费
9 | 050405009001 | 临时设施 | 分部分项合计+单价措施项目合计-除税工程设备费
10 | 050405010001 | 赶工措施 | 分部分项合计+单价措施项目合计-除税工程设备费
11 | 050405011001 | 工程按质论价 | 分部分项合计+单价措施项目合计-除税工程设备费
12 | 050405012001 | 建筑工人实名制费用 | 分部分项合计+单价措施项目合计-除税工程设备费 |  |  |  |  | 建筑工人实名制设备由建筑工人工资专用账户开户银行提供的，建筑工人实名制费用按表中费率乘以0.5系数计取
13 | 050405091001 | 特殊条件下施工增加费 | 分部分项合计+单价措施项目合计-除税工程设备费
14 | 050405501001 | 苏安码管理增加费 | 分部分项合计+单价措施项目合计-除税工程设备费 |  |  |  |  | 建筑施工领域从业人员体检、安全生产继续教育培训、“苏安码”检录管理费等。
15 | 050405015001 | 智慧工地费用 | 分部分项合计+单价措施项目合计-除税工程设备费 |  |  |  |  | 现场安全隐患排查、人员信息动态管理、扬尘管控视频监控、高处作业防护预警、危大工程监测预警和集成平台等设备、软件和管理费用。
注： 1.“计算基础”中安全文明施工费可为“定额基价”、“定额人工费”或“定额人工费+定额机械费”，其他项目可为 “定额人工费”或“定额人工费+定额机械费”。 2.按施工方案计算的措施费，若无“计算基础”和“费率”的数值，也可只填“金额”数值，但应在备注栏说明施工方案 出处或计算方法。

## 5.3 其他项目清单与计价汇总表
其他项目清单与计价汇总表
工程名称：生态修复工程
序号 | 项目名称 | 计量单位 | 金额(元) | 备注
1 | 暂列金额 | 项
2 | 暂估价
2.1 | 材料暂估价
2.2 | 专业工程暂估价 | 项
3 | 计日工
4 | 总承包服务费
合 计
注：材料（工程设备）暂估单价进入清单项目综合单价，此处不汇总。

## 5.4 暂列金额明细表
暂列金额明细表
工程名称：生态修复工程
序号 | 项目名称 | 计量单位 | 暂定金额(元) | 备注
合 计
注：此表由招标人填写，如不能详列，也可只列暂定金额总额，投标人应将上述暂列金额计入投标总价中。

## 5.5 计日工表
计日工表
工程名称：生态修复工程
编号 | 项目名称 | 单位 | 暂定数量 | 实际数量 | 综合单价 （元） | 合价（元）
[6 empty] | 确定 | 实际
一 | 人工
人工小计
二 | 材料
材料小计
三 | 施工机械
施工机械小计
四、企业管理费和利润
总 计
注：此表项目名称、暂定数量由招标人填写，编制最高投标限价时，单价由招标人按有关计价规定确定；投标时，单价由投标人自主报价，按暂定数量计算合价计入投标总价中。结算时，按发承包双方确认的实际数量计量合价。

## 5.6 总承包服务费计价表
总承包服务费计价表
工程名称：生态修复工程
序号 | 项目名称 | 项目价值(元) | 服务内容 | 计算基础 | 费率(％) | 金额(元)
1 | 发包人发包专业工程 |  |  | 项目价值
2 | 发包人供应材料 |  |  | 项目价值
合 计
注：此表项目名称、服务内容由招标人填写，编制最高投标限价时，费率及金额由招标人按有关计价规定确定；投标时，费率及金额由投标人自主报价，计入投标总价中。

## 5.7 规费、税金项目计价表
规费、税金项目计价表
工程名称：生态修复工程
序号 | 项目名称 | 计算基础 | 计算费率(％) | 金额(元)
1 | 规费 | 环境保护税+社会保险费+住房公积金 | 100
1.1 | 社会保险费 | 分部分项工程费+措施项目费+其他项目费-除税工程设备费 | 3.3
1.2 | 住房公积金 | 分部分项工程费+措施项目费+其他项目费-除税工程设备费 | 0.55
1.3 | 环境保护税 | 分部分项工程费+措施项目费+其他项目费-除税工程设备费
2 | 税金 | 分部分项工程费+措施项目费+其他项目费+规费-除税甲供材料和甲供设备费/1.01 | 9
合 计

## 5.8 发包人提供材料和工程设备一览表
发包人提供材料和工程设备一览表
工程名称：生态修复工程
序号 | 材料(工程设备)名称、规格、型号 | 单位 | 数量 | 单价 (元) | 交货 方式 | 送达 地点 | 备注
注：此表由招标人填写，供投标人在投标报价、确定总承包服务费时参考。

## 5.9 承包人材料设备
承包人提供主要材料和工程设备一览表
工程名称：生态修复工程
序号 | 名称、规格、型号 | 单位 | 数量 | 风险系数 (%) | 基准单价 (元) | 投标单价 (元) | 发承包人 确认单价 (元) | 备注
注：1.此表应由招标人填写除“投标单价”、“数量”栏的内容，投标人在投标时自主确定投标单价。 2.招标人应优先采用工程造价管理机构发布的单价作为基准单价，未发布的，通过市场调查确定其基准单价。

## 5.10 承包人供应主要材料一览表
承包人供应主要材料一览表
工程名称：生态修复工程
序号 | 材料编码 | 材料名称 | 规格、型号等要求 | 单位 | 数量 | 单价(元) | 合价(元) | 备注
1 | 1730008 | 基肥 |  | kg | 534
2 | 1730070 | 肥料 |  | kg | 240.96
3 | 1730210 | 药剂 |  | kg | 10.8432
4 | 2330008 | 草皮 |  | m2 | 51
5 | 2330450 | 水 |  | m3 | 85.596
6 | 2360068~1 | 苦草 3-4芽/丛，25丛/平方米 |  | m2 | 255
7 | 2360068~2 | 轮叶黑藻 3-4芽/丛，16丛/平方米 |  | m2 | 255
8 | 2360092~1 | 塘植栽种水生植物25丛内/m2 | 风车草 | 株 | 10281.6
9 | CL-D00001 | 网兜浮床 |  | m2 | 504
合计