## 投标文件
芒稻船闸上游靠船墩增设橡胶护舷项目
投 标 文 件
（报价文件）
投标人：
|  | 年 | 月 | 日

## 说明
清单说明
一、工程概况
1、项目名称：芒稻船闸上游靠船墩增设橡胶护舷项目
2、建设地点：扬州市江都区；
3、建筑规模：护岸改造；
4、合同工期：详见招标文件；
5、施工现场实际情况：投标人自行考虑施工现场施工条件；
6、交通条件：交通不便，无道路进入施工现场，需水上运输及施工；
7、环境保护要求：必须符合当地环保部门对噪音、粉尘、污水、垃圾的限制或处理的要求。
二、编制依据
1、芒稻船闸上游靠船墩增设橡胶护舷项目施工图纸（华设设计集团股份有限公司的图纸、二0二五年九月出图）；
2、《航道养护预算定额》（JTS/T293-1-2019）；
3、《水运建设工程概算预算编制规定》（JTS/T-2019）；
4、《内河航道养护工程预算编制办法及定额》（DB32/T 2174—2013）；
5、水运工程量清单计价规范GTST271-2020；
6、内河航运水工建筑工程定额JTS-T 275-1-2019；
7、交通运输部[2019]第57号发布的《水运建设工程概算预算编制规定》（JTS116-1-2019）及配套定额；
8、设计概算；
9、国家及省级、行业建设主管部门颁发的计价依据和办法；
10、其它相关计价规定和办法；
11、与本工程项目有关的标准、规范、技术资料。
三、编制责任
委托方：对提供资料的真实性、合法性、完整性负责。
受托方：对工程量清单及最高投标限价编制报告的真实性、合法性负责。
四、编制说明
1、一般说明
（1）施工现场情况：以现场踏勘情况为准。
（2）交通运输情况：交通不便，无道路进入施工现场，需水上运输及施工，投标人可以自行考虑。
（3）环境保护要求；满足省、市及当地政府对环境保护的相关要求和规定。
（4）工程量清单中的每一个项目，都需填入综合单价及合价；不同单项及单位工程中的分部分项工程量清单中相同项目（项目特征及工作内容相同）的报价应统一，如有差异，按最低一个报价进行结算。
（5）本工程量清单中的分部分项工程量及措施项目工程量均是根据本工程施工图、按照“工程量计算规范”的规定进行计算的，仅作为施工企业投标报价的共同基础，不能作为最终结算与支付价款的依据。
（6）工程量清单及其计价格式中的任何内容不得随意删除或涂改，若有错误，在招标答疑时及时提出，以“补遗”资料为准。
（7）分部分项工程量清单中对工程项目的项目特征及具体做法制作重点描述，详细情况见施工图设计、技术说明及相关标准图集。组价时应结合投标人现场勘查情况包括完成所有工序工作内容的全部费用。
2、特殊说明
（1）投标人自行查勘施工现场及周围环境，施工降效，二次转运等投标人在综合单价中自行报价。
（2）各清单内容施工过程中可能发生的各种措施费用投标人自行考虑。
（3）施工完成后垃圾清理包括在综合单价中，投标人自行考虑。
（4）施工环保费费用在综合单价中投标人自行考虑。
（5）规费、保险费、安全生产费、竣工文件编制等费用按照水运相关规定计取。
（6）备品备件和实时监控系统需经招标人确认后方可采购、安装，投标人报价是需自行考虑。
（7）工程量清单应与招标文件、招标项目图纸等文件结合起来查阅与理解,工程量清单中所描述的项目特征仅为招标人对该分部分项工程主要特征的概述,而非是工程特征的全面描述,工程量清单中的次要特征描述和次要工作内容不全时，应结合设计图纸、招标文件，并应当综合考虑专业技术要求、施工规范、地方规章和常规施工方案等要求，所产生的费用计入投标报价中；清单特征中未描述的，但现行计价计算规范中注明的工程内容，承包人在报价中应充分考虑“工程内容”而产生的费用，列入相应报价中。
（8）本项目的工程一切险、第三方责任险、承包人装备险和承包人职工的人身意外伤害险及工伤保险均由承包人投保，保险费由承包人承担并支付，建筑工程一切险保险金额和第三方责任险保险金额由投标人自行考虑，工伤保险按最高投标限价的0.15%计算，为不可竞争费。保险金不足以补偿损失的(包括免赔偿和超过赔偿限额的部分)应由承包人承担，发包人以保单及发票按实支付。保险期限:开工日起至本合同工程签发缺陷责任期终止证书止(即合同工期+缺陷责任期)。
（9）安全生产费用(含安全生产责任险)按《江苏省公路水运工程安全生产费管理办法》（苏交规〔2025〕1号），计取2万元。
（10）工程量清单应与招标文件、招标项目图纸等文件结合起来查阅与理解,工程量清单中所描述的项目特征仅为招标人对该分部分项工程主要特征的概述,而非是工程特征的全面描述,工程量清单中的次要特征描述和次要工作内容不全时，应结合设计图纸、招标文件，并应当综合考虑专业技术要求、施工规范、地方规章和常规施工方案等要求，所产生的费用计入投标报价中；清单特征中未描述的，但现行计价计算规范中注明的工程内容，承包人在报价中应充分考虑“工程内容”而产生的费用，列入相应报价中。
（11）其他详见清单项目特征。
3、其它说明
（1）发包人提供材料设备情况：无；
（2）暂定价情况
（a）材料（工程设备）暂估价：无；
（b）专业工程暂估价：无。
（3）暂列金额情况：无。

## 总价表
工程量清单项目总价表
工程名称：芒稻船闸上游靠船墩增设橡胶护舷项目 第1页共1页
序号 | 项目名称 | 金 额（元）
一 | 一般项目 | 21764
二 | 分部分项工程 | 0
（一） | 1#墩 | 0
（二） | 2#-6#墩 | 0
(三) | 7#-12#墩 | 0
(四) | 13#墩 | 0
(五) | 备品备件 | 0
(六) | 实时监控系统 | 0
(七) | 临时设施费 | 0
三 |  | 21764
投 标 人：
法定代表人或委托代理人：
日 期：

## 一般项目
一般项目清单计价表
工程名称：芒稻船闸上游靠船墩增设橡胶护舷项目 表2
序号 | 项目名称 | 计量单位 | 合计（元） | 备注
1 | 暂列金额 | 项 | / | 无
2 | 规费 | 项 | / | 包含在各清单单价或总价内
3 | 保险费 | 项 | 1764 | 3.1~3.3之和
3.1 | 建安工程一切险 | 项 |  | 详见清单说明
3.2 | 第三者责任险 | 项 |  | 详见清单说明
3.3 | 工伤保险 | 项 | 1764 | 最高投标限价的0.15%，不可竞争费
4 | 安全生产费用（含安全生产责任险） | 项 | 20000 | 不可竞争费
5 | 驻地建设 | 项 |  | 总价包干
6 | 临时交通 | 项 |  | 总价包干
7 | 临时用电 | 项 |  | 总价包干
8 | 临时用水 | 项 |  | 总价包干
9 | 临时通信 | 项 |  | 总价包干
10 | 竣工文件编制 | 项 |  | 总价包干
| 合计 |  | 21764

## 分部分项工程
分部分项工程量清单计价表
工程名称：芒稻船闸上游靠船墩增设橡胶护舷项目 表3
序号 | 项目名称 | 计量单位 | 工程数量 | 单价（元） | 合计（元） | 项目特征
1 | 1#墩 |  |  |  | 0
1.1 | 植筋（Φ36） | 根 | 68 |  | 0 | 1、在 8mm 厚钢板护面植筋，单根护舷植螺栓4根 2、钢筋直径Φ36，钻孔深度360mm 3、包括清理，钻孔、植胶、抗拔检测等 4、详见设计图纸
1.2 | 植筋（Φ12） | 根 | 4 |  | 0 | 1、在8mm厚钢板护面植筋，单根护舷植螺栓4根 2、钢筋直径Φ12，钻孔深度120mm 3、包括清理，钻孔、植胶、抗拔检测等 4、详见设计图纸
1.3 | 防腐 | ㎡ | 25 |  | 0 | 1、基层清理，除锈 2、除锈达到 St3 等级，底漆与中间漆干膜总厚度 250～300μm；面漆干膜总厚度 80～100μm；涂料体系干膜总厚度≥350μm 3、包括检测和垃圾清理等 4、详见设计图纸
1.4 | 标识牌 | 单面/孔 | 1 |  | 0 | 1、规格800*1200mm 铝合金板，厚 2mm 2、包括安装、反光膜、字体等 3、详见设计图纸
1.5 | 橡胶护舷 | 套 | 17 |  | 0 | 1、形式：SA400H×1000L橡胶护舷，详见设计图纸 2、包括安装、预埋件等。
2 | 2#-6#墩 |  |  |  | 0
2.1 | 植筋（Φ36） | 根 | 240 |  | 0 | 1、在8mm厚钢板护面植筋，单根护舷植螺栓4根 2、钢筋直径Φ36 ，钻孔深度360mm 3、包括清理，钻孔、植胶、抗拔检测等 4、详见设计图纸
2.2 | 植筋（Φ12） | 根 | 20 |  | 0 | 1、在8mm厚钢板护面植筋，单根护舷植螺栓4根 2、钢筋直径Φ12，钻孔深度120mm 3、包括清理，钻孔、植胶、抗拔检测等 4、详见设计图纸
2.3 | 防腐 | ㎡ | 121 |  | 0 | 1、基层清理，除锈 2、除锈达到 St3 等级，底漆与中间漆干膜总厚度 250～300μm；面漆干膜总厚度 80～100μm；涂料体系干膜总厚度≥350μm 3、包括检测和垃圾清理等 4、详见设计图纸
2.4 | 标识牌 | 单面/孔 | 5 |  | 0 | 1、规格800*1200mm 铝合金板，厚 2mm 2、包括安装、反光膜、字体等 3、详见设计图纸
2.5 | 橡胶护舷 | 套 | 60 |  | 0 | 1、形式：SA400H×1000L橡胶护舷，详见设计图纸 2、包括安装、预埋件等。
3 | 7#-12#墩 |  |  |  | 0
3.1 | 植筋（Φ36） | 根 | 288 |  | 0 | 1、在8mm厚钢板护面植筋，单根护舷植螺栓4根 2、钢筋直径Φ36，钻孔深度360mm 3、包括清理，钻孔、植胶、抗拔检测等 4、详见设计图纸
3.2 | 植筋（Φ12） | 根 | 24 |  | 0 | 1、在8mm厚钢板护面植筋，单根护舷植螺栓4根 2、钢筋直径Φ12 ，钻孔深度120mm 3、包括清理，钻孔、植胶、抗拔检测等 4、详见设计图纸
3.3 | 防腐 | ㎡ | 143.4 |  | 0 | 1、基层清理，除锈 2、除锈达到St3等级，底漆与中间漆干膜总厚度 250～300μm；面漆干膜总厚度80～100μm；涂料体系干膜总厚度≥350μm 3、包括检测和垃圾清理等 4、详见设计图纸
3.4 | 标识牌 | 单面/孔 | 6 |  | 0 | 1、规格800*1200mm 铝合金板，厚 2mm 2、包括安装、反光膜、字体等 3、详见设计图纸
3.5 | 橡胶护舷 | 套 | 72 |  | 0 | 1、形式：SA400H×1000L橡胶护舷，详见设计图纸 2、包括安装、预埋件等。
4 | 13#墩 |  |  |  | 0
4.1 | 植筋（Φ36） | 根 | 48 |  | 0 | 1、在8mm厚钢板护面植筋，单根护舷植螺栓4根 2、钢筋直径Φ36 ，钻孔深度360mm 3、包括清理，钻孔、植胶、抗拔检测等 4、详见设计图纸
4.2 | 植筋（Φ12） | 根 | 4 |  | 0 | 1、在8mm厚钢板护面植筋，单根护舷植螺栓4根 2、钢筋直径Φ12，钻孔深度120mm 3、包括清理，钻孔、植胶、抗拔检测等 4、详见设计图纸
4.3 | 防腐 | ㎡ | 24.2 |  | 0 | 1、基层清理，除锈 2、除锈达到St3等级，底漆与中间漆干膜总厚度 250～300μm；面漆干膜总厚度 80～100μm；涂料体系干膜总厚度≥350μm 3、包括检测和垃圾清理等 4、详见设计图纸
4.4 | 标识牌 | 单面/孔 | 1 |  | 0 | 1、规格800*1200mm 铝合金板，厚2mm 2、包括安装、反光膜、字体等 3、详见设计图纸
4.5 | 橡胶护舷 | 套 | 12 |  | 0 | 1、形式：SA400H×1000L橡胶护舷，详见设计图纸 2、包括安装、预埋件等。
5 | 备品备件 | 根 | 24 |  | 0 | 1、形式：SA400H×1000L橡胶护舷，详见设计图纸
6 | 实时监控系统 |  |  |  | 0
6.1 | 室外球形彩色高清网络摄像机 | 套 | 4 |  | 0 | 1、室外球形彩色高清网络摄像机 2、包括辅材、安装、调试等 3、详见设计图纸
6.2 | 通信综合箱 | 套 | 1 |  | 0 | 1、通信综合箱 2、包括辅材、安装、调试等 3、详见设计图纸
6.3 | 5m不锈钢监控立杆 | 根 | 2 |  | 0 | 1、5m 不锈钢监控立杆 2、包括辅材、安装、调试等 3、详见设计图纸
6.4 | 阻燃12芯单膜轻铠光缆 | m | 480 |  | 0 | 1、阻燃12芯单膜轻铠光缆 2、包括辅材、安装、调试等 3、详见设计图纸
6.5 | 摄像机电源线，ZR-RVV-2×1.5 | m | 480 |  | 0 | 1、摄像机电源线，ZR-RVV-2×1.5 2、包括辅材、安装、调试等 3、详见设计图纸
6.6 | 镀锌焊接钢管 SC50,,壁厚 4.5 | m | 960 |  | 0 | 1、镀锌焊接钢管 SC50,,壁厚 4.5 2、包括辅材、安装、调试等 3、详见设计图纸
7 | 临时设施费 | 处 | 13 |  | 0 | 投标人自行考虑
合计 |  |  |  |  | 0