## 汇总表
清单汇总表
项目名称：2025年天目山街道“四好农村路”建设项目
序号 | 章次 | 科目名称 | 金额（元）
1 | 100 | 总 则 | 43146.57
2 | 200 | 路 基 | 17541.41
3 | 300 | 路 面 | 799058.41
5 | 600 | 安全设施及预埋管线 | 18768.89
6 | 700 | 绿化及环境保护 | 2595.54
7 | 第100章～700章清单合计（A） |  | 881110.82
8 | 暂列金额（B=A*10%） |  | 100000
9 | 工程预算价（A+B) |  | 981110.82

## 第100章 总则
第100章 总 则
项目名称：2025年天目山街道“四好农村路”建设项目
子目号 | 子目名称 | 单位 | 数量 | 单价 | 合价
101 | 通则
101-1 | 保险费
101-1-a | 建筑工程一切险 | 总额 | 1 | 1721.93 | 1721.93
101-1-b | 第三者责任险 | 总额 | 1 | 430.48 | 430.48
101-1-c | 工伤保险 | 总额 | 1 | 774.87 | 774.87
102 | 工程管理
102-1 | 工程管理
102-1-a | 竣工文件费 | 总额 | 1 | 5000 | 5000
102-1-b | 施工环保费 | 总额 | 1 | 4304.83 | 4304.83
102-1-c | 安全生产费 | 总额 | 1 | 12914.46 | 12914.46
103 | 临时工程与设施
103-2 | 临时工程用地
103-2-a | 临时工程用地 | 总额 | 1 | 5000 | 5000
104 | 承包人驻地建设
104-1 | 承包人驻地建设
104-1-a | 承包人驻地建设 | 总额 | 1 | 5000 | 5000
106 | 施工安全围挡
106-1 | 施工安全围挡
106-1-d | 彩钢板围挡 | 项 | 1 | 8000 | 8000
清单 第100章 合计 人民币 |  | 43146.57 |  | 元

## 第200章 路基
第200章 路 基
项目名称：2025年天目山街道“四好农村路”建设项目
子目号 | 子目名称 | 单位 | 数量 | 单价 | 合价
202 | 场地清理
202-2 | 挖除旧路面
-a | 水泥混凝土路面 | m3 | 324.91 | 15.85 | 5149.82
203 | 挖方路基
203-1 | 路基挖方
-a-1 | 挖土方 | m3 | 915.86 | 13.53 | 12391.59
清单 第200章 合计 人民币 |  | 17541.41 |  | 元

## 第300章 路面
第300章 路 面
项目名称：2025年天目山街道“四好农村路”建设项目
子目号 | 子目名称 | 单位 | 数量 | 单价 | 合价
306 | 级配碎（砾）石底基层、基层
306-3 | 级配碎石基层
-a | 厚100mm碎石垫层 | m2 | 2277.4 | 40.79 | 92895.15
308 | 透层和黏层
308-2 | 黏层 | m2 | 2270.51 | 2.77 | 6289.31
309 | 热拌沥青混合料面层
309-2 | 中粒式沥青混凝土
-a | 厚60mmAC-16C | m2 | 2177.17 | 67.04 | 145957.48
312 | 水泥混凝土面板
312-1 | 水泥混凝土面板
-a | 厚200mmC30水泥混凝土 | m3 | 455.68 | 587.64 | 267775.8
-b | 厚200mmC20混凝土 | m3 | 455.48 | 558.52 | 254394.69
313 | 路肩培土
313-1 | 路肩培土 | m3 | 287.47 | 46.91 | 13485.22
314 | 路面及中央分隔带排水
314-1 | 排水管-DN300HDPE管 | m | 15 | 182.44 | 2736.6
314-3 | 集水井（1260*960） | 座 | 1 | 1181.12 | 1181.12
314-7-1 | 雨水管线包封-C20砼 | m3 | 6.74 | 590.06 | 3977
399 | 抗裂贴
399-1 | 抗裂贴 | m2 | 407.15 | 25.46 | 10366.04
清单 第300章 合计 人民币 |  | 799058.41 |  | 元

## 第600章 安全设施及预埋管线
第600章 安全设施及预埋管线
项目名称：2025年天目山街道“四好农村路”建设项目
子目号 | 子目名称 | 单位 | 数量 | 单价 | 合价
604 | 道路交通标志
604-1-1 | 单柱式警告标志-△700 | 个 | 3 | 846.88 | 2540.64
604-1-2 | 单柱式警告标志-倒△700 | 个 | 1 | 849.68 | 849.68
604-7 | 附着式交通标志-△700 | 个 | 1 | 51.01 | 51.01
604-10-1 | 道口标注 | 个 | 2 | 192.19 | 384.38
604-10-2 | 示警柱 | 个 | 72 | 192.19 | 13837.68
605 | 道路交通标线
605-1 | 热熔型涂料路面标线
-a | 热熔标线 | m2 | 25 | 44.22 | 1105.5
清单 第600章 合计 人民币 |  | 18768.89 |  | 元

## 第700章 绿化及环境保护
第700章 绿化及环境保护
项目名称：2025年天目山街道“四好农村路”建设项目
子目号 | 子目名称 | 单位 | 数量 | 单价 | 合价
702 | 铺设表土
702-2 | 铺设利用的表土-耕植土 | m3 | 34.52 | 17.06 | 588.91
703 | 撒播草种
703-1 | 撒播草种（含喷播） | m2 | 421.56 | 4.76 | 2006.63
清单 第700章 合计 人民币 |  | 2595.54 |  | 元