## 1.1 表-02 建设项目招标控制价表
建设项目招标控制价表
工程名称：2025年度相城区行政中心零星维修服务 |  |  |  |  | 第1页 共1页
序号 | 单项工程名称 |  | 金额(元) | 其中：(元)
|  |  |  | 暂估价 |  | 安全文明 施工费 | 规费
1 | 2025年度相城区行政中心零星维修服务 |  | 1893206.63 |  |  | 28791.98 | 66618.30
合 计 |  |  | 1893206.63 |  |  | 28791.98 | 66618.30
【新点2013清单造价江苏版 V10.3.6】

## 2.1 表-03 单项工程招标控制价表
单项工程招标控制价表
工程名称：2025年度相城区行政中心零星维修服务 |  |  |  |  | 第1页 共1页
序号 | 单位工程名称 |  | 金额(元) | 其中：(元)
|  |  |  | 暂估价 |  | 安全文明 施工费 | 规费
1 | 修缮工程 |  | 1478227.01 |  |  | 22545.02 | 58027.06
2 | 市政工程 |  | 306287.87 |  |  | 4904.51 | 6425.01
3 | 修缮安装 |  | 108691.75 |  |  | 1342.45 | 2166.23
合 计 |  |  | 1893206.63 |  |  | 28791.98 | 66618.30
【新点2013清单造价江苏版 V10.3.6】

## 3.1 表-04 单位工程招标控制价表
单位工程招标控制价表
工程名称：修缮工程 |  |  | 标段： |  | 第1页 共1页
序号 | 汇总内容 |  |  | 金额(元) | 其中:暂估价(元)
1 | 分部分项工程费 |  |  | 1214348.89
1.1 | 人工费 |  |  | 354057.52
1.2 | 材料费 |  |  | 708694.75
1.3 | 施工机具使用费 |  |  | 12348.86
1.4 | 企业管理费 |  |  | 95287.41
1.5 | 利润 |  |  | 43960.37
2 | 措施项目费 |  |  | 83795.62
2.1 | 单价措施项目费 |  |  | 31232.10
2.2 | 总价措施项目费 |  |  | 52563.52
2.2.1 | 其中：安全文明施工措施费 |  |  | 22545.02
3 | 其他项目费
3.1 | 其中：暂列金额
3.2 | 其中：专业工程暂估
3.3 | 其中：计日工
3.4 | 其中：总承包服务费
4 | 规费 |  |  | 58027.06
5 | 税金 |  |  | 122055.44
招标控制价合计=1+2+3+4+5-甲供材料费_含设备/1.01 |  |  |  | 1478227.01
【新点2013清单造价江苏版 V10.3.6】

## 3.2 表-08 分部分项工程和单价措施项目清单与计价表
分部分项工程和单价措施项目清单与计价表
工程名称：修缮工程 |  |  |  |  | 标段： |  |  |  |  | 第1页 共8页
序号 | 项目编码 | 项目名称 |  | 项目特征描述 |  | 计量 单位 | 工程量 | 金额（元）
[8 empty] | 综合单价 | 合价 |  | 其中
暂估价
0101 土石方工程
1 | 010101001001 | 平整场地 |  | 平整场地 |  | m2 | 50 | 8.81 | 440.50
2 | 010101001002 | 平整场地 |  | 原土打底夯 地面 |  | m2 | 50 | 1.68 | 84.00
3 | 010101002001 | 挖一般土方 |  | 人机配合沟槽土方开挖，深度1.5m以内 |  | m3 | 50 | 11.96 | 598.00
4 | 010101003001 | 挖沟槽土方 |  | 人机配合沟槽土方开挖，深度1.5m以内 |  | m3 | 50 | 11.96 | 598.00
5 | 010101003002 | 挖沟槽土方 |  | 沟槽人工土方开挖，深度1.5m以内 |  | m3 | 50 | 83.46 | 4173.00
6 | 010103001001 | 回填方 |  | 回填土 基(槽)坑 夯填 |  | m3 | 50 | 53.46 | 2673.00
7 | 010103002002 | 余方弃置 |  | 运距50m内 土、建筑垃圾 |  | m3 | 50 | 35.24 | 1762.00
8 | 010103002001 | 余方弃置 |  | 建筑垃圾及土方外运，运距自行考虑，结算不作调整 |  | m3 | 50 | 117.36 | 5868.00
9 | SB010103003001 | 建筑垃圾处置费 |  | 建筑垃圾处置费 |  | m3 | 50 | 25.00 | 1250.00
|  | 分部小计 | [6 empty] | 17446.50
0104 砌筑工程
10 | 010401001001 | 砖基础 |  | 水泥实心砖砖基础砌筑/水泥砂浆 M5砌筑 |  | m3 | 20 | 570.12 | 11402.40
11 | 010401003002 | 实心砖墙 |  | 一砖墙 新砌/混合砂浆 M5砌筑 |  | m3 | 10 | 598.10 | 5981.00
12 | 010401009001 | 实心砖柱 |  | 矩形砖柱/混合砂浆 M5砌筑 |  | m3 | 5 | 928.57 | 4642.85
13 | 010401011002 | 砖检查井 |  | M10矩形检查井(省标苏S01-2012) 污水 长×宽×高600×600×1500mm |  | 座 | 5 | 1509.11 | 7545.55
14 | 010401011001 | 砖检查井 |  | M10矩形检查井(省标苏S01-2012) 雨水(落底式) 长×宽×高600×600×1500mm |  | 座 | 5 | 1608.73 | 8043.65
15 | 010401012001 | 零星砌砖 |  | M5零星砌砖 标准砖 |  | m3 | 5 | 678.32 | 3391.60
16 | 010401014001 | 砖地沟、明沟 |  | 砖砌地沟/5cm碎石垫层/10cmC20混凝土基础/240厚砖砌地沟/水泥砂浆粉刷面层/钢纤维盖板 |  | m | 10 | 450.00 | 4500.00
|  | 分部小计 | [6 empty] | 45507.05
0105 混凝土及钢筋混凝土工程
17 | 010501001001 | 垫层 |  | 非泵送现浇构件 C20垫层/含模板 |  | m3 | 20 | 524.49 | 10489.80
本页小计 | [8 empty] | 73443.35
【新点2013清单造价江苏版 V10.3.6】
分部分项工程和单价措施项目清单与计价表
工程名称：修缮工程 |  |  |  |  | 标段： |  |  |  |  | 第2页 共8页
序号 | 项目编码 | 项目名称 |  | 项目特征描述 |  | 计量 单位 | 工程量 | 金额（元）
[8 empty] | 综合单价 | 合价 |  | 其中
暂估价
18 | 010501002001 | 带形基础 |  | 非泵送现浇构件 C30条形基础 混凝土 无梁式/含模板 |  | m3 | 2 | 690.02 | 1380.04
19 | 010501003001 | 独立基础 |  | 非泵送现浇构件 C30高颈杯形基础/含模板 |  | m3 | 5 | 866.62 | 4333.10
20 | 010501004001 | 满堂基础 |  | 非泵送现浇构件 C20满堂(板式)基础 无梁式/含模板 |  | m3 | 5 | 529.11 | 2645.55
21 | 010502001001 | 矩形柱 |  | 非泵送现浇构件 C30矩形柱/含模板 |  | m3 | 5 | 1609.62 | 8048.10
22 | 010502002001 | 构造柱 |  | 非泵送现浇构件 C20构造柱/含模板 |  | m3 | 5 | 1736.50 | 8682.50
23 | 010503001001 | 基础梁 |  | 非泵送现浇构件 C30基础梁地坑支撑梁/含模板 |  | m3 | 5 | 698.21 | 3491.05
24 | 010503004001 | 圈梁 |  | 非泵送现浇构件 C30圈梁/含模板 |  | m3 | 5 | 1166.68 | 5833.40
25 | 010503002001 | 矩形梁 |  | 非泵送现浇构件 C30单梁 框架梁 连续梁/含模板 |  | m3 | 5 | 1268.72 | 6343.60
26 | 010503005001 | 过梁 |  | 非泵送现浇构件 C20过梁/含模板 |  | m3 | 5 | 1725.82 | 8629.10
27 | 010504001001 | 直形墙 |  | 非泵送现浇构件 C30地面以上直(圆)形墙 厚在200mm内/含模板 |  | m3 | 5 | 2005.43 | 10027.15
28 | 010505003001 | 平板 |  | 非泵送现浇构件 C30平板/含模板 |  | m3 | 5 | 1264.24 | 6321.20
29 | 010505007001 | 天沟（檐沟）、挑檐板 |  | 非泵送现浇构件 C30天、檐沟竖向挑板/含模板 |  | m3 | 5 | 2727.73 | 13638.65
30 | 010507004001 | 台阶 |  | 非泵送现浇构件 C30台阶/含模板 |  | m2 | 5 | 125.45 | 627.25
31 | 010515001002 | 现浇构件钢筋 |  | 现浇混凝土构件钢筋 Φ12mm内 |  | t | 2 | 6131.55 | 12263.10
32 | 010515001003 | 现浇构件钢筋 |  | 现浇混凝土构件钢筋 Φ25mm内 |  | t | 2 | 5052.60 | 10105.20
|  | 分部小计 | [6 empty] | 112858.79
0106 金属结构工程（车棚工程）
33 | 011602001004 | 混凝土构件拆除 |  | 拆除路面混凝土基础/厚度10cm |  | m3 | 6.5 | 361.82 | 2351.83
34 | 010101003003 | 挖沟槽土方 |  | 人工开挖沟槽土方/深度60cm |  | m3 | 14.92 | 7.68 | 114.59
35 | 010501001002 | 垫层 |  | C30非泵送商品混凝土垫层 |  | m3 | 9.46 | 542.32 | 5130.35
36 | 011102003005 | 块料楼地面 |  | 铺苏普洛克道板200*100*80/30厚干硬性水泥砂浆铺设 |  | m2 | 84.6 | 106.93 | 9046.28
本页小计 | [8 empty] | 119012.04
【新点2013清单造价江苏版 V10.3.6】
分部分项工程和单价措施项目清单与计价表
工程名称：修缮工程 |  |  |  |  | 标段： |  |  |  |  | 第3页 共8页
序号 | 项目编码 | 项目名称 |  | 项目特征描述 |  | 计量 单位 | 工程量 | 金额（元）
[8 empty] | 综合单价 | 合价 |  | 其中
暂估价
37 | 040204004002 | 安砌侧（平、缘）石 |  | 1、材料品种、规格：120X300X1000花岗岩侧石 2、基础、垫层：材料品种、厚度：C20混凝土，150厚碎石垫层 |  | m | 27.5 | 160.03 | 4400.83
38 | 010603001001 | 实腹钢柱 |  | 钢柱\1T1根以内\制作\安装\环氧富锌漆2遍\场外运输20km内; |  | t | 0.95 | 7758.31 | 7370.39
39 | 010604001001 | 钢梁 |  | 钢梁\1T1根以内\制作\安装\环氧富锌漆2遍\场外运输20km内; |  | t | 0.653 | 7515.78 | 4907.80
40 | 011303001001 | 采光天棚 |  | 铝塑板弧形顶棚面0.4mm厚 |  | m2 | 47.92 | 172.41 | 8261.89
41 | 010606013005 | 零星钢构件 |  | 弧形车棚零星钢构件制作安装/环氧镀锌漆两遍/场外运输20km以内 |  | t | 0.4 | 9604.22 | 3841.69
42 | 010516001001 | 螺栓 |  | 地脚加固螺栓/φ25以内 |  | 个 | 28 | 6.50 | 182.00
43 | 01B003 | 迁移工程 |  | 迁移亭子及景观石 |  | 项 | 1 | 3600.00 | 3600.00
|  | 分部小计 | [6 empty] | 49207.65
0107 木结构工程
44 | 010703001001 | 屋面木基层 |  | 平口一面刨光 屋面板厚 2cm |  | m2 | 50 | 46.32 | 2316.00
45 | 010702005001 | 其他木构件 |  | 零星木构件更换及加固 |  | m3 | 5 | 6500.00 | 32500.00
|  | 分部小计 | [6 empty] | 34816.00
0108 门窗工程
46 | 011613002001 | 玻璃拆除 |  | 1、推拉窗损坏玻璃拆除 2、垃圾清理归堆 |  | 樘 | 2 | 23.80 | 47.60
47 | 010807001001 | 金属（塑钢、断桥）窗 |  | 1、中空low-e钢化玻璃6+12A+6更换安装\含辅材 |  | m2 | 14.5 | 348.30 | 5050.35
48 | 010807003001 | 金属百叶窗 |  | 1、铝合金防雨百叶窗安装\含辅材 |  | m2 | 3.48 | 326.61 | 1136.60
49 | 010807001002 | 更换玻璃 |  | 1、钢化夹胶玻璃6+0.76pvb+6更换安装\含辅材 |  | m2 | 69.6 | 321.96 | 22408.42
50 | 011615001001 | 开孔（打洞） |  | 1、雨棚玻璃开孔 |  | 个 | 32 | 8.98 | 287.36
51 | 011002003001 | 打胶 |  | 1、防腐部位：窗沿 2、胶泥种类、配合比：防水胶 |  | m | 348 | 8.00 | 2784.00
52 | 010802001001 | 金属（塑钢）门 |  | 门整修更换零星配件 |  | 樘 | 2 | 200.00 | 400.00
53 | 010802001002 | 金属（塑钢）门 |  | 更换门锁 |  | 樘 | 2 | 237.70 | 475.40
本页小计 | [8 empty] | 99970.33
【新点2013清单造价江苏版 V10.3.6】
分部分项工程和单价措施项目清单与计价表
工程名称：修缮工程 |  |  |  |  | 标段： |  |  |  |  | 第4页 共8页
序号 | 项目编码 | 项目名称 |  | 项目特征描述 |  | 计量 单位 | 工程量 | 金额（元）
[8 empty] | 综合单价 | 合价 |  | 其中
暂估价
54 | 010606013001 | 零星钢构件 |  | 1、构件名称：伸缩缝制作安装 2、钢材品种、规格：3厚镀锌钢板长=7.5m,宽=0.4m |  | t | 0.232 | 11265.07 | 2613.50
55 | 010606001001 | 钢支撑、钢拉条 |  | 1、钢材品种、规格：4mm厚φ75镀锌钢管 2、构件类型：大楼大门遮阳雨棚顶拉杆更换安装 |  | t | 0.174 | 11265.07 | 1960.12
56 | 010807001003 | 更换玻璃 |  | 1、12mm钢化玻璃更换安装 |  | m2 | 17.4 | 248.15 | 4317.81
57 | 010807001004 | 更换玻璃 |  | 1、8mm钢化玻璃更换安装 |  | m2 | 11.6 | 182.00 | 2111.20
58 | 010606013002 | 零星钢构件 |  | 1、构件名称：镀锌钢板预埋件，膨胀螺栓固定 2、钢材品种、规格：200*200*5mm厚 |  | 套 | 3 | 30.00 | 90.00
59 | 010606013003 | 零星钢构件 |  | 100*100*4mm厚镀锌钢管立柱制作安装（表面深色氟碳漆2遍） |  | t | 0.116 | 17678.71 | 2050.73
60 | 010606013004 | 零星钢构件 |  | 40*20*3mm厚镀锌钢管立柱制作安装（表面深色氟碳漆2遍） |  | t | 0.116 | 15818.47 | 1834.94
61 | 010801001001 | 木质门 |  | 1、门代号及洞口尺寸：实木门（含锁具等附件） |  | 樘 | 2 | 1140.60 | 2281.20
62 | 010802004001 | 防盗电子门 |  | 1、防盗电子门（含锁具等附件） |  | 樘 | 1 | 3440.26 | 3440.26
|  | 分部小计 | [6 empty] | 53289.49
0109 屋面及防水工程
63 | 011607001001 | 刚性层拆除 |  | 1、拆除屋面刚性防水层 2、厚度综合考虑 |  | m2 | 156.6 | 34.01 | 5325.97
64 | 011607002001 | 防水层拆除 |  | 1、拆除卷材 |  | m2 | 156.6 | 8.50 | 1331.10
65 | 010902001001 | 屋面卷材防水 |  | 1、3mm厚改性沥青防水卷材 |  | m2 | 156.6 | 60.10 | 9411.66
66 | 010902002001 | 屋面涂膜防水 |  | 1、聚氨酯防涂料1.5mm厚 2、刷冷底子油1遍 |  | m2 | 156.6 | 50.93 | 7975.64
67 | 010515001001 | 钢筋网 |  | 1、现浇构件钢筋HRB400φ6.5 |  | t | 0.58 | 6043.83 | 3505.42
68 | 010902003001 | 屋面刚性层 |  | 1、40mm厚C20混凝土保护层 |  | m2 | 156.6 | 37.44 | 5863.10
69 | 010901001001 | 瓦屋面 |  | 更换屋面瓦水泥瓦/1：2.5水泥砂浆粘结 |  | m2 | 37.7 | 44.51 | 1678.03
本页小计 | [8 empty] | 55790.68
【新点2013清单造价江苏版 V10.3.6】
分部分项工程和单价措施项目清单与计价表
工程名称：修缮工程 |  |  |  |  | 标段： |  |  |  |  | 第5页 共8页
序号 | 项目编码 | 项目名称 |  | 项目特征描述 |  | 计量 单位 | 工程量 | 金额（元）
[8 empty] | 综合单价 | 合价 |  | 其中
暂估价
70 | 010901001004 | 瓦屋面 |  | 琉璃瓦屋面铺设/1：2.5水泥砂浆粘结 |  | m2 | 30 | 74.04 | 2221.20
71 | 010902004001 | 屋面排水管 |  | 1、排水管品种、规格：PVC110落水管更换 |  | m | 40.6 | 33.95 | 1378.37
72 | 010902004002 | 屋面排水管 |  | 1、排水管品种、规格：PVC110落水管漏斗更换 |  | 个 | 20 | 38.41 | 768.20
73 | 010902004003 | 屋面排水管 |  | 1、排水管品种、规格：PVC75落水管更换 |  | m | 29 | 21.55 | 624.95
74 | 010901001002 | 彩钢瓦面 |  | 彩钢瓦围挡面制作安装 |  | m2 | 12.18 | 62.09 | 756.26
75 | 010901001003 | 瓦屋面 |  | 1、瓦品种、规格：水泥瓦修缮铺设 |  | m2 | 2.9 | 36.55 | 106.00
|  | 分部小计 | [6 empty] | 40945.90
0111 楼地面装饰工程
76 | 011604001002 | 平面抹灰层拆除 |  | 地面地砖拆除（含基层拆除）/拆除建筑垃圾装袋转运，运距踏勘现场后自行考虑 |  | m2 | 300 | 42.51 | 12753.00
77 | 011101001002 | 水泥砂浆楼地面 |  | 20厚1：3水泥砂浆找平 |  | m2 | 300 | 25.60 | 7680.00
78 | 011101003002 | 细石混凝土楼地面 |  | 40厚C20细石混凝土找平 |  | m2 | 300 | 30.05 | 9015.00
79 | 010904002002 | 楼（地）面涂膜防水 |  | 刷水泥基渗透结晶防水材料 二~三遍(厚2mm) |  | m2 | 300 | 36.14 | 10842.00
80 | 011102003003 | 块料楼地面 |  | 30厚干硬性水泥砂浆铺贴/600*600地砖面层 |  | m2 | 300 | 143.37 | 43011.00
81 | 011102003004 | 块料楼地面 |  | 30厚干硬性水泥砂浆铺贴/800*800地砖面层 |  | m2 | 300 | 151.32 | 45396.00
82 | 011104002003 | 竹、木（复合）地板 |  | 成品复合木地板铺贴/铺设木楞 |  | m2 | 200 | 184.34 | 36868.00
83 | 011104002004 | 竹、木（复合）地板 |  | 成品复合木地板铺贴 |  | m2 | 200 | 143.74 | 28748.00
84 | 011105003002 | 块料踢脚线 |  | 同质地砖踢脚线/水泥砂浆铺贴 |  | m | 260 | 28.55 | 7423.00
85 | 011105005002 | 木质踢脚线 |  | 12mm厚阻燃板基层/成品木质踢脚线安装 |  | m | 260 | 22.60 | 5876.00
|  | 分部小计 | [6 empty] | 207612.00
0112 墙、柱面装饰与隔断、幕墙工程
86 | 011210002001 | 金属隔断 |  | 轻钢龙骨隔墙/双面12mm厚纸面石膏板/内置隔音棉/板面钉眼封点防锈漆/天棚墙面板缝贴自粘胶带 |  | m2 | 80 | 145.92 | 11673.60
本页小计 | [8 empty] | 225140.58
【新点2013清单造价江苏版 V10.3.6】
分部分项工程和单价措施项目清单与计价表
工程名称：修缮工程 |  |  |  |  | 标段： |  |  |  |  | 第6页 共8页
序号 | 项目编码 | 项目名称 |  | 项目特征描述 |  | 计量 单位 | 工程量 | 金额（元）
[8 empty] | 综合单价 | 合价 |  | 其中
暂估价
87 | 011210003001 | 玻璃隔断 |  | 20mm厚钢化玻璃隔断/铝合金边框 |  | m2 | 10 | 581.62 | 5816.20
88 | 011210003002 | 玻璃隔断 |  | 双层钢化玻璃隔断内置百叶/铝合金边框 |  | m2 | 10 | 656.60 | 6566.00
89 | 01B007 | 墙面打孔 |  | 墙面打孔，孔径DN200 |  | 个 | 3 | 250.00 | 750.00
90 | 01B008 | 墙面打孔 |  | 墙面打孔，孔径DN100 |  | 个 | 3 | 200.00 | 600.00
91 | 011204001001 | 石材墙面 |  | 挂贴石材块料面板灌缝砂浆50mm厚 砖墙 |  | m2 | 50 | 293.90 | 14695.00
92 | 011204004001 | 干挂石材钢骨架 |  | 外墙干挂镀锌钢骨架 |  | t | 0.5 | 9398.66 | 4699.33
93 | 011204003001 | 块料墙面 |  | 单块面积0.18m2以内墙砖 砂浆粘贴 墙面 |  | m2 | 100 | 162.38 | 16238.00
|  | 分部小计 | [6 empty] | 61038.13
0113 天棚工程
94 | 011608002002 | 铲除涂料面 |  | 铲除顶面涂料面层 |  | m2 | 200 | 4.63 | 926.00
95 | 011606003001 | 天棚面龙骨及饰面拆除 |  | 拆除顶面矿棉板/石膏板吊顶（含龙骨） |  | m2 | 200 | 8.50 | 1700.00
96 | 011302001001 | 吊顶天棚 |  | 全丝杆天棚吊筋 H=1050mm 8/装配式U型(不上人型)轻钢龙骨 面层规格400mm×600mm 简单/12mm厚石膏板面层/板面钉眼封点防锈漆/天棚墙面板缝贴自粘胶带 |  | m2 | 200 | 103.20 | 20640.00
97 | 011407002001 | 天棚喷刷涂料 |  | 天棚面白色乳胶漆、白水泥腻子各三遍 |  | m2 | 200 | 33.17 | 6634.00
98 | 011302001002 | 吊顶天棚 |  | 全丝杆天棚吊筋 H=1050mm 8/装配式U型(不上人型)轻钢龙骨 面层规格400mm×600mm 简单/矿棉板面层 |  | m2 | 200 | 112.47 | 22494.00
99 | 011302001003 | 吊顶天棚 |  | 全丝杆天棚吊筋 H=1050mm 8/装配式U型(不上人型)轻钢龙骨 面层规格400mm×600mm 简单/铝扣板 |  | m2 | 200 | 224.03 | 44806.00
|  | 分部小计 | [6 empty] | 97200.00
0114 内墙修复工程
100 | 011604002002 | 立面抹灰层拆除 |  | 1、内墙面空鼓、裂缝抹灰拆除 2、垃圾清理归堆 |  | m2 | 1500 | 14.84 | 22260.00
101 | 011201001008 | 墙面一般抹灰 |  | 内墙面界面剂一道 |  | m2 | 1500 | 4.88 | 7320.00
本页小计 | [8 empty] | 176144.53
【新点2013清单造价江苏版 V10.3.6】
分部分项工程和单价措施项目清单与计价表
工程名称：修缮工程 |  |  |  |  | 标段： |  |  |  |  | 第7页 共8页
序号 | 项目编码 | 项目名称 |  | 项目特征描述 |  | 计量 单位 | 工程量 | 金额（元）
[8 empty] | 综合单价 | 合价 |  | 其中
暂估价
102 | 011201001001 | 墙面一般抹灰 |  | 内墙 1、20厚1:2.5水泥砂浆打底抹面 2、附加钢丝网一道 |  | m2 | 1500 | 54.91 | 82365.00
103 | 011407001003 | 墙面喷刷涂料 |  | 1、内墙乳胶漆3遍 2、白水泥腻子3遍 |  | m2 | 1500 | 30.72 | 46080.00
|  | 分部小计 | [6 empty] | 158025.00
内墙涂料脱渗水落维修
104 | 011608002001 | 铲除涂料面 |  | 1、原内墙损坏涂料铲除，含腻子 2、垃圾清理归堆 |  | m2 | 1100 | 4.63 | 5093.00
105 | 011201001006 | 墙面一般抹灰 |  | 内墙面界面剂一道 |  | m2 | 1100 | 4.88 | 5368.00
106 | 011201001007 | 墙面一般抹灰 |  | 玻纤网格布一道 |  | m2 | 1100 | 3.53 | 3883.00
107 | 010903002003 | 墙面涂膜防水 |  | 1、内墙面刷水泥基渗透结晶防水材料 二~三遍(厚2mm) |  | m2 | 1100 | 36.14 | 39754.00
108 | 011407001004 | 墙面喷刷涂料 |  | 1、内墙乳胶漆3遍 2、白水泥腻子3遍 |  | m2 | 1100 | 30.72 | 33792.00
|  | 分部小计 | [6 empty] | 87890.00
外墙修复工程
109 | 011604002001 | 立面抹灰层拆除 |  | 1、损坏外墙抹灰面铲除 |  | m2 | 300 | 14.84 | 4452.00
110 | 011201001004 | 墙面一般抹灰 |  | 外墙面界面剂一道 |  | m2 | 300 | 4.88 | 1464.00
111 | 011201001005 | 墙面一般抹灰 |  | 玻纤网格布一道 |  | m2 | 300 | 3.53 | 1059.00
112 | 011201001002 | 墙面一般抹灰 |  | 1、外墙面水泥砂浆抹灰20mm厚 |  | m2 | 100 | 43.18 | 4318.00
113 | 010903002001 | 墙面涂膜防水 |  | 1、外墙面刷水泥基渗透结晶防水材料 二~三遍(厚2mm) |  | m2 | 3000 | 36.14 | 108420.00
114 | 011407001001 | 墙面喷刷涂料 |  | 1、外墙弹性涂料一底两面 2、白水泥腻子2遍 |  | m2 | 3000 | 33.86 | 101580.00
115 | 01B001 | 人工高空吊绳作业增加费 |  | 人工高空吊绳作业增加费（含飘窗处及零星点位，按每一个工作楼层面单个飘窗或点位施工为1处） |  | 处 | 50 | 99.38 | 4969.00
116 | 01B005 | 16t轮式吊机台班 |  | 16t轮式吊机机械台班 |  | 台班 | 3 | 1200.00 | 3600.00
117 | 01B004 | 25t轮式吊机台班 |  | 25t轮式吊机机械台班 |  | 台班 | 3 | 1600.00 | 4800.00
|  | 分部小计 | [6 empty] | 234662.00
其他
本页小计 | [8 empty] | 450997.00
【新点2013清单造价江苏版 V10.3.6】
分部分项工程和单价措施项目清单与计价表
工程名称：修缮工程 |  |  |  |  | 标段： |  |  |  |  | 第8页 共8页
序号 | 项目编码 | 项目名称 |  | 项目特征描述 |  | 计量 单位 | 工程量 | 金额（元）
[8 empty] | 综合单价 | 合价 |  | 其中
暂估价
118 | 011503001001 | 金属扶手、栏杆、栏板 |  | 1、扶手材料种类、规格：φ75*2mm厚304不锈钢横杠，φ45*1.5mm厚304不锈钢立杠@500 |  | m | 13.92 | 364.69 | 5076.48
119 | 011503001002 | 金属扶手、栏杆、栏板 |  | 1、扶手材料种类、规格：φ75*2mm厚304不锈钢横杠，φ45*1.5mm厚304不锈钢立杠@1500 |  | m | 13.92 | 375.28 | 5223.90
120 | 011405001001 | 金属面油漆 |  | 沿河铁链损坏修复，油漆翻新 |  | m | 200 | 17.75 | 3550.00
|  | 分部小计 | [6 empty] | 13850.38
|  | 分部分项合计 | [6 empty] | 1214348.89
1 | 011701002001 | 脚手架 |  | 外架子 双排 高20m以内 |  | m2 | 600 | 28.08 | 16848.00
2 | 011701002002 | 脚手架 |  | 抹灰脚手架 高在3.60m内 |  | m2 | 2500 | 2.98 | 7450.00
3 | 011701002004 | 外脚手架 |  | 外墙粉刷吊篮操作费 |  | m2 | 10 | 214.71 | 2147.10
4 | 011703001001 | 垂直运输 |  | 满足本工程所需 |  | 天 | 10 | 478.70 | 4787.00
|  | 单价措施合计 | [6 empty] | 31232.10
本页小计 | [8 empty] | 45082.48
合 计 | [8 empty] | 1245580.99
【新点2013清单造价江苏版 V10.3.6】

## 3.3 表-11 总价措施项目清单与计价表
总价措施项目清单与计价表
工程名称：修缮工程 | [5 empty] | 标段： |  |  |  |  | 第1页 共3页
序号 | 项目编码 | 项目名称 |  | 计算基础 | 费率（%） |  | 金额（元） |  | 调整 费率（%） | 调整后 金额（元） |  | 备注
1 | 011707001001 | 安全文明施工费 |  |  | 100.000 |  | 22545.02
1.1 |  | 基本费 |  | 分部分项合计+单价措施项目合计-除税工程设备费 | 1.600 |  | 19929.30
1.2 |  | 增加费 |  | 分部分项合计+单价措施项目合计-除税工程设备费
1.3 |  | 扬尘污染防治增加费 |  | 分部分项合计+单价措施项目合计-除税工程设备费 | 0.210 |  | 2615.72
2 | 011707002001 | 夜间施工 |  | 分部分项合计+单价措施项目合计-除税工程设备费 | 0.080 |  | 996.46
3 | 011707003001 | 非夜间施工照明 |  | 分部分项合计+单价措施项目合计-除税工程设备费 | [7 empty] | 在计取非夜间施工照明费时，建筑工程、仿古工程、修缮土建部分仅地下室（地宫）部分可计取；单独装饰、安装工程、园林绿化工程、修缮安装部分仅特殊施工部位内施工项目可计取
4 | 011707004001 | 二次搬运 |  | 分部分项合计+单价措施项目合计-除税工程设备费
5 | 011707005001 | 冬雨季施工 |  | 分部分项合计+单价措施项目合计-除税工程设备费 | 0.180 |  | 2242.05
【新点2013清单造价江苏版 V10.3.6】
编制人（造价人员）： | [7 empty] | 复核人（造价工程师）：
总价措施项目清单与计价表
工程名称：修缮工程 | [5 empty] | 标段： |  |  |  |  | 第2页 共3页
序号 | 项目编码 | 项目名称 |  | 计算基础 | 费率（%） |  | 金额（元） |  | 调整 费率（%） | 调整后 金额（元） |  | 备注
6 | 011707006001 | 地上、地下设施、建筑物的临时保护设施 |  | 分部分项合计+单价措施项目合计-除税工程设备费
7 | 011707007001 | 已完工程及设备保护 |  | 分部分项合计+单价措施项目合计-除税工程设备费 | 0.050 |  | 622.79
8 | 011707008001 | 临时设施 |  | 分部分项合计+单价措施项目合计-除税工程设备费 | 2.100 |  | 26157.20
9 | 011707009001 | 赶工措施 |  | 分部分项合计+单价措施项目合计-除税工程设备费
10 | 011707010001 | 工程按质论价 |  | 分部分项合计+单价措施项目合计-除税工程设备费
11 | 011707011001 | 住宅分户验收 |  | 分部分项合计+单价措施项目合计-除税工程设备费 | [7 empty] | 在计取住宅分户验收时，大型土石方工程、桩基工程和地下室部分不计入计费基础
12 | 011707012001 | 建筑工人实名制费用 |  | 分部分项合计+单价措施项目合计-除税工程设备费 | [7 empty] | 建筑工人实名制设备由建筑工人工资专用账户开户银行提供的，建筑工人实名制费用按表中费率乘以0.5系数计取
13 | 011707091001 | 特殊条件下施工增加费 |  | 分部分项合计+单价措施项目合计-除税工程设备费
【新点2013清单造价江苏版 V10.3.6】
编制人（造价人员）： | [7 empty] | 复核人（造价工程师）：
总价措施项目清单与计价表
工程名称：修缮工程 | [5 empty] | 标段： |  |  |  |  | 第3页 共3页
序号 | 项目编码 | 项目名称 |  | 计算基础 | 费率（%） |  | 金额（元） |  | 调整 费率（%） | 调整后 金额（元） |  | 备注
14 | 011707015001 | 智慧工地费用 |  | 分部分项合计+单价措施项目合计-除税工程设备费 | [7 empty] | 现场安全隐患排查、人员信息动态管理、扬尘管控视频监控、高处作业防护预警、危大工程监测预警和集成平台等设备、软件和管理费用。
合 计 | [6 empty] | 52563.52
【新点2013清单造价江苏版 V10.3.6】
编制人（造价人员）： | [7 empty] | 复核人（造价工程师）：

## 3.4 表-12 其他项目清单与计价汇总表
其他项目清单与计价汇总表
工程名称：修缮工程 |  |  |  | 标段： |  |  | 第1页 共1页
序号 | 项目名称 |  | 金额(元) |  | 结算金额(元) | 备注
1 | 暂列金额
2 | 暂估价
2.1 | 材料暂估价
2.2 | 专业工程暂估价
3 | 计日工
4 | 总承包服务费
合 计
【新点2013清单造价江苏版 V10.3.6】

## 3.5 表-13 规费、税金项目计价表
规费、税金项目计价表
工程名称：修缮工程 |  |  |  | 标段： |  |  |  | 第1页 共1页
序号 | 项目名称 |  | 计算基础 |  | 计算基数(元) |  | 计算费率(％) |  | 金额(元)
1 | 规费 |  | 环境保护税+社会保险费+住房公积金 |  | 58027.06 |  | 100.000 |  | 58027.06
1.1 | 社会保险费 |  | 分部分项工程费+措施项目费+其他项目费-除税工程设备费 |  | 1298144.51 |  | 3.800 |  | 49329.49
1.2 | 住房公积金 |  | 分部分项工程费+措施项目费+其他项目费-除税工程设备费 |  | 1298144.51 |  | 0.670 |  | 8697.57
1.3 | 环境保护税 |  | 分部分项工程费+措施项目费+其他项目费-除税工程设备费 |  | 1298144.51
2 | 税金 |  | 分部分项工程费+措施项目费+其他项目费+规费-除税甲供材料和甲供设备费/1.01 |  | 1356171.57 |  | 9.000 |  | 122055.44
合 计 | [8 empty] | 180082.50
【新点2013清单造价江苏版 V10.3.6】
编制人（造价人员）： | [5 empty] | 复核人（造价工程师）：

## 3.6 承包人供应主要材料一览表
承包人供应主要材料一览表
工程名称：修缮工程 | [5 empty] | 标段： |  |  |  | 第1页 共7页
序号 | 材料编码 | 材料名称 |  | 规格、型号等要求 | 单位 |  | 数量 | 单价(元) | 合价(元) |  | 备注
1 | 01010100 | 钢筋 |  | 综合 | t |  | 0.055 | 3447.35 | 189.60
2 | 0102040301 | 绿豆砂 |  |  | t |  | 0.79866 | 203.69 | 162.68
3 | 01050101 | 钢丝绳 |  |  | kg |  | 0.04806 | 5.75 | 0.28
4 | 01270100 | 镀锌型钢 |  |  | t |  | 0.490722 | 5500.00 | 2698.97
5 | 01270100~1 | 不锈钢管 |  |  | t |  | 0.173565 | 19520.37 | 3388.05
6 | 01270100~2 | 不锈钢管 |  |  | t |  | 0.178605 | 19520.37 | 3486.44
7 | 01270100~3 | 型钢 |  | 4mm厚φ75镀锌钢管 | t |  | 0.1827 | 5500.00 | 1004.85
8 | 01270100~4 | 型钢 |  |  | t |  | 2.10315 | 3354.00 | 7053.97
9 | 01270100~5 | 镀锌方管 |  |  | t |  | 0.525 | 5500.00 | 2887.50
10 | 01291713 | 8K不锈钢镜面板 |  | 1219×3048×1.0 | m2 |  | 0.88 | 319.42 | 281.09
11 | 01291714~1 | 8K不锈钢镜面板 |  | 1219×3048×1.2 | m2 |  | 0.72 | 319.42 | 229.98
12 | 01292306 | 彩钢板 |  | TX面板Y135 | m2 |  | 12.9108 | 40.00 | 516.43
13 | 01430500 | 铜丝 |  |  | kg |  | 3.9 | 54.03 | 210.72
14 | 01530101 | 铝合金型材 |  |  | kg |  | 27.26928 | 25.38 | 692.09
15 | 0201010101 | 标准砖 |  | 240×115×53mm | 百块 |  | 161.5 | 41.49 | 6700.64
16 | 0201010201 | 八五粘土砖 |  | 216×105×43 | 百块 |  | 39.7 | 41.49 | 1647.15
17 | 0206010102~1 | 中空low-e钢化玻璃 |  | 6+12A+6 | m2 |  | 17.4 | 232.33 | 4042.54
18 | 0206010102~2 | 钢化夹胶玻璃 |  | 6+0.76pvb+6 | m2 |  | 83.52 | 210.38 | 17570.94
19 | 0206010102~3 | 钢化玻璃 |  | 12mm | m2 |  | 20.88 | 148.87 | 3108.41
20 | 0206010102~4 | 钢化玻璃 |  | 8mm | m2 |  | 13.92 | 93.75 | 1305.00
21 | 02090101 | 塑料薄膜 |  |  | m2 |  | 121.06 | 0.69 | 83.53
22 | 02270105 | 白布 |  |  | m2 |  | 0.203931 | 3.43 | 0.70
23 | 03010322 | 铝拉铆钉 |  | LD-1 | 十个 |  | 8.526 | 0.26 | 2.22
24 | 03031201 | 自攻螺钉 |  |  | 十个 |  | 5.1156 | 0.51 | 2.61
25 | 03031206 | 自攻螺钉 |  | M4×15 | 十个 |  | 1111.8996 | 0.25 | 277.97
26 | 03031222 | 自攻螺钉 |  | M5×25～30 | 十个 |  | 552 | 0.47 | 259.44
27 | 03032113 | 塑料胀管螺钉 |  |  | 套 |  | 7404.288 | 0.09 | 666.39
28 | 0303901001~1 | C20粒径16砼32.5级坍落度35-50(商品砼)(非泵送) |  | 细石混凝土 | m3 |  | 12.18 | 391.89 | 4773.22
29 | 0304912002~1 | 水泥砂浆 M5(干拌（混）砂浆)(砌筑DM) |  |  | t |  | 8.33 | 313.49 | 2611.37
30 | 0304912006~1 | 混合砂浆 M5(干拌（混）砂浆)(砌筑DM) |  |  | t |  | 6.41375 | 313.49 | 2010.65
31 | 0304913004~1 | 水泥砂浆 1:2.5(干拌（混）砂浆)(抹灰DP) |  |  | t |  | 57.085 | 355.04 | 20267.46
【新点2013清单造价江苏版 V10.3.6】
承包人供应主要材料一览表
工程名称：修缮工程 | [5 empty] | 标段： |  |  |  | 第2页 共7页
序号 | 材料编码 | 材料名称 |  | 规格、型号等要求 | 单位 |  | 数量 | 单价(元) | 合价(元) |  | 备注
32 | 0304913005~1 | 水泥砂浆 1:3(干拌（混）砂浆)(抹灰DP) |  |  | t |  | 2.2925 | 355.04 | 813.93
33 | 03052109 | 对拉螺栓(止水螺栓) |  |  | kg |  | 61.07985 | 5.66 | 345.71
34 | 03070132 | 膨胀螺栓 |  | M12×110 | 套 |  | 89 | 0.86 | 76.54
35 | 03070821 | 胀头、胀管 |  |  | 套 |  | 795.6 | 0.42 | 334.15
36 | 03110141 | 镀锌丝杆 |  |  | kg |  | 330 | 5.00 | 1650.00
37 | 03270202 | 砂纸 |  |  | 张 |  | 8.15724 | 0.94 | 7.67
38 | 03270202~1 | 砂纸 |  |  | 张 |  | 180 | 0.91 | 163.80
39 | 03410205 | 电焊条 |  | J422 | kg |  | 52.32702 | 6.74 | 352.68
40 | 03410205~2 | 电焊条 |  | J422 | kg |  | 42.42189 | 6.74 | 285.92
41 | 03430421 | 碳钢埋弧焊丝 |  |  | kg |  | 40.56351 | 7.72 | 313.15
42 | 03450200 | 焊剂 |  |  | kg |  | 15.61674 | 3.43 | 53.57
43 | 03510701 | 铁钉 |  |  | kg |  | 121.29955 | 5.86 | 710.82
44 | 03510701~1 | 铁钉 |  |  | kg |  | 0.629279 | 5.86 | 3.69
45 | 03510705 | 铁钉 |  | 70mm | kg |  | 10 | 5.86 | 58.60
46 | 03511405 | 地板钉 |  | 40mm | kg |  | 63.48 | 8.32 | 528.15
47 | 03550101 | 钢丝网 |  |  | m2 |  | 1650 | 5.77 | 9520.50
48 | 03570216 | 镀锌铁丝 |  | 8# | kg |  | 211.0875 | 6.35 | 1340.41
49 | 03570216~1 | 镀锌铁丝 |  | 8# | kg |  | 0.30454 | 6.35 | 1.93
50 | 03570237 | 镀锌铁丝 |  | 22# | kg |  | 2.3274 | 6.88 | 16.01
51 | 03570237~2 | 镀锌铁丝 |  | 22# | kg |  | 0.026488 | 6.88 | 0.18
52 | 03633315 | 合金钢钻头 |  | 一字型 | 根 |  | 73.5 | 6.65 | 488.78
53 | 03652403 | 合金钢切割锯片 |  |  | 片 |  | 3.7785 | 66.54 | 251.42
54 | 04010611 | 水泥 |  | 32.5级 | kg |  | 2216.98 | 0.27 | 598.58
55 | 04010611~1 | 水泥 |  | 32.5级 | kg |  | 3826.168 | 0.27 | 1045.69
56 | 04010701 | 白水泥 |  |  | kg |  | 2914.1 | 0.67 | 1945.74
57 | 0402010806 | 普通成材 |  |  | m3 |  | 1.055 | 2088.45 | 2203.31
58 | 04030107 | 中砂 |  |  | t |  | 7.54841 | 67.39 | 508.69
59 | 04090120 | 石灰膏 |  |  | m3 |  | 0.0244 | 209.83 | 5.12
60 | 04090801 | 石膏粉 |  | 325目 | kg |  | 215.8 | 0.36 | 77.69
61 | 04090801~1 | 石膏粉 |  | 325目 | kg |  | 16.6 | 0.35 | 5.81
62 | 04135500 | 标准砖 |  | 240×115×53 | 百块 |  | 27.3 | 41.49 | 1132.68
63 | 04170302 | 水泥彩瓦 |  | 420×332 | 百块 |  | 0.29 | 235.83 | 68.39
64 | 0501040003 | 圆钢(钢筋) |  |  | t |  | 4.08 | 3487.00 | 14226.96
65 | 0501040003~1 | 钢筋HRB400 |  | φ6.5 | t |  | 0.5916 | 3401.00 | 2012.03
66 | 05030600 | 普通木成材 |  |  | m3 |  | 4.634 | 2088.45 | 9677.88
67 | 0507030101 | 电焊条 |  |  | kg |  | 24.0388 | 6.74 | 162.02
68 | 0508042402 | 膨胀螺栓 |  | M8 | 百套 |  | 2 | 110.00 | 220.00
【新点2013清单造价江苏版 V10.3.6】
承包人供应主要材料一览表
工程名称：修缮工程 | [5 empty] | 标段： |  |  |  | 第3页 共7页
序号 | 材料编码 | 材料名称 |  | 规格、型号等要求 | 单位 |  | 数量 | 单价(元) | 合价(元) |  | 备注
69 | 0508061401 | 射钉 |  |  | 百个 |  | 1.2 | 15.80 | 18.96
70 | 0508070207 | 铝拉铆钉 |  | LD-1 | 百个 |  | 1.44 | 2.77 | 3.99
71 | 0508091502 | 铁钉 |  |  | kg |  | 0.48546 | 5.86 | 2.84
72 | 0508130204 | 镀锌铁丝 |  | 22# | kg |  | 21.573 | 6.88 | 148.42
73 | 0509010109 | 轻钢龙骨 |  | 75×40mm | m |  | 83.76 | 6.90 | 577.94
74 | 0509010110 | 轻钢龙骨 |  | 75×50mm | m |  | 144 | 8.15 | 1173.60
75 | 05092101~1 | 阻燃板 |  | δ12mm | m2 |  | 41.08 | 32.83 | 1348.66
76 | 0510020503 | 门式脚手架 |  |  | kg |  | 1025 | 3.69 | 3782.25
77 | 0512010301 | 钢压条 |  |  | kg |  | 8.34678 | 4.01 | 33.47
78 | 05150102~1 | 成品木质踢脚线 |  |  | m2 |  | 41.08 | 17.22 | 707.40
79 | 05250502 | 锯(木)屑 |  |  | m3 |  | 3.834 | 45.75 | 175.41
80 | 0530543 | 碎石 |  | 5-40mm | t |  | 1.531365 | 120.94 | 185.20
81 | 0603020802 | 油灰 |  |  | kg |  | 184.353 | 0.91 | 167.76
82 | 0603080101 | 石油液化气 |  |  | kg |  | 8.34678 | 3.66 | 30.55
83 | 06050108 | 钢化玻璃 |  | 12mm | m2 |  | 8.36 | 148.87 | 1244.55
84 | 06050108~1 | 钢化玻璃（含铝合金边框） |  | 12mm | m2 |  | 10.5 | 488.01 | 5124.11
85 | 06050108~2 | 双层钢化玻璃内置百叶（含铝合金边框） |  | 6+6mm | m2 |  | 10.5 | 559.42 | 5873.91
86 | 0605110301 | 聚氨脂甲料 |  |  | kg |  | 169.34724 | 14.20 | 2404.73
87 | 0605110501 | 聚氨脂乙料 |  |  | kg |  | 265.01418 | 14.20 | 3763.20
88 | 0608012501 | 化纤无纺布 |  |  | m2 |  | 39.32226 | 1.19 | 46.79
89 | 0609050401 | SBS封口油膏 |  |  | kg |  | 9.95976 | 6.24 | 62.15
90 | 0609100602 | 二甲苯 |  |  | kg |  | 20.87478 | 2.84 | 59.28
91 | 0610010102 | APP及SBS基层处理剂 |  |  | kg |  | 56.98674 | 3.82 | 217.69
92 | 0610020502 | SBS聚脂胎乙烯膜卷材 |  | 厚度3mm | m2 |  | 200.65158 | 34.53 | 6928.50
93 | 0612070102 | 水 |  |  | m3 |  | 4.09 | 3.99 | 16.32
94 | 0612070102~1 | 水 |  |  | m3 |  | 15.8332 | 3.99 | 63.17
95 | 06612145 | 墙面砖 |  | 300×450 | m2 |  | 102.5 | 79.86 | 8185.65
96 | 06650101~1 | 600*600地砖 |  |  | m2 |  | 345.78 | 70.98 | 24543.46
97 | 06650101~2 | 同质地砖 |  | 800*800 | m2 |  | 306 | 79.86 | 24437.16
98 | 0699000202 | 橡皮垫圈 |  |  | 百个 |  | 2 | 20.80 | 41.60
99 | 07112130~1 | 花岗岩石材面 |  |  | m2 |  | 51 | 159.71 | 8145.21
100 | 07410605 | 免刨硬木企口地板 |  | 910×91×18 | m2 |  | 420 | 75.42 | 31676.40
101 | 08010200 | 纸面石膏板 |  | 12mm厚 | m2 |  | 176 | 11.25 | 1980.00
102 | 08010211 | 纸面石膏板 |  | 1200×3000×12 | m2 |  | 220 | 11.25 | 2475.00
【新点2013清单造价江苏版 V10.3.6】
承包人供应主要材料一览表
工程名称：修缮工程 | [5 empty] | 标段： |  |  |  | 第4页 共7页
序号 | 材料编码 | 材料名称 |  | 规格、型号等要求 | 单位 |  | 数量 | 单价(元) | 合价(元) |  | 备注
103 | 08090300~1 | 铝扣板 |  |  | m2 |  | 216 | 97.60 | 21081.60
104 | 08120502~1 | 铝塑板(单面) |  | 0.4mm | m2 |  | 53.6704 | 125.57 | 6739.39
105 | 08230105 | 玻璃纤维网格布 |  |  | m2 |  | 1540 | 1.24 | 1909.60
106 | 08310113 | 轻钢龙骨(大) |  | 50×15×1.2 | m |  | 820.8 | 6.33 | 5195.66
107 | 08310122 | 轻钢龙骨(中) |  | 50×20×0.5 | m |  | 1503 | 3.95 | 5936.85
108 | 08330107 | 大龙骨垂直吊件(轻钢) |  | 45 | 只 |  | 960 | 0.42 | 403.20
109 | 08330111 | 中龙骨垂直吊件 |  |  | 只 |  | 1848 | 0.38 | 702.24
110 | 08330300 | 轻钢龙骨主接件 |  |  | 只 |  | 300 | 0.49 | 147.00
111 | 08330301 | 轻钢龙骨次接件 |  |  | 只 |  | 540 | 0.58 | 313.20
112 | 08330310 | 中龙骨平面连接件 |  |  | 只 |  | 5820 | 0.42 | 2444.40
113 | 08330500 | 中龙骨横撑 |  |  | m |  | 1536.6 | 2.91 | 4471.51
114 | 09010103 | 柳桉木框夹板门 |  |  | m2 |  | 3.8178 | 550.00 | 2099.79
115 | 0910040201~1 | 球形锁 |  |  | 把 |  | 2 | 160.00 | 320.00
116 | 09493547 | 门夹(下夹、顶夹) |  |  | m |  | 3.6 | 56.60 | 203.76
117 | 09493560 | 镀锌铁脚 |  |  | 个 |  | 27.144 | 1.42 | 38.54
118 | 10013105 | 红松阴角线 |  | 15×15 | m |  | 286 | 1.25 | 357.50
119 | 10090307 | 塑料扣板阴角线 |  | 30×30 | m |  | 292 | 3.43 | 1001.56
120 | 1-100 | 原土打底夯 基(槽)坑 |  |  | 10m2 |  | 3.2 | 15.01 | 48.03
121 | 11010304 | 内墙乳胶漆 |  |  | kg |  | 1203.8 | 10.65 | 12820.47
122 | 11010304~1 | 内墙乳胶漆 |  |  | kg |  | 92.6 | 10.65 | 986.19
123 | 11010362 | 外墙弹性乳胶涂料(中涂) |  |  | kg |  | 1800 | 19.52 | 35136.00
124 | 11010363 | 外墙弹性乳胶涂料(面涂) |  |  | kg |  | 600 | 21.29 | 12774.00
125 | 11030303 | 防锈漆 |  |  | kg |  | 2.363744 | 14.91 | 35.24
126 | 11030303~1 | 防锈漆 |  |  | kg |  | 8.2314 | 14.91 | 122.73
127 | 11030304 | 红丹防锈漆 |  |  | kg |  | 5.6 | 14.91 | 83.50
128 | 11030309 | 环氧铁红防锈底漆 |  |  | kg |  | 3.9582 | 21.44 | 84.86
129 | 11030310 | 环氧云铁防锈漆 |  |  | kg |  | 3.2985 | 24.01 | 79.20
130 | 11030746 | 水泥基渗透结晶防水涂料 |  |  | kg |  | 10560 | 12.94 | 136646.40
131 | 11060306 | 聚氨酯氟碳面漆 |  |  | kg |  | 6.597 | 68.60 | 452.55
132 | 11110911 | 环氧富锌漆 |  |  | kg |  | 32.968845 | 31.50 | 1038.52
133 | 11112505 | 高渗透性表面底漆 |  |  | kg |  | 360 | 28.11 | 10119.60
134 | 11430327 | 大白粉 |  |  | kg |  | 215.8 | 0.73 | 157.53
135 | 11430327~1 | 大白粉 |  |  | kg |  | 16.6 | 0.71 | 11.79
136 | 11450503 | 稀释剂 |  |  | kg |  | 4.22208 | 12.01 | 50.71
【新点2013清单造价江苏版 V10.3.6】
承包人供应主要材料一览表
工程名称：修缮工程 | [5 empty] | 标段： |  |  |  | 第5页 共7页
序号 | 材料编码 | 材料名称 |  | 规格、型号等要求 | 单位 |  | 数量 | 单价(元) | 合价(元) |  | 备注
137 | 11590914 | 硅酮密封胶 |  |  | L |  | 0.5046 | 66.54 | 33.58
138 | 11591102 | 玻璃胶 |  |  | L |  | 2.180388 | 110.00 | 239.84
139 | 12030107 | 油漆溶剂油 |  |  | kg |  | 0.244188 | 11.65 | 2.84
140 | 12030107~1 | 油漆溶剂油 |  |  | kg |  | 0.84702 | 12.01 | 10.17
141 | 12060334 | 防腐油 |  |  | kg |  | 67.62 | 5.00 | 338.10
142 | 12-28 | 成品混凝土板安装 |  |  | m3 |  | 1.15 | 865.42 | 995.23
143 | 12-30 | 钢纤维井盖及井座安装 |  |  | 套 |  | 10 | 428.10 | 4281.00
144 | 12-31 | M10方形砖砌窨井 深度 1.5m以内 |  |  | m3 |  | 11.5 | 390.76 | 4493.74
145 | 12330300 | 界面剂 |  |  | kg |  | 3741 | 0.65 | 2431.65
146 | 12333551 | PU发泡剂 |  |  | L |  | 0.9135 | 24.96 | 22.80
147 | 12370305 | 氧气 |  |  | m3 |  | 84.3467 | 2.83 | 238.70
148 | 12370336 | 乙炔气 |  |  | m3 |  | 34.894761 | 14.05 | 490.27
149 | 12413501 | 胶水 |  |  | kg |  | 1.6478 | 10.72 | 17.66
150 | 12413518 | 901胶 |  |  | kg |  | 1381.112 | 2.08 | 2872.71
151 | 12413535 | 万能胶 |  |  | kg |  | 7.8 | 16.63 | 129.71
152 | 12413535~1 | 万能胶 |  |  | kg |  | 22.66616 | 17.15 | 388.72
153 | 12430342 | 自粘胶带 |  |  | m |  | 550.8 | 0.12 | 66.10
154 | 13050321 | 矿棉板 |  | 600×600×12 | m2 |  | 210 | 30.13 | 6327.30
155 | 13070105 | 超细玻璃棉 |  | 厚100mm | m2 |  | 84 | 15.49 | 1301.16
156 | 14310106 | 塑料管 |  | dn20 | m |  | 52.5005 | 3.11 | 163.28
157 | 14310613 | PVC-U排水管 |  | dn75 | m |  | 29.58 | 10.54 | 311.77
158 | 14310615 | PVC-U排水管 |  | dn110 | m |  | 41.412 | 19.69 | 815.40
159 | 15170307 | PVC塑料管束节 |  | dn75 | 个 |  | 7.946 | 4.72 | 37.51
160 | 15170308 | PVC塑料管束节 |  | dn110 | 个 |  | 31.5244 | 5.88 | 185.36
161 | 15170910 | PVC塑料管135°弯头 |  | dn75 | 个 |  | 1.653 | 9.25 | 15.29
162 | 15170916 | PVC塑料管135°弯头 |  | dn110 | 个 |  | 2.3142 | 7.01 | 16.22
163 | 15371708 | 镀锌铁丝U形卡 |  |  | 个 |  | 2100 | 0.17 | 357.00
164 | 15372505 | PVC塑料抱箍 |  | φ75 | 副 |  | 30.74 | 1.63 | 50.11
165 | 15372507 | PVC塑料抱箍 |  | φ110 | 副 |  | 63.436 | 4.29 | 272.14
166 | 17310706 | 双螺母双垫片 |  | φ8 | 副 |  | 795.6 | 0.49 | 389.84
167 | 28115501~1 | 水泥瓦 |  | 400×240 | 百块 |  | 5.7304 | 242.86 | 1391.68
168 | 28115501~2 | 琉璃瓦 |  | 400×240 | 百块 |  | 4.56 | 437.15 | 1993.40
169 | 30090307 | PVC塑料落水斗 |  | φ110 | 只 |  | 20.4 | 21.44 | 437.38
170 | 31010707 | 密封油膏 |  |  | kg |  | 3.78 | 5.40 | 20.41
171 | 31110301 | 棉纱头 |  |  | kg |  | 11.89 | 5.40 | 64.21
172 | 31150101 | 水 |  |  | m3 |  | 108.9819 | 3.99 | 434.84
【新点2013清单造价江苏版 V10.3.6】
承包人供应主要材料一览表
工程名称：修缮工程 | [5 empty] | 标段： |  |  |  | 第6页 共7页
序号 | 材料编码 | 材料名称 |  | 规格、型号等要求 | 单位 |  | 数量 | 单价(元) | 合价(元) |  | 备注
173 | 31150101~1 | 水 |  |  | m3 |  | 48.14928 | 3.99 | 192.12
174 | 31150101~2 | 水 |  |  | m3 |  | 4.87026 | 3.99 | 19.43
175 | 32010502 | 复合木模板 |  | 18mm | m2 |  | 137.973 | 36.18 | 4991.86
176 | 32010502~1 | 复合木模板 |  | 18mm | m2 |  | 0.41624 | 36.18 | 15.06
177 | 32011111 | 组合钢模板 |  |  | kg |  | 1.625 | 4.79 | 7.78
178 | 32020115 | 卡具 |  |  | kg |  | 71.4562 | 4.17 | 297.97
179 | 32020115~1 | 卡具 |  |  | kg |  | 0.026488 | 4.17 | 0.11
180 | 32020132 | 钢管支撑 |  |  | kg |  | 196.7729 | 3.69 | 726.09
181 | 32020132~1 | 钢管支撑 |  |  | kg |  | 0.281908 | 4.72 | 1.33
182 | 32030121 | 钢支架、平台及连接件 |  |  | kg |  | 0.25648 | 5.22 | 1.34
183 | 32030303 | 脚手钢管 |  |  | kg |  | 446.88 | 3.69 | 1648.99
184 | 32030504 | 底座 |  |  | 个 |  | 1.14 | 4.00 | 4.56
185 | 32030513 | 脚手架扣件 |  |  | 个 |  | 75.24 | 3.69 | 277.64
186 | 32090101 | 周转木材 |  |  | m3 |  | 3.187725 | 1829.00 | 5830.35
187 | 32090101~1 | 周转木材 |  |  | m3 |  | 0.018096 | 1829.00 | 33.10
188 | 33052137~1 | 苏普洛克道板 |  | 20cm×10cm×8cm | 块 |  | 3251.8125 | 1.20 | 3902.18
189 | 33070701 | 石质侧石(立缘石) |  |  | m |  | 27.9125 | 108.69 | 3033.81
190 | 4-99 | 基础垫层 碎石 干铺 |  |  | m3 |  | 1.6 | 280.42 | 448.67
191 | 5-1 | 现浇混凝土构件钢筋 直径φ12mm以内 |  |  | t |  | 0.27 | 3434.00 | 927.18
192 | 6-6.3~1 | 现浇构件 C30现浇满堂(商品砼)(非泵送) |  |  | m3 |  | 2.1 | 399.64 | 839.24
193 | 80010123~1 | 水泥砂浆 1:2(干拌（混）砂浆)(地面DS) |  |  | t |  | 0.364 | 351.26 | 127.86
194 | 80010123~2 | 水泥砂浆 1:2(干拌（混）砂浆) |  |  | t |  | 0.79625 | 355.04 | 282.70
195 | 80010124~1 | 水泥砂浆 1:2.5(干拌（混）砂浆) |  |  | t |  | 0.035543 | 355.04 | 12.62
196 | 80010124~2 | 水泥砂浆 1:2.5(干拌（混）砂浆) |  |  | t |  | 0.009135 | 355.04 | 3.24
197 | 80010125~1 | 水泥砂浆 1:3(干拌（混）砂浆)(地面DS) |  |  | t |  | 11.97 | 351.26 | 4204.58
198 | 80010125~2 | 水泥砂浆 1:3(干拌（混）砂浆) |  |  | t |  | 0.024063 | 346.26 | 8.33
199 | 80010161~1 | 干硬性水泥砂浆(干拌（混）砂浆)(地面DS) |  |  | t |  | 15.9075 | 342.35 | 5445.93
【新点2013清单造价江苏版 V10.3.6】
承包人供应主要材料一览表
工程名称：修缮工程 | [5 empty] | 标段： |  |  |  | 第7页 共7页
序号 | 材料编码 | 材料名称 |  | 规格、型号等要求 | 单位 |  | 数量 | 单价(元) | 合价(元) |  | 备注
200 | 80010161~2 | 干硬性水泥砂浆 |  |  | m3 |  | 2.60145 | 855.88 | 2226.52
201 | 80010161~3 | 干硬性水泥砂浆(干拌（混）砂浆)(地面DS) |  |  | t |  | 15.9075 | 342.35 | 5445.93
202 | 80030105~1 | 石灰砂浆 1:3(干拌（混）砂浆) |  |  | t |  | 0.394625 | 451.12 | 178.02
203 | 80050104~1 | 混合砂浆 M5(干拌（混）砂浆)(砌筑DM) |  |  | t |  | 1.84625 | 313.49 | 578.78
204 | 80070305~1 | 防水砂浆 1:2(干拌（混）砂浆) |  |  | t |  | 2.8203 | 369.90 | 1043.23
205 | 80090312 | 聚合物面层砂浆 |  |  | m3 |  | 0.2754 | 754.20 | 207.71
206 | 80210118~1 | C20粒径20砼32.5级坍落度35-50(商品砼)(非泵送) |  |  | m3 |  | 0.715326 | 382.10 | 273.33
207 | 80212115 | 预拌混凝土(非泵送型) C20 |  |  | m3 |  | 35.45 | 382.10 | 13545.45
208 | 80212115~1 | 预拌混凝土(非泵送型) C20 |  |  | m3 |  | 6.35796 | 382.10 | 2429.38
209 | 80212117 | 预拌混凝土(非泵送型) C30 |  |  | m3 |  | 43.369 | 399.64 | 17331.99
210 | 80212117~1 | 预拌混凝土(非泵送型) C30 |  |  | m3 |  | 9.6019 | 399.64 | 3837.30
211 | CL-D00001 | 建筑垃圾处置费 |  |  | m3 |  | 50 | 25.00 | 1250.00
212 | CL-D00002 | 砖地沟、明沟 |  |  | m |  | 10 | 450.00 | 4500.00
213 | CL-D00002~1 | 金属（塑钢）门维修 |  |  | 樘 |  | 2 | 200.00 | 400.00
214 | CL-D00002~2 | 地脚加固螺栓 |  |  | 个 |  | 28 | 6.50 | 182.00
215 | CL-D00003 | 迁移工程 |  |  | 项 |  | 1 | 3600.00 | 3600.00
216 | CL-D00003~1 | 高增吊绳人工（飘窗处） |  |  | 工日 |  | 50 | 99.38 | 4969.00
217 | CL-D00007 | 16t轮式吊机台班 |  |  | 台班 |  | 3 | 1200.00 | 3600.00
218 | CL-D00008 | 零星钢构件 |  |  | 套 |  | 3 | 30.00 | 90.00
219 | CL-D00011 | 墙面打孔 |  |  | 个 |  | 3 | 200.00 | 600.00
220 | CL-D00014 | 打胶 |  |  | m |  | 348 | 8.00 | 2784.00
221 | CL-D00015 | 零星木构件更换及加固 |  |  | m3 |  | 5 | 6500.00 | 32500.00
222 | CL-D00016 | 沿河铁链损坏修复，油漆翻新 |  |  | m |  | 200 | 17.75 | 3550.00
合计 | [8 empty] | 709043.37
【新点2013清单造价江苏版 V10.3.6】

## 4.1 表-04 单位工程招标控制价表
单位工程招标控制价表
工程名称：市政工程 |  |  | 标段： |  | 第1页 共1页
序号 | 汇总内容 |  |  | 金额(元) | 其中:暂估价(元)
1 | 分部分项工程费 |  |  | 244184.48
1.1 | 人工费 |  |  | 29832.73
1.2 | 材料费 |  |  | 185151.00
1.3 | 施工机具使用费 |  |  | 15570.63
1.4 | 企业管理费 |  |  | 9088.02
1.5 | 利润 |  |  | 4542.09
2 | 措施项目费 |  |  | 30388.56
2.1 | 单价措施项目费 |  |  | 19498.44
2.2 | 总价措施项目费 |  |  | 10890.12
2.2.1 | 其中：安全文明施工措施费 |  |  | 4904.51
3 | 其他项目费
3.1 | 其中：暂列金额
3.2 | 其中：专业工程暂估
3.3 | 其中：计日工
3.4 | 其中：总承包服务费
4 | 规费 |  |  | 6425.01
5 | 税金 |  |  | 25289.82
招标控制价合计=1+2+3+4+5-甲供材料费_含设备/1.01 |  |  |  | 306287.87
【新点2013清单造价江苏版 V10.3.6】

## 4.2 表-08 分部分项工程和单价措施项目清单与计价表
分部分项工程和单价措施项目清单与计价表
工程名称：市政工程 |  |  |  |  | 标段： |  |  |  |  | 第1页 共12页
序号 | 项目编码 | 项目名称 |  | 项目特征描述 |  | 计量 单位 | 工程量 | 金额（元）
[8 empty] | 综合单价 | 合价 |  | 其中
暂估价
1 | 041001001001 | 切割路面 |  | 1、锯缝机锯缝 |  | m | 100 | 13.94 | 1394.00
2 | 041001001002 | 拆除路面 |  | 1、拆除路面，人机配合拆除 |  | m3 | 20 | 13.05 | 261.00
3 | 041001001003 | 拆除路面 |  | 1、拆除路面（进口铣刨机铣刨）沥青路面厚5cm以内 |  | m2 | 10 | 2.82 | 28.20
4 | 040101001001 | 挖一般土方 |  | 1、土壤类别：三类土 2、挖土深度：综合 3、人机配合挖土 |  | m3 | 10 | 11.32 | 113.20
5 | 040101002001 | 挖沟槽土方 |  | 1、土壤类别：三类土 2、挖土深度：综合 3、人机配合挖土 |  | m3 | 10 | 15.57 | 155.70
6 | 040103002002 | 余方弃置 |  | 1、废弃料品种：综合考虑 2、运距：自行考虑 |  | m3 | 10 | 75.22 | 752.20
7 | SB040103003001 | 建筑垃圾处置费 |  | 1、建筑垃圾类别：渣土及建筑垃圾 2、建筑垃圾消纳费 |  | m3 | 10 | 25.00 | 250.00
8 | 040901003001 | 钢筋网片 |  | 1、钢筋网,三级钢Ø12，间距150mm |  | t | 0.15 | 5517.63 | 827.64
9 | 040203007006 | 水泥混凝土 |  | 1、混凝土强度等级：C25商品混凝土 2、厚度：20cm 3、含模板搭拆及养护 |  | m2 | 10 | 115.47 | 1154.70
10 | 040203007001 | 水泥混凝土 |  | 1、混凝土强度等级：C30商品混凝土 2、厚度：10cm 3、含模板搭拆及养护 |  | m2 | 10 | 59.32 | 593.20
11 | 040203007002 | 水泥混凝土 |  | 1、混凝土强度等级：C30商品混凝土 2、厚度：15cm 3、含模板搭拆及养护 |  | m2 | 10 | 90.52 | 905.20
12 | 040203007003 | 水泥混凝土 |  | 1、混凝土强度等级：C30商品混凝土 2、厚度：20cm 3、含模板搭拆及养护 |  | m2 | 10 | 117.27 | 1172.70
13 | 040203007004 | 水泥混凝土 |  | 1、混凝土强度等级：C30商品混凝土 2、厚度：30cm 3、含模板搭拆及养护 |  | m2 | 10 | 173.51 | 1735.10
14 | 040203007005 | 水泥混凝土 |  | 1、混凝土强度等级：C30商品混凝土 2、厚度：40cm 3、含模板搭拆及养护 |  | m2 | 10 | 233.12 | 2331.20
本页小计 | [8 empty] | 11674.04
【新点2013清单造价江苏版 V10.3.6】
分部分项工程和单价措施项目清单与计价表
工程名称：市政工程 |  |  |  |  | 标段： |  |  |  |  | 第2页 共12页
序号 | 项目编码 | 项目名称 |  | 项目特征描述 |  | 计量 单位 | 工程量 | 金额（元）
[8 empty] | 综合单价 | 合价 |  | 其中
暂估价
15 | 040203007007 | 水泥混凝土 |  | 1、混凝土强度等级：C40商品混凝土 2、厚度：20cm 3、含模板搭拆及养护 |  | m2 | 10 | 123.95 | 1239.50
16 | 040203007008 | 水泥混凝土 |  | 1、混凝土强度等级：C40商品混凝土 2、厚度：40cm 3、含模板搭拆及养护 |  | m2 | 10 | 246.49 | 2464.90
17 | 040202011001 | 碎石 |  | 1、石料规格：碎石 2、厚度：5cm |  | m2 | 10 | 15.54 | 155.40
18 | 040202011002 | 碎石 |  | 1、石料规格：碎石 2、厚度：10cm |  | m2 | 10 | 29.43 | 294.30
19 | 040202011003 | 碎石 |  | 1、石料规格：碎石 2、厚度：15cm |  | m2 | 10 | 42.67 | 426.70
20 | 040202011004 | 碎石 |  | 1、石料规格：碎石 2、厚度：20cm |  | m2 | 10 | 55.91 | 559.10
21 | 040203003003 | 透层 |  | 1、人工喷涂透层 |  | m2 | 10 | 5.86 | 58.60
22 | 040203003002 | 粘层 |  | 2、人工喷涂粘层油 |  | m2 | 10 | 4.90 | 49.00
23 | 040203003005 | 透层 |  | 1、机械喷涂透层 |  | m2 | 20 | 2.68 | 53.60
24 | 040203003004 | 粘层 |  | 1、机械喷涂粘层 |  | m2 | 20 | 2.68 | 53.60
25 | 040203006015 | 沥青混凝土 |  | 1、沥青品种：粗粒式沥青混凝土 2、厚度：6cm 3、摊铺方式：人工摊铺 |  | m2 | 10 | 74.85 | 748.50
26 | 040203006001 | 沥青混凝土 |  | 1、沥青品种：粗粒式沥青混凝土 2、厚度：10cm 3、摊铺方式：人工摊铺 |  | m2 | 10 | 124.60 | 1246.00
27 | 040203006002 | 沥青混凝土 |  | 1、沥青品种：粗粒式沥青混凝土 2、厚度：15cm 3、摊铺方式：人工摊铺 |  | m2 | 10 | 186.79 | 1867.90
28 | 040203006016 | 沥青混凝土 |  | 1、沥青品种：粗粒式沥青混凝土 2、厚度：6cm 3、摊铺方式：机械摊铺 |  | m2 | 10 | 74.60 | 746.00
29 | 040203006003 | 沥青混凝土 |  | 1、沥青品种：粗粒式沥青混凝土 2、厚度：10cm 3、摊铺方式：机械摊铺 |  | m2 | 10 | 123.13 | 1231.30
本页小计 | [8 empty] | 11194.40
【新点2013清单造价江苏版 V10.3.6】
分部分项工程和单价措施项目清单与计价表
工程名称：市政工程 |  |  |  |  | 标段： |  |  |  |  | 第3页 共12页
序号 | 项目编码 | 项目名称 |  | 项目特征描述 |  | 计量 单位 | 工程量 | 金额（元）
[8 empty] | 综合单价 | 合价 |  | 其中
暂估价
30 | 040203006004 | 沥青混凝土 |  | 1、沥青品种：粗粒式沥青混凝土 2、厚度：15cm 3、摊铺方式：机械摊铺 |  | m2 | 10 | 183.78 | 1837.80
31 | 040203006017 | 沥青混凝土 |  | 1、沥青品种：细粒式沥青混凝土 2、厚度：4cm 3、摊铺方式：人工摊铺 |  | m2 | 10 | 65.06 | 650.60
32 | 040203006005 | 沥青混凝土 |  | 1、沥青品种：细粒式沥青混凝土 2、厚度：5cm 3、摊铺方式：人工摊铺 |  | m2 | 10 | 82.13 | 821.30
33 | 040203006006 | 沥青混凝土 |  | 1、沥青品种：细粒式沥青混凝土 2、厚度：10cm 3、摊铺方式：人工摊铺 |  | m2 | 10 | 167.47 | 1674.70
34 | 040203006007 | 沥青混凝土 |  | 1、沥青品种：细粒式沥青混凝土 2、厚度：15cm 3、摊铺方式：人工摊铺 |  | m2 | 10 | 252.81 | 2528.10
35 | 040203006018 | 沥青混凝土 |  | 1、沥青品种：细粒式沥青混凝土 2、厚度：4cm 3、摊铺方式：机械摊铺 |  | m2 | 10 | 63.31 | 633.10
36 | 040203006008 | 沥青混凝土 |  | 1、沥青品种：细粒式沥青混凝土 2、厚度：5cm 3、摊铺方式：机械摊铺 |  | m2 | 10 | 79.56 | 795.60
37 | 040203006009 | 沥青混凝土 |  | 1、沥青品种：细粒式沥青混凝土 2、厚度：10cm 3、摊铺方式：机械摊铺 |  | m2 | 10 | 160.80 | 1608.00
38 | 040203006010 | 沥青混凝土 |  | 1、沥青品种：细粒式沥青混凝土 2、厚度：15cm 3、摊铺方式：机械摊铺 |  | m2 | 10 | 242.06 | 2420.60
39 | 040203006011 | 沥青灌缝 |  | 1.沥青路面裂缝处用沥青灌缝修补 |  | m | 10 | 8.68 | 86.80
40 | 040203006012 | 沥青混凝土 |  | 1、沥青品种：冷补沥青混凝土 2、厚度：5cm 3、摊铺方式：人工摊铺 |  | m2 | 10 | 299.26 | 2992.60
本页小计 | [8 empty] | 16049.20
【新点2013清单造价江苏版 V10.3.6】
分部分项工程和单价措施项目清单与计价表
工程名称：市政工程 |  |  |  |  | 标段： |  |  |  |  | 第4页 共12页
序号 | 项目编码 | 项目名称 |  | 项目特征描述 |  | 计量 单位 | 工程量 | 金额（元）
[8 empty] | 综合单价 | 合价 |  | 其中
暂估价
41 | 040203006013 | 沥青混凝土 |  | 1、沥青品种：冷补沥青混凝土 2、厚度：8cm 3、摊铺方式：人工摊铺 |  | m2 | 10 | 478.81 | 4788.10
42 | 040203006014 | 沥青混凝土 |  | 1、沥青品种：冷补沥青混凝土 2、厚度：10cm 3、摊铺方式：人工摊铺 |  | m2 | 10 | 598.53 | 5985.30
43 | 040203006019 | 沥青混凝土 |  | 1、沥青品种：冷补沥青混凝土 2、厚度：15cm 3、摊铺方式：人工摊铺 |  | m2 | 10 | 897.76 | 8977.60
44 | 040203006020 | 沥青混凝土 |  | 1、沥青品种：冷补沥青混凝土 2、厚度：20cm 3、摊铺方式：人工摊铺 |  | m2 | 10 | 1197.03 | 11970.30
45 | 040201021002 | 土工合成材料 |  | 1、材料品种、规格：1.5mm厚抗裂贴 2、搭接方式：自粘式 |  | m2 | 10 | 32.97 | 329.70
46 | 040205006001 | 标线 |  | 1、采用热熔涂料，技术要求应符合《路面标线涂料》（JT/T280-2004）、《道路交通标线质量要求和检测方法》（GB/T16311-2009）和《道路标线涂料》（GA/T298-2001）的要求。 2、热熔涂料中添加玻璃微珠、雨夜反光陶瓷珠等填充材料，标线填充材料应符合《道路标线用玻璃珠》（GB/T24722-2009）的要求。 |  | m2 | 15 | 45.00 | 675.00
47 | 040204006001 | 检查井升降 |  | 1、升降检查井/升降30cm内 |  | 座 | 15 | 174.02 | 2610.30
48 | 040204006011 | 检查井升降 |  | 1、升降窨井30cm内,废料弃置，妥善安置，运距自行考虑 2、更换钢纤维砼井框井盖600*600（D级） |  | 套 | 2 | 395.64 | 791.28
本页小计 | [8 empty] | 36127.58
【新点2013清单造价江苏版 V10.3.6】
分部分项工程和单价措施项目清单与计价表
工程名称：市政工程 |  |  |  |  | 标段： |  |  |  |  | 第5页 共12页
序号 | 项目编码 | 项目名称 |  | 项目特征描述 |  | 计量 单位 | 工程量 | 金额（元）
[8 empty] | 综合单价 | 合价 |  | 其中
暂估价
49 | 040204006012 | 检查井升降 |  | 1、升降窨井30cm内,废料弃置，妥善安置，运距自行考虑 2、更换钢纤维砼井框井盖雨水井700*700（D级） |  | 套 | 2 | 432.54 | 865.08
50 | 040204006013 | 检查井升降 |  | 1、升降窨井30cm内,废料弃置，妥善安置，运距自行考虑 2、更换钢纤维砼井框井盖φ600（D级） |  | 套 | 2 | 400.02 | 800.04
51 | 040204006014 | 检查井升降 |  | 1、升降窨井30cm内,废料弃置，妥善安置，运距自行考虑 2、更换钢纤维砼井框井盖φ700（D级） |  | 套 | 2 | 428.99 | 857.98
52 | 040204006015 | 检查井升降 |  | 1、升降窨井30cm内,废料弃置，妥善安置，运距自行考虑 2、更换球墨铸铁雨水井600*600（D级） |  | 套 | 3 | 863.63 | 2590.89
53 | 040204006016 | 检查井升降 |  | 1、升降窨井30cm内,废料弃置，妥善安置，运距自行考虑 2、更换球墨铸铁井盖座φ600（D级） |  | 套 | 3 | 863.63 | 2590.89
54 | 040204006017 | 检查井升降 |  | 1、升降窨井30cm以内 2、更换钢纤维砼井框井盖1400*1000弱电井 |  | 座 | 3 | 977.61 | 2932.83
55 | 040204006002 | 更换边井盖 |  | 1、拆除破损砼井盖2、废料弃置，妥善安置，运距自行考虑,3、安装钢纤砼井盖井座雨水边井500*350（D级） |  | 只 | 3 | 175.76 | 527.28
56 | 040204006003 | 更换边井盖井座 |  | 1、拆除破损砼井盖井座2、废料弃置，妥善安置，运距自行考虑,3、安装钢纤砼井盖井座雨水边井500*350（D级） |  | 套 | 3 | 194.29 | 582.87
57 | 040204006004 | 更换井盖 |  | 1、拆除破损砼井盖 2、废料弃置，妥善安置，运距自行考虑 3、安装钢纤砼井盖雨水边井720*320（D级） |  | 只 | 3 | 206.75 | 620.25
本页小计 | [8 empty] | 12368.11
【新点2013清单造价江苏版 V10.3.6】
分部分项工程和单价措施项目清单与计价表
工程名称：市政工程 |  |  |  |  | 标段： |  |  |  |  | 第6页 共12页
序号 | 项目编码 | 项目名称 |  | 项目特征描述 |  | 计量 单位 | 工程量 | 金额（元）
[8 empty] | 综合单价 | 合价 |  | 其中
暂估价
58 | 040204006005 | 更换井盖井座 |  | 1、拆除破损砼井盖 2、废料弃置，妥善安置，运距自行考虑 3、安装钢纤砼井盖井座雨水边井720*320（D级） |  | 套 | 3 | 412.65 | 1237.95
59 | 040204006006 | 更换井盖 |  | 1、拆除破损砼井盖 2、废料弃置，妥善安置，运距自行考虑 3、安装钢纤砼井盖雨水井600*600（D级） |  | 只 | 3 | 385.32 | 1155.96
60 | 040204006007 | 更换井盖井座 |  | 1、拆除破损砼井盖 2、废料弃置，妥善安置，运距自行考虑 3、安装钢纤砼井盖井座雨水井600*600（D级） |  | 套 | 3 | 412.65 | 1237.95
61 | 040204006008 | 更换井盖 |  | 1、拆除破损砼井盖 2、废料弃置，妥善安置，运距自行考虑 3.安装钢纤砼井盖污水井Ф700（D级） |  | 只 | 3 | 412.65 | 1237.95
62 | 040204006009 | 更换井盖井座 |  | 1、拆除破损砼井盖 2、废料弃置，妥善安置，运距自行考虑 3、安装钢纤砼井盖井座污水井Ф700（D级） |  | 套 | 3 | 412.65 | 1237.95
63 | 040204006010 | 更换边井盖 |  | 1.拆除破损砼井盖井座2.废料弃置运距5km3.安装钢井盖,钢板制作100*60*4㎝,板面开泄水孔 |  | t | 0.3 | 6671.67 | 2001.50
64 | 040204006019 | 更换景观井盖 |  | 1、镀锌角钢制作/安装 |  | m2 | 1.5 | 800.00 | 1200.00
65 | 040204006018 | 清理窨井垃圾 |  | 1.清理、掏挖窨井内垃圾 2.垃圾弃置运距自行考虑 |  | 座 | 15 | 202.27 | 3034.05
66 | 040501004012 | 沉积清通 |  | 1、DN200-DN600管道沉积清通 2、清除井内管道内的杂物垃圾、积泥 3、清除的垃圾、积泥需处理后外运，运距自行考虑 |  | m | 47.24 | 50.00 | 2362.00
本页小计 | [8 empty] | 14705.31
【新点2013清单造价江苏版 V10.3.6】
分部分项工程和单价措施项目清单与计价表
工程名称：市政工程 |  |  |  |  | 标段： |  |  |  |  | 第7页 共12页
序号 | 项目编码 | 项目名称 |  | 项目特征描述 |  | 计量 单位 | 工程量 | 金额（元）
[8 empty] | 综合单价 | 合价 |  | 其中
暂估价
67 | 040504001007 | 砌筑井 |  | 1、规格：Φ600砖砌检查井，井深2米内 2、垫层：100厚碎石垫层+150厚C25砼基础 3、井壁：M10水泥砂浆砌MU15砖，15厚1:2水泥砂浆内外壁抹灰 4、Φ600钢纤维井盖座D400级 |  | 座 | 2 | 1580.32 | 3160.64
68 | 040504001008 | 砌筑井 |  | 1、规格：600*600砖砌检查井，井深2米内 2、垫层：100厚碎石垫层+150厚C25砼基础 3、井壁：M10水泥砂浆砌MU15标准实心砖，15厚1:2水泥砂浆内外壁抹灰 4、600*600钢纤维井盖座D400级 |  | 座 | 2 | 1739.57 | 3479.14
69 | 040504001003 | 雨水口 |  | 1、垫层、基础材质及厚度：10cm碎石垫层，15cmC30砼基础 2、混凝土强度等级：M10水泥砂浆砌筑MU15标准实心砖，井内壁采用1:2聚合物水泥砂浆抹面，井外壁采用1:2防水水泥砂浆抹面 3、井盖、井圈材质及规格：钢纤维井盖座D400级720*320 4、井深：H=1.4 |  | 座 | 2 | 1238.65 | 2477.30
70 | 040501004009 | 包管 |  | 1、C30混凝土包管 |  | m3 | 3 | 541.99 | 1625.97
71 | 040501004010 | 包管 |  | 1、中粗砂包管 |  | m3 | 6 | 335.38 | 2012.28
72 | 040501004001 | 塑料管 |  | 1、铺设DN225HDPE双壁波纹管环等级8级管道 |  | m | 30 | 50.62 | 1518.60
73 | 040501004002 | 塑料管 |  | 1、铺设DN300HDPE双壁波纹管环等级8级管道 |  | m | 30 | 77.10 | 2313.00
74 | 040501004003 | 塑料管 |  | 1、铺设DN400HDPE双壁波纹管环等级8级管道 |  | m | 3 | 122.20 | 366.60
75 | 040501004011 | 塑料管 |  | 1、铺设DN500HDPE双壁波纹管环等级8级管道 |  | m | 3 | 204.37 | 613.11
本页小计 | [8 empty] | 17566.64
【新点2013清单造价江苏版 V10.3.6】
分部分项工程和单价措施项目清单与计价表
工程名称：市政工程 |  |  |  |  | 标段： |  |  |  |  | 第8页 共12页
序号 | 项目编码 | 项目名称 |  | 项目特征描述 |  | 计量 单位 | 工程量 | 金额（元）
[8 empty] | 综合单价 | 合价 |  | 其中
暂估价
76 | 040501004004 | 塑料管 |  | 1、铺设DN600HDPE双壁波纹管环等级8级管道 |  | m | 3 | 288.98 | 866.94
77 | 04B009 | 防坠设施 |  | 1、防护板+防坠格栅网，用于现状井 2、强度要求详设计 |  | 套 | 9 | 80.00 | 720.00
78 | 041001002001 | 修复人行道板 |  | 1、拆除破损道板砖 2、废料弃置运距自行考虑 3、铺设高强透水砖20*10*6cm 4、3cm厚 1:3水泥砂浆结合层 |  | m2 | 10 | 172.99 | 1729.90
79 | 041001005001 | 修复侧（平）石 |  | 1、拆除破损花岗岩侧石及垫层 2、废料弃置运距自行考虑 3、安砌花岗岩侧石12.5*30*100,C20混凝土垫层 |  | m | 30 | 212.60 | 6378.00
80 | 041001005002 | 修复侧（平）石 |  | 1、拆除破损砼侧石及垫层 2、废料弃置运距自行考虑 3、安砌砼侧石12.5*30*100,C20混凝土垫层 |  | m | 30 | 96.05 | 2881.50
81 | 041001005003 | 修复侧（平）石 |  | 1、拆除破损砼侧石及垫层 2、废料弃置运距自行考虑 3、安砌砼侧石12*12*60,C20混凝土垫层 |  | m | 60 | 96.05 | 5763.00
82 | 041001005004 | 修复侧（平）石 |  | 1.拆除破损花岗岩侧石及垫层 2.废料弃置运距自行考虑 3.安砌花岗岩侧石15*15*150cm,C20混凝土垫层 |  | m | 45 | 128.61 | 5787.45
83 | 041001005005 | 修复侧（平）石 |  | 1、拆除破损砼侧石及垫层 2、废料弃置运距自行考虑 3、安砌砼侧石15*15*150,C20混凝土垫层 |  | m | 30 | 96.05 | 2881.50
84 | 041001005006 | 修复侧（平）石 |  | 1.拆除破损花岗岩平石及垫层 2.废料弃置运距自行考虑 3.安砌花岗岩平石10*30*100cm,C20混凝土垫层 |  | m | 30 | 140.13 | 4203.90
本页小计 | [8 empty] | 31212.19
【新点2013清单造价江苏版 V10.3.6】
分部分项工程和单价措施项目清单与计价表
工程名称：市政工程 |  |  |  |  | 标段： |  |  |  |  | 第9页 共12页
序号 | 项目编码 | 项目名称 |  | 项目特征描述 |  | 计量 单位 | 工程量 | 金额（元）
[8 empty] | 综合单价 | 合价 |  | 其中
暂估价
85 | 041001005007 | 修复侧（平）石 |  | 1.拆除破损混凝土平石及垫层 2.废料弃置运距自行考虑 3.安砌混凝土平石10*30*100cm,C20混凝土垫层 |  | m | 30 | 87.57 | 2627.10
86 | 040204002001 | 人行道块料铺设 |  | 1、块料品种、规格：高强透水砖20*10*6cm 2、基础、垫层：材料品种、厚度：3cm厚 1:3水泥砂浆结合层 |  | m2 | 20 | 119.63 | 2392.60
87 | 040204002004 | 植草砖 |  | 1、块料品种、规格：60mm厚植草砖 2、基础、垫层：材料品种、厚度：40mm厚1：3水泥砂浆 |  | m2 | 10 | 106.17 | 1061.70
88 | 040204002005 | 植草砖 |  | 1、块料品种、规格：80mm厚植草砖 2、基础、垫层：材料品种、厚度：40mm厚1：3水泥砂浆 |  | m2 | 10 | 106.17 | 1061.70
89 | 040204002006 | 人行道块料铺设 |  | 鹅卵石路面铺设及局部修复 |  | m2 | 10 | 139.01 | 1390.10
90 | 011204001003 | 石材墙面 |  | 1、结合层厚度、砂浆配合比：1：2水泥砂浆结合层 2、面层材料品种、规格、颜色：花岗岩20厚 |  | m2 | 10 | 210.36 | 2103.60
91 | 011204001002 | 石材墙面 |  | 1、结合层厚度、砂浆配合比：1：2水泥砂浆结合层 2、面层材料品种、规格、颜色：花岗岩30厚 |  | m2 | 10 | 240.96 | 2409.60
92 | 040203008007 | 块料面层 |  | 1、块料品种、规格：火烧面花岗岩30厚 2、垫层：材料品种、厚度、强度等级：1:3干硬水泥砂浆垫层厚3cm |  | m2 | 10 | 172.43 | 1724.30
93 | 040203008008 | 块料面层 |  | 1、块料品种、规格：火烧面花岗岩50厚 2、垫层：材料品种、厚度、强度等级：1:3干硬水泥砂浆垫层厚3cm |  | m2 | 10 | 223.55 | 2235.50
本页小计 | [8 empty] | 17006.20
【新点2013清单造价江苏版 V10.3.6】
分部分项工程和单价措施项目清单与计价表
工程名称：市政工程 |  |  |  |  | 标段： |  |  |  |  | 第10页 共12页
序号 | 项目编码 | 项目名称 |  | 项目特征描述 |  | 计量 单位 | 工程量 | 金额（元）
[8 empty] | 综合单价 | 合价 |  | 其中
暂估价
94 | 040203008009 | 块料面层 |  | 1、块料品种、规格：60厚烧面花岗岩 2、垫层：材料品种、厚度、强度等级：1:3干硬水泥砂浆垫层厚3cm |  | m2 | 10 | 259.46 | 2594.60
95 | 040203008004 | 块料面层 |  | 1、块料品种、规格：80厚烧面花岗岩 2、垫层：材料品种、厚度、强度等级：1:3干硬水泥砂浆垫层厚3cm |  | m2 | 10 | 326.78 | 3267.80
96 | 040203008005 | 块料面层 |  | 1、块料品种、规格：18厚仿石花岗岩 2、垫层：材料品种、厚度、强度等级：1:3干硬水泥砂浆垫层厚3cm |  | m2 | 10 | 149.30 | 1493.00
97 | 040203008006 | 块料面层 |  | 1、块料品种、规格：20厚仿石花岗岩 2、垫层：材料品种、厚度、强度等级：1:3干硬水泥砂浆垫层厚3cm |  | m2 | 10 | 164.60 | 1646.00
98 | 040203008010 | 块料面层 |  | 1、块料品种、规格：火烧面花岗岩厚10cm 2、垫层：材料品种、厚度、强度等级：1:3干硬水泥砂浆垫层厚3cm |  | m2 | 10 | 394.10 | 3941.00
99 | 011102001006 | 石材楼地面 |  | 1、结合层厚度、砂浆配合比：干硬性水泥砂浆 2、面层材料品种、规格、颜色：50厚花岗岩异形板压顶（含倒角、做面、拉槽等） |  | m2 | 15 | 322.99 | 4844.85
100 | 011102001009 | 石材楼地面 |  | 1、结合层厚度、砂浆配合比：干硬性水泥砂浆 2、面层材料品种、规格、颜色：80厚花岗岩异形板压顶（含倒角、做面、拉槽等） |  | m2 | 15 | 445.39 | 6680.85
本页小计 | [8 empty] | 24468.10
【新点2013清单造价江苏版 V10.3.6】
分部分项工程和单价措施项目清单与计价表
工程名称：市政工程 |  |  |  |  | 标段： |  |  |  |  | 第11页 共12页
序号 | 项目编码 | 项目名称 |  | 项目特征描述 |  | 计量 单位 | 工程量 | 金额（元）
[8 empty] | 综合单价 | 合价 |  | 其中
暂估价
101 | 011102001010 | 石材楼地面 |  | 1、结合层厚度、砂浆配合比：干硬性水泥砂浆 2、面层材料品种、规格、颜色：100厚花岗岩异形板压顶（含倒角、做面、拉槽等） |  | m2 | 10 | 516.79 | 5167.90
102 | 011102001002 | 石材楼地面 |  | 1、结合层厚度、砂浆配合比：30厚干硬性水泥砂浆 2、面层材料品种、规格、颜色：30厚黄锈石花岗岩 |  | m2 | 1.29 | 194.69 | 251.15
103 | 011102001003 | 石材楼地面 |  | 1、结合层厚度、砂浆配合比：30厚干硬性水泥砂浆 2、面层材料品种、规格、颜色：20厚芝麻黑花岗岩 |  | m2 | 0.67 | 164.86 | 110.46
104 | 041001005008 | 拆除侧、平（缘）石 |  | 1、平侧石拆除 2、含装车、运输、卸车、归集 |  | m | 30 | 4.43 | 132.90
105 | 040204004001 | 安砌侧（平、缘）石 |  | 1、安砌花岗岩侧石12.5*30*100,C20混凝土垫层 |  | m | 30 | 185.02 | 5550.60
106 | 040204004002 | 安砌侧（平、缘）石 |  | 1、安砌砼侧石12.5*30*100,C20混凝土垫层 |  | m | 30 | 72.92 | 2187.60
107 | 040204004003 | 安砌侧（平、缘）石 |  | 1、安砌砼侧石12*12*60,C20混凝土垫层 |  | m | 30 | 48.88 | 1466.40
108 | 040204004004 | 安砌侧（平、缘）石 |  | 1、安砌砼侧石15*15*150,C20混凝土垫层 |  | m | 30 | 53.96 | 1618.80
109 | 040204004005 | 安砌侧（平、缘）石 |  | 1.安砌混凝土平石10*30*100cm,C20混凝土垫层 |  | m | 30 | 50.50 | 1515.00
110 | 040204004006 | 安砌侧（平、缘）石 |  | 1.安砌花岗岩200*250*600芝麻黑侧石cm,C20混凝土垫层 |  | m | 30 | 226.14 | 6784.20
111 | 040205019001 | 减速垄 |  | 1、材料品种：橡胶减速垄 2、规格、型号：1000*350*50mm |  | m | 11 | 106.47 | 1171.17
112 | 040205019002 | 橡胶车档 |  | 1、材料品种：橡胶车轮限位器 2、规格、型号：1000*350*50mm |  | 个 | 62 | 53.24 | 3300.88
113 | 040204004007 | 侧石刷漆 |  | 1、材料品种、规格：侧石刷漆，普通聚氨酯油漆 2、具体位置详设计 |  | m | 20 | 4.12 | 82.40
114 | 040504001009 | 检查井井盖刷漆 |  | 1、检查井井盖刷漆 |  | m2 | 200 | 15.00 | 3000.00
本页小计 | [8 empty] | 32339.46
【新点2013清单造价江苏版 V10.3.6】
分部分项工程和单价措施项目清单与计价表
工程名称：市政工程 |  |  |  |  | 标段： |  |  |  |  | 第12页 共12页
序号 | 项目编码 | 项目名称 |  | 项目特征描述 |  | 计量 单位 | 工程量 | 金额（元）
[8 empty] | 综合单价 | 合价 |  | 其中
暂估价
115 | 010606013002 | 零星钢构件 |  | 1、镀锌零星钢构件制作安装 |  | t | 0.016 | 8597.60 | 137.56
116 | 010702005002 | 其他木构件 |  | 1、构件规格尺寸：零星木材维修 |  | m3 | 0.02 | 4925.51 | 98.51
117 | 011404007001 | 其他木材面 |  | 1、木材面清漆两遍 |  | m2 | 10 | 26.09 | 260.90
118 | 040501014001 | 接驳 |  | 1、接入现有市政雨污水井，包含破除原检查井、封堵、修复等费用 |  | 处 | 1 | 1500.00 | 1500.00
119 | 040205001001 | 发电机 |  | 临时用发电机组，功率型号等自行考虑，按实际发生台班结算 |  | 台班 | 10 | 737.14 | 7371.40
120 | 040203007009 | 水泥混凝土 |  | 1、人工路面压槽或刻槽； |  | m2 | 30 | 8.43 | 252.90
121 | 050307002001 | 直径300mm石球安装 |  | 1、直径300mm石球安装 |  | 个 | 10 | 399.28 | 3992.80
122 | 050307002002 | 直径500mm石球安装 |  | 1、直径500mm石球安装 |  | 个 | 10 | 443.64 | 4436.40
123 | 040205018001 | 安装限位石柱 |  | 1.地面钻孔/孔径25cm2.安装限位石柱/Ф20cm花岗岩定制/高度60cm/1:2水泥砂浆固定 |  | 根 | 2 | 310.55 | 621.10
124 | 040205018002 | 安装限位桩 |  | 1.地面钻孔/孔径15cm,2.安装限位桩/Ф12镀锌管定制/高度100cm,3.1:2水泥砂浆灌注至管顶齐平/柱面贴黄黑相间反光膜 |  | 根 | 2 | 150.84 | 301.68
125 | 040205012001 | 隔离护栏 |  | 1、小区镀锌钢隔离栏杆，高度0.6m |  | m | 5 | 45.00 | 225.00
126 | 040205012002 | 隔离护栏 |  | 1、小区镀锌钢隔离栏杆，高度0.8m |  | m | 5 | 55.00 | 275.00
|  | 分部分项合计 | [6 empty] | 244184.48
1 | 04B010 | 现场施工临时维护 |  | 1、塑料高水马，H=1.8m |  | m | 50 | 45.00 | 2250.00
2 | 04B011 | 现场警示灯、警示牌 |  | 1、设置安全警示灯/警示牌 |  | 套 | 5 | 266.19 | 1330.95
3 | 011705001001 | 大型机械设备进出场及安拆 |  | 1、挖掘机进出场 |  | 台·次 | 1 | 5324.04 | 5324.04
4 | 041106001001 | 大型机械设备进出场及安拆 |  | 1、推土机进出场 |  | 台·次 | 1 | 4211.76 | 4211.76
5 | 041106001002 | 大型机械设备进出场及安拆 |  | 1、沥青摊铺机进出场 |  | 台·次 | 1 | 6381.69 | 6381.69
|  | 单价措施合计 | [6 empty] | 19498.44
本页小计 | [8 empty] | 38971.69
合 计 | [8 empty] | 263682.92
【新点2013清单造价江苏版 V10.3.6】

## 4.3 表-11 总价措施项目清单与计价表
总价措施项目清单与计价表
工程名称：市政工程 | [5 empty] | 标段： |  |  |  |  | 第1页 共2页
序号 | 项目编码 | 项目名称 |  | 计算基础 | 费率（%） |  | 金额（元） |  | 调整 费率（%） | 调整后 金额（元） |  | 备注
1 | 041109001001 | 安全文明施工费 |  |  | 100.000 |  | 4904.51
1.1 |  | 基本费 |  | 分部分项合计+单价措施项目合计-除税工程设备费 | 1.550 |  | 4087.09
1.2 |  | 增加费 |  | 分部分项合计+单价措施项目合计-除税工程设备费
1.3 |  | 扬尘污染防治增加费 |  | 分部分项合计+单价措施项目合计-除税工程设备费 | 0.310 |  | 817.42
2 | 041109002001 | 夜间施工 |  | 分部分项合计+单价措施项目合计-除税工程设备费 | 0.100 |  | 263.68
3 | 041109003001 | 二次搬运 |  | 分部分项合计+单价措施项目合计-除税工程设备费
4 | 041109004001 | 冬雨季施工 |  | 分部分项合计+单价措施项目合计-除税工程设备费 | 0.250 |  | 659.21
5 | 041109005001 | 行车、行人干扰 |  | 分部分项合计+单价措施项目合计-除税工程设备费
6 | 041109006001 | 地上、地下设施、建筑物的临时保护设施 |  | 分部分项合计+单价措施项目合计-除税工程设备费
7 | 041109007001 | 已完工程及设备保护 |  | 分部分项合计+单价措施项目合计-除税工程设备费 | 0.020 |  | 52.74
8 | 041109008001 | 临时设施 |  | 分部分项合计+单价措施项目合计-除税工程设备费 | 1.900 |  | 5009.98
【新点2013清单造价江苏版 V10.3.6】
编制人（造价人员）： | [7 empty] | 复核人（造价工程师）：
总价措施项目清单与计价表
工程名称：市政工程 | [5 empty] | 标段： |  |  |  |  | 第2页 共2页
序号 | 项目编码 | 项目名称 |  | 计算基础 | 费率（%） |  | 金额（元） |  | 调整 费率（%） | 调整后 金额（元） |  | 备注
9 | 041109009001 | 赶工措施 |  | 分部分项合计+单价措施项目合计-除税工程设备费
10 | 041109010001 | 工程按质论价 |  | 分部分项合计+单价措施项目合计-除税工程设备费
11 | 041109011001 | 建筑工人实名制费用 |  | 分部分项合计+单价措施项目合计-除税工程设备费 | [7 empty] | 建筑工人实名制设备由建筑工人工资专用账户开户银行提供的，建筑工人实名制费用按表中费率乘以0.5系数计取
12 | 041109091001 | 特殊条件下施工增加费 |  | 分部分项合计+单价措施项目合计-除税工程设备费
13 | 041109015001 | 智慧工地费用 |  | 分部分项合计+单价措施项目合计-除税工程设备费 | [7 empty] | 现场安全隐患排查、人员信息动态管理、扬尘管控视频监控、高处作业防护预警、危大工程监测预警和集成平台等设备、软件和管理费用。
合 计 | [6 empty] | 10890.12
【新点2013清单造价江苏版 V10.3.6】
编制人（造价人员）： | [7 empty] | 复核人（造价工程师）：

## 4.4 表-12 其他项目清单与计价汇总表
其他项目清单与计价汇总表
工程名称：市政工程 |  |  |  | 标段： |  |  | 第1页 共1页
序号 | 项目名称 |  | 金额(元) |  | 结算金额(元) | 备注
1 | 暂列金额
2 | 暂估价
2.1 | 材料暂估价
2.2 | 专业工程暂估价
3 | 计日工
4 | 总承包服务费
合 计
【新点2013清单造价江苏版 V10.3.6】

## 4.5 表-13 规费、税金项目计价表
规费、税金项目计价表
工程名称：市政工程 |  |  |  | 标段： |  |  |  | 第1页 共1页
序号 | 项目名称 |  | 计算基础 |  | 计算基数(元) |  | 计算费率(％) |  | 金额(元)
1 | 规费 |  | 环境保护税+社会保险费+住房公积金 |  | 6425.01 |  | 100.000 |  | 6425.01
1.1 | 社会保险费 |  | 分部分项工程费+措施项目费+其他项目费-除税工程设备费 |  | 274573.04 |  | 2.000 |  | 5491.46
1.2 | 住房公积金 |  | 分部分项工程费+措施项目费+其他项目费-除税工程设备费 |  | 274573.04 |  | 0.340 |  | 933.55
1.3 | 环境保护税 |  | 分部分项工程费+措施项目费+其他项目费-除税工程设备费 |  | 274573.04
2 | 税金 |  | 分部分项工程费+措施项目费+其他项目费+规费-除税甲供材料和甲供设备费/1.01 |  | 280998.05 |  | 9.000 |  | 25289.82
合 计 | [8 empty] | 31714.83
【新点2013清单造价江苏版 V10.3.6】
编制人（造价人员）： | [5 empty] | 复核人（造价工程师）：

## 4.6 承包人供应主要材料一览表
承包人供应主要材料一览表
工程名称：市政工程 | [5 empty] | 标段： |  |  |  | 第1页 共6页
序号 | 材料编码 | 材料名称 |  | 规格、型号等要求 | 单位 |  | 数量 | 单价(元) | 合价(元) |  | 备注
1 | 01010111~1 | 钢筋 |  | φ12 | t |  | 0.07695 | 3401.00 | 261.71
2 | 01090158~1 | 钢筋 |  | φ12 | t |  | 0.07695 | 3401.00 | 261.71
3 | 01150211 | 六角空心钢 |  |  | kg |  | 0.551 | 1.43 | 0.79
4 | 01270100~1 | 型钢 |  |  | t |  | 0.332178 | 3354.00 | 1114.13
5 | 02010108 | 橡胶板 |  | δ3 | m2 |  | 0.78 | 15.44 | 12.04
6 | 02090101 | 塑料薄膜 |  |  | m2 |  | 8.8 | 0.69 | 6.07
7 | 02190111 | 尼龙帽 |  |  | 个 |  | 7.8 | 0.74 | 5.77
8 | 02330105 | 草袋子 |  |  | 只 |  | 20 | 0.86 | 17.20
9 | 03410205 | 电焊条 |  |  | kg |  | 0.0255 | 6.74 | 0.17
10 | 03410205~1 | 电焊条 |  | J422 | kg |  | 4.9908 | 6.74 | 33.64
11 | 03515100~1 | 圆钉 |  |  | kg |  | 0.0507 | 5.86 | 0.30
12 | 03570216 | 镀锌铁丝 |  | 8# | kg |  | 10 | 6.35 | 63.50
13 | 03570231 | 镀锌铁丝 |  | 18～22# | kg |  | 0.6 | 6.43 | 3.86
14 | 03631905 | 合金钎头 |  | φ135 | 个 |  | 0.003304 | 2744.16 | 9.07
15 | 03633315 | 合金钢钻头 |  | 一字型 | 根 |  | 0.348 | 6.86 | 2.39
16 | 03652307 | 进口铣刨鼓边刀 |  |  | 把 |  | 0.168 | 48.88 | 8.21
17 | 03652401 | 钢锯片 |  |  | 片 |  | 0.65 | 360.17 | 234.11
18 | 03652403 | 合金钢切割锯片 |  |  | 片 |  | 1.570022 | 68.60 | 107.70
19 | 03652405 | 刻槽机锯片 |  |  | 组 |  | 0.015 | 4116.24 | 61.74
20 | 04010611 | 复合硅酸盐水泥 |  | 32.5级 | kg |  | 696.354631 | 0.27 | 190.31
21 | 04010701~1 | 白水泥 |  |  | kg |  | 7.191012 | 0.67 | 4.80
22 | 04030105 | 细砂 |  |  | t |  | 0.016 | 86.26 | 1.38
23 | 04030107 | 中(粗)砂 |  |  | t |  | 10.728 | 150.28 | 1612.20
24 | 04050217 | 碎石 |  | 60 | t |  | 0.518 | 120.94 | 62.65
25 | 04050217~1 | 碎石 |  | 40 | t |  | 1.51164 | 120.94 | 182.82
26 | 04050219 | 碎石 |  | 60 | t |  | 9.947 | 120.94 | 1202.99
27 | 04130101 | 标准砖 |  | 240×115×53 | 百块 |  | 56.394502 | 41.49 | 2339.81
28 | 05030600 | 普通成材 |  |  | m3 |  | 0.0039 | 2088.45 | 8.14
29 | 05030600~3 | 樟子松 |  |  | m3 |  | 0.02372 | 3549.16 | 84.19
30 | 05250501 | 木柴 |  |  | kg |  | 15.618 | 0.94 | 14.68
31 | 05250502 | 锯(木)屑 |  |  | m3 |  | 0.251461 | 47.17 | 11.86
32 | 0530140 | 本色卵石 |  |  | t |  | 0.545 | 437.15 | 238.25
33 | 07010100~1 | 火烧面花岗岩厚5cm |  | 综合 | m2 |  | 10.2 | 162.80 | 1660.56
34 | 07010100~2 | 火烧面花岗岩厚10cm |  | 综合 | m2 |  | 10.2 | 330.00 | 3366.00
35 | 07010100~4 | 80厚烧面花岗岩 |  | 综合 | m2 |  | 10.2 | 264.00 | 2692.80
36 | 07010100~5 | 18厚仿石花岗岩 |  | 综合 | m2 |  | 10.2 | 90.00 | 918.00
37 | 07010100~6 | 20厚仿石花岗岩 |  | 综合 | m2 |  | 10.2 | 105.00 | 1071.00
38 | 07010100~7 | 火烧面花岗岩30厚 |  | 综合 | m2 |  | 10.2 | 112.68 | 1149.34
【新点2013清单造价江苏版 V10.3.6】
承包人供应主要材料一览表
工程名称：市政工程 | [5 empty] | 标段： |  |  |  | 第2页 共6页
序号 | 材料编码 | 材料名称 |  | 规格、型号等要求 | 单位 |  | 数量 | 单价(元) | 合价(元) |  | 备注
39 | 07010100~8 | 60厚烧面花岗岩 |  | 综合 | m2 |  | 10.2 | 198.00 | 2019.60
40 | 07112130~1 | 20厚芝麻黑花岗岩 |  |  | m2 |  | 0.666009 | 90.00 | 59.94
41 | 07112130~11 | 50厚花岗岩异形板 |  |  | m2 |  | 15.3 | 230.00 | 3519.00
42 | 07112130~14 | 80厚花岗岩异形板 |  |  | m2 |  | 15.3 | 350.00 | 5355.00
43 | 07112130~15 | 100厚花岗岩异形板 |  |  | m2 |  | 10.2 | 420.00 | 4284.00
44 | 07112130~16 | 花岗岩30厚 |  |  | m2 |  | 10.2 | 120.00 | 1224.00
45 | 07112130~2 | 30厚黄锈石花岗岩 |  |  | m2 |  | 1.282316 | 120.00 | 153.88
46 | 07112130~9 | 花岗岩厚2cm |  |  | m2 |  | 10.2 | 90.00 | 918.00
47 | 11030303 | 防锈漆 |  |  | kg |  | 1.854591 | 14.91 | 27.65
48 | 11030703 | 沥青漆 |  |  | kg |  | 2.885335 | 10.29 | 29.69
49 | 11030736~1 | 聚氨酯油漆 |  |  | kg |  | 1.7748 | 27.95 | 49.61
50 | 11550105 | 石油沥青 |  |  | kg |  | 5.5 | 4.60 | 25.30
51 | 11550106 | 石油沥青 |  | 60# | kg |  | 1.32 | 4.60 | 6.07
52 | 11550107 | 石油沥青 |  | 60～100# | t |  | 0.038 | 4600.00 | 174.80
53 | 12010301 | 柴油 |  |  | t |  | 0.0174 | 7670.00 | 133.46
54 | 12030107 | 油漆溶剂油 |  |  | kg |  | 0.19009 | 12.01 | 2.28
55 | 12370305 | 氧气 |  |  | m3 |  | 7.31166 | 2.83 | 20.69
56 | 12370336 | 乙炔气 |  |  | m3 |  | 3.159204 | 14.05 | 44.39
57 | 12410108 | 粘结剂 |  | YJ-Ⅲ | kg |  | 8.4 | 9.86 | 82.82
58 | 12410161 | BJ-302粘结剂 |  |  | kg |  | 3.16 | 7.66 | 24.21
59 | 12413518~1 | 901胶 |  |  | kg |  | 0.168 | 2.14 | 0.36
60 | 14310905~2 | DN225HDPE双壁波纹管环等级8级管道 |  | DN225 | m |  | 30.6 | 44.67 | 1366.90
61 | 14310906~2 | 双臂波纹管 |  | DN300 | m |  | 30.6 | 69.80 | 2135.88
62 | 14310907~1 | DN400HDPE双壁波纹管环等级8级管道 |  | DN400 | m |  | 3.06 | 113.43 | 347.10
63 | 14310908~1 | DN600HDPE双壁波纹管环等级8级管道 |  |  | m |  | 3.06 | 276.31 | 845.51
64 | 14310908~2 | DN500HDPE双壁波纹管环等级8级管道 |  | DN500 | m |  | 3.06 | 193.36 | 591.68
65 | 1630180 | 酚醛清漆各色 |  |  | kg |  | 1.29 | 7.43 | 9.58
66 | 1630190 | 酚醛无光调和漆 |  | (底漆) | kg |  | 0.05 | 5.70 | 0.29
67 | 1630450 | 石膏粉 |  | 325目 | kg |  | 0.25 | 0.39 | 0.10
68 | 1630610 | 油漆溶剂油 |  |  | kg |  | 0.84 | 2.86 | 2.40
69 | 19450306 | 高压风管 |  | Φ25-6P-20m | m |  | 0.0725 | 16.29 | 1.18
70 | 2330150 | 白布 |  |  | m2 |  | 0.02 | 3.09 | 0.06
【新点2013清单造价江苏版 V10.3.6】
承包人供应主要材料一览表
工程名称：市政工程 | [5 empty] | 标段： |  |  |  | 第3页 共6页
序号 | 材料编码 | 材料名称 |  | 规格、型号等要求 | 单位 |  | 数量 | 单价(元) | 合价(元) |  | 备注
71 | 2330430 | 砂纸 |  |  | 张 |  | 2.1 | 0.87 | 1.83
72 | 2330450 | 水 |  |  | m3 |  | 0.06 | 3.99 | 0.24
73 | 30410504 | 铸铁爬梯 |  |  | kg |  | 39.009432 | 4.50 | 175.54
74 | 31110301 | 棉纱线 |  |  | kg |  | 0.7 | 5.57 | 3.90
75 | 31110301~1 | 棉纱头 |  |  | kg |  | 0.619101 | 5.57 | 3.45
76 | 31150101 | 水 |  |  | m3 |  | 47.415223 | 3.99 | 189.19
77 | 31150101~1 | 水 |  |  | m3 |  | 0.078615 | 3.99 | 0.31
78 | 31150101~2 | 水 |  |  | m3 |  | 0.07 | 3.99 | 0.28
79 | 31150301~3 | 电 |  |  | kW·h |  | 1.67256 | 0.68 | 1.14
80 | 31150702 | 煤 |  |  | t |  | 0.0534 | 943.30 | 50.37
81 | 32011111 | 组合钢模板 |  |  | kg |  | 2.5818 | 4.79 | 12.37
82 | 32020115~1 | 零星卡具 |  |  | kg |  | 9.243 | 4.17 | 38.54
83 | 33010321~10 | 1300*1000弱电井框盖 |  |  | 套 |  | 3.03 | 854.37 | 2588.74
84 | 33010321~3 | 钢纤维砼井框井盖雨水井600*600（D级） |  |  | 套 |  | 2.02 | 290.84 | 587.50
85 | 33010321~4 | 钢纤维砼井框井盖雨水井700*700（D级） |  |  | 套 |  | 2.02 | 327.38 | 661.31
86 | 33010321~5 | 钢纤维砼井框井盖污水井φ600（D级） |  |  | 套 |  | 2.02 | 295.18 | 596.26
87 | 33010321~6 | 钢纤维砼井框井盖污水井φ700（D级） |  |  | 套 |  | 2.02 | 323.86 | 654.20
88 | 33010321~7 | 更换球磨铸铁框井盖雨水井600*600（D级） |  |  | 套 |  | 3.03 | 754.20 | 2285.23
89 | 33010321~9 | 更换球墨铸铁井框井盖污水井φ600（D级） |  |  | 套 |  | 3.03 | 754.20 | 2285.23
90 | 33011101-1~3 | Φ600钢纤维井盖座 |  | D400级 | 套 |  | 2.02 | 295.18 | 596.26
91 | 33011101-1~6 | 600*600钢纤维井盖座 |  | D400级 | 套 |  | 2.02 | 290.84 | 587.50
92 | 33011132~1 | 钢纤砼井盖井座雨水边井500*350（D级） ) |  | 500×350以内 | 套 |  | 3.03 | 110.00 | 333.30
93 | 33011141~1 | 钢纤砼井盖雨水井600*600（D级） |  | 500×350以上 | 只 |  | 3.03 | 296.80 | 899.30
94 | 33011141~10 | 钢纤砼井盖雨水边井500*350（D级） |  | 500×350以上 | 只 |  | 3.03 | 100.00 | 303.00
95 | 33011141~2 | 钢纤砼井盖雨水边井720*320（D级） |  | 500×350以上 | 只 |  | 3.03 | 120.00 | 363.60
96 | 33011141~23 | 钢纤砼井盖污水井Ф70（D级） |  | 500×350以上 | 只 |  | 3.03 | 323.86 | 981.30
【新点2013清单造价江苏版 V10.3.6】
承包人供应主要材料一览表
工程名称：市政工程 | [5 empty] | 标段： |  |  |  | 第4页 共6页
序号 | 材料编码 | 材料名称 |  | 规格、型号等要求 | 单位 |  | 数量 | 单价(元) | 合价(元) |  | 备注
97 | 33011141~24 | 钢纤砼井盖井座污水井Ф70（D级 |  | 500×350以上 | 只 |  | 3.03 | 323.86 | 981.30
98 | 33011141~3 | 钢纤砼井盖井座雨水边井720*320（D级） |  | 500×350以上 | 只 |  | 3.03 | 323.86 | 981.30
99 | 33011141~4 | 安装钢纤砼井盖井座雨水井600*600 |  | 500×350以上 | 只 |  | 3.03 | 323.86 | 981.30
100 | 33012301~1 | 钢纤维井盖座D400级720*320 |  |  | 套 |  | 2.02 | 317.36 | 641.07
101 | 33030132~1 | 1.5mm厚抗裂贴 |  |  | m2 |  | 11 | 22.18 | 243.98
102 | 33052103~1 | 高强透水砖20*10*6cm |  |  | m2 |  | 10.25 | 85.17 | 872.99
103 | 33070301~1 | 花岗岩200*250*600芝麻黑 |  |  | m |  | 30.45 | 200.00 | 6090.00
104 | 33070501~1 | 花岗岩平石10*30*100cm |  |  | m |  | 30.6 | 89.00 | 2723.40
105 | 33070701~1 | 花岗岩侧石12.5*30*100 |  |  | m |  | 61.05 | 150.00 | 9157.50
106 | 33070701~2 | 花岗岩侧石15*15*150cm |  |  | m |  | 45.9 | 70.00 | 3213.00
107 | 33090505~1 | 草皮砖 |  | 250*200*60 | m2 |  | 10.2 | 63.88 | 651.58
108 | 33090505~2 | 草皮砖 |  | 250*200*80 | m2 |  | 10.2 | 63.88 | 651.58
109 | 33092503~1 | 高强透水砖20*10*6cm |  |  | m2 |  | 19.5504 | 85.17 | 1665.11
110 | 33110301~1 | 混凝土平石10*30*100cm |  |  | m |  | 30.45 | 32.00 | 974.40
111 | 33110501~1 | 混凝土侧石12.5*30*100 |  |  | m |  | 30.6 | 41.74 | 1277.24
112 | 33110501~2 | 混凝土侧石12*12*60 |  |  | m |  | 61.2 | 41.74 | 2554.49
113 | 33110501~3 | 混凝土侧石15*15*150 |  |  | m |  | 30.6 | 41.74 | 1277.24
114 | 33110501~4 | 砼侧石12.5*30*100 |  |  | m |  | 30.45 | 43.68 | 1330.06
115 | 33110501~5 | 安砌砼侧石12*12*60 |  |  | m |  | 30.45 | 20.00 | 609.00
116 | 33110501~6 | 安砌砼侧石15*15*150 |  |  | m |  | 30.45 | 25.00 | 761.25
117 | 33110729~1 | 混凝土平石10*30*100 |  |  | m |  | 30.6 | 42.18 | 1290.71
118 | 34020901 | 木枕 |  |  | m3 |  | 0.16 | 1071.94 | 171.51
119 | 62643~1 | 水泥砂浆 1:2.5(干拌（混）砂浆) |  |  | t |  | 0.175 | 355.04 | 62.13
120 | 80010105~1 | 水泥砂浆 M7.5(干拌（混）砂浆) |  |  | t |  | 3.74693 | 324.09 | 1214.34
121 | 80010106~5 | 水泥砂浆 M10(干拌（混）砂浆) |  |  | t |  | 1.0675 | 337.13 | 359.89
【新点2013清单造价江苏版 V10.3.6】
承包人供应主要材料一览表
工程名称：市政工程 | [5 empty] | 标段： |  |  |  | 第5页 共6页
序号 | 材料编码 | 材料名称 |  | 规格、型号等要求 | 单位 |  | 数量 | 单价(元) | 合价(元) |  | 备注
122 | 80010123~9 | 水泥砂浆 1:2(干拌（混）砂浆) |  |  | t |  | 1.895502 | 355.04 | 672.98
123 | 80010124~1 | 水泥砂浆 1：2.5(干拌（混）砂浆) |  |  | t |  | 0.46375 | 355.04 | 164.65
124 | 80010124~4 | 水泥砂浆 1:2.5(干拌（混）砂浆)(抹灰DP) |  |  | t |  | 0.1785 | 355.46 | 63.45
125 | 80010125~12 | 水泥砂浆 1：3(干拌（混）砂浆) |  |  | t |  | 1.81125 | 351.26 | 636.22
126 | 80010125~13 | 水泥砂浆 1:3(干拌（混）砂浆) |  |  | t |  | 2.6404 | 351.26 | 927.47
127 | 80010125~14 | 水泥砂浆 1:3(干拌（混）砂浆)(抹灰DP) |  |  | t |  | 0.5355 | 346.26 | 185.42
128 | 80010161~3 | 干硬性水泥砂浆(干拌（混）砂浆) |  |  | t |  | 3.71175 | 333.09 | 1236.35
129 | 80010161~4 | 干硬性水泥砂浆(干拌（混）砂浆)(地面DS) |  |  | t |  | 2.222285 | 342.35 | 760.80
130 | 80030105~2 | 石灰砂浆 1:3(干拌（混）砂浆) |  |  | t |  | 2.373 | 325.90 | 773.36
131 | 80070305~1 | 防水砂浆 1:2(干拌（混）砂浆) |  |  | t |  | 0.520456 | 468.19 | 243.67
132 | 80090330 | 沥青砂 |  |  | t |  | 0.0026 | 539.99 | 1.40
133 | 80210105~2 | 混凝土 C20粒径 16mm32.5级坍落度35～50(商品砼)(非泵送) |  |  | m3 |  | 9.255 | 382.10 | 3536.34
134 | 80210105~4 | C20粒径16砼32.5级坍落度35-50(商品砼)(非泵送) |  |  | m3 |  | 0.272 | 382.10 | 103.93
135 | 80210118~2 | C20粒径20砼32.5级坍落度35-50(商品砼)(非泵送) |  |  | m3 |  | 3.6414 | 382.10 | 1391.38
136 | 80210145~2 | C25粒径40砼32.5级坍落度35-50(商品砼)(非泵送) |  |  | m3 |  | 2.82784 | 390.87 | 1105.32
137 | 80210146~1 | C25粒径40砼42.5级坍落度35-50(商品砼)(非泵送) |  |  | m3 |  | 0.33456 | 390.87 | 130.77
【新点2013清单造价江苏版 V10.3.6】
承包人供应主要材料一览表
工程名称：市政工程 | [5 empty] | 标段： |  |  |  | 第6页 共6页
序号 | 材料编码 | 材料名称 |  | 规格、型号等要求 | 单位 |  | 数量 | 单价(元) | 合价(元) |  | 备注
138 | 80210147~2 | C30粒径40砼32.5级坍落度35-50(商品砼)(非泵送) |  |  | m3 |  | 14.79 | 399.64 | 5910.68
139 | 80210150~1 | C40粒径40砼42.5级坍落度35-50(商品砼)(非泵送) |  |  | m3 |  | 6.12 | 432.23 | 2645.25
140 | 80250311 | 细(微)粒沥青混凝土 |  |  | t |  | 15.872 | 599.99 | 9523.04
141 | 80250711 | 粗粒式沥青混凝土 |  |  | t |  | 14.768 | 467.38 | 6902.27
142 | 80252507 | 冷补沥青混合料 |  |  | t |  | 12.76 | 2000.00 | 25520.00
143 | CL-D00001 | 标线 |  |  | m2 |  | 15 | 45.00 | 675.00
144 | CL-D00001~1 | 防坠设施 |  |  | 套 |  | 9 | 80.00 | 720.00
145 | CL-D00002 | 安装限位石柱 |  |  | 根 |  | 2 | 310.55 | 621.10
146 | CL-D00003 | 减速垄 |  |  | m |  | 11 | 106.47 | 1171.17
147 | CL-D00003~1 | 橡胶车档 |  |  | m |  | 62 | 53.24 | 3300.88
148 | CL-D00003~2 | 安装限位桩 |  |  | 根 |  | 2 | 150.84 | 301.68
149 | CL-D00016 | 现场警示灯、警示牌 |  |  | 套 |  | 5 | 266.19 | 1330.95
150 | CL-D00028 | 更换景观井盖 |  |  | m2 |  | 1.5 | 800.00 | 1200.00
151 | CL-D00031 | 建筑垃圾处置费 |  |  | m3 |  | 10 | 25.00 | 250.00
152 | CL-D00032 | 检查井井盖刷漆 |  |  | m2 |  | 200 | 15.00 | 3000.00
153 | CL-D00033 | 接驳 |  |  | 处 |  | 1 | 1500.00 | 1500.00
154 | CL-D00034 | 沉积清通 |  |  | m |  | 47.24 | 50.00 | 2362.00
155 | CL-D00035 | 直径300mm石球安装 |  |  | 个 |  | 10 | 399.28 | 3992.80
156 | CL-D00036 | 直径500mm石球安装 |  |  | 个 |  | 10 | 443.64 | 4436.40
157 | CL-D00037 | 隔离护栏 |  |  | m |  | 5 | 45.00 | 225.00
158 | CL-D00038 | 隔离护栏 |  |  | m |  | 5 | 55.00 | 275.00
合计 | [8 empty] | 185204.31
【新点2013清单造价江苏版 V10.3.6】

## 5.1 表-04 单位工程招标控制价表
单位工程招标控制价表
工程名称：修缮安装 |  |  | 标段： |  | 第1页 共1页
序号 | 汇总内容 |  |  | 金额(元) | 其中:暂估价(元)
1 | 分部分项工程费 |  |  | 94085.13
1.1 | 人工费 |  |  | 19904.00
1.2 | 材料费 |  |  | 62006.56
1.3 | 施工机具使用费 |  |  | 609.99
1.4 | 企业管理费 |  |  | 8772.69
1.5 | 利润 |  |  | 2791.90
2 | 措施项目费 |  |  | 3465.84
2.1 | 单价措施项目费 |  |  | 818.02
2.2 | 总价措施项目费 |  |  | 2647.82
2.2.1 | 其中：安全文明施工措施费 |  |  | 1342.45
3 | 其他项目费
3.1 | 其中：暂列金额
3.2 | 其中：专业工程暂估
3.3 | 其中：计日工
3.4 | 其中：总承包服务费
4 | 规费 |  |  | 2166.23
5 | 税金 |  |  | 8974.55
招标控制价合计=1+2+3+4+5-甲供材料费_含设备/1.01 |  |  |  | 108691.75
【新点2013清单造价江苏版 V10.3.6】

## 5.2 表-08 分部分项工程和单价措施项目清单与计价表
分部分项工程和单价措施项目清单与计价表
工程名称：修缮安装 |  |  |  |  | 标段： |  |  |  |  | 第1页 共10页
序号 | 项目编码 | 项目名称 |  | 项目特征描述 |  | 计量 单位 | 工程量 | 金额（元）
[8 empty] | 综合单价 | 合价 |  | 其中
暂估价
电气
1 | 030404017001 | 配电箱 |  | 1、名称：配电箱更换 2、安装方式：挂墙安装 3、拆除部分移交至甲方 |  | 台 | 10 | 1039.49 | 10394.90
2 | 030411004001 | 配线 |  | 1、名称：配线拆除 2、拆除部分移交至甲方 |  | m | 300 | 0.51 | 153.00
3 | 030411001006 | 配管 |  | 1、名称：电线管拆除 2、拆除部分移交至甲方 |  | m | 200 | 7.61 | 1522.00
4 | 030412004009 | 装饰灯 |  | 1、名称：筒灯拆除 2、拆除部分移交至甲方 |  | 套 | 5 | 13.65 | 68.25
5 | 030412005003 | 荧光灯 |  | 1、名称：荧光灯拆除 2、拆除部分移交至甲方 |  | 套 | 15 | 23.89 | 358.35
6 | 030404035003 | 插座 |  | 1、名称：插座拆除 2、拆除部分移交至甲方 |  | 个 | 5 | 5.12 | 25.60
7 | 030404034005 | 照明开关 |  | 1、名称：开关拆除 2、拆除部分移交至甲方 |  | 个 | 5 | 5.12 | 25.60
8 | 030411001001 | 配管 |  | 1、名称：塑料管 2、材质：刚性阻燃管 3、规格：PC20 4、配置形式：明配 |  | m | 150 | 15.51 | 2326.50
9 | 030411001002 | 配管 |  | 1、名称：电线管 2、材质：紧定式镀锌电线管 3、规格：JDG20 4、配置形式：吊顶内配管 5、接地要求：接地 |  | m | 100 | 11.90 | 1190.00
10 | 030411001003 | 配管 |  | 1、名称：电线管 2、材质：紧定式镀锌电线管 3、规格：JDG20 4、配置形式：明配 5、接地要求：接地 |  | m | 50 | 14.03 | 701.50
11 | 030413001001 | 铁构件 |  | 1、名称：桥架、吊顶内配管支架制作安装 2、材质：型钢 3、支架除锈刷油 |  | kg | 50 | 22.16 | 1108.00
本页小计 | [8 empty] | 17873.70
【新点2013清单造价江苏版 V10.3.6】
分部分项工程和单价措施项目清单与计价表
工程名称：修缮安装 |  |  |  |  | 标段： |  |  |  |  | 第2页 共10页
序号 | 项目编码 | 项目名称 |  | 项目特征描述 |  | 计量 单位 | 工程量 | 金额（元）
[8 empty] | 综合单价 | 合价 |  | 其中
暂估价
12 | 030411004002 | 配线 |  | 1、名称：配线 2、配线形式：管内穿线 3、型号：BV-2.5 |  | m | 1500 | 3.61 | 5415.00
13 | 030411004003 | 配线 |  | 1、名称：配线 2、配线形式：管内穿线 3、型号：BV-4 |  | m | 1500 | 4.30 | 6450.00
14 | 030412001001 | 普通灯具 |  | 1、名称：LED感应灯更换 2、拆除部分移交至甲方 |  | 套 | 50 | 94.81 | 4740.50
15 | 030412001002 | 普通灯具 |  | 1、名称：LED吸顶应灯更换 2、拆除部分移交至甲方 |  | 套 | 5 | 90.32 | 451.60
16 | 030412001003 | 普通灯具 |  | 1、名称：LED防水吸顶应灯更换 2、拆除部分移交至甲方 |  | 套 | 5 | 121.69 | 608.45
17 | 030412001004 | 普通灯具 |  | 1、名称：300*1200mmLED吸顶灯更换 2、拆除部分移交至甲方 |  | 套 | 5 | 243.34 | 1216.70
18 | 030412004001 | 装饰灯 |  | 1、名称：筒灯 2、规格：LED，7W 3、安装形式：嵌入式 4、含金属软管及接线盒 |  | 套 | 2 | 69.41 | 138.82
19 | 030412004002 | 装饰灯 |  | 1、名称：筒灯 2、规格：LED，9W 3、安装形式：嵌入式 4、含金属软管及接线盒 |  | 套 | 2 | 76.58 | 153.16
20 | 030412004003 | 装饰灯 |  | 1、名称：筒灯 2、规格：LED，12W 3、安装形式：嵌入式 4、含金属软管及接线盒 |  | 套 | 2 | 87.34 | 174.68
21 | 030412004004 | 装饰灯 |  | 1、名称：筒灯 2、规格：LED，15W 3、安装形式：嵌入式 4、含金属软管及接线盒 |  | 套 | 2 | 98.09 | 196.18
22 | 030412005001 | 荧光灯 |  | 1、名称：双管荧光灯 2、型号：2*12W |  | 套 | 15 | 161.85 | 2427.75
本页小计 | [8 empty] | 21972.84
【新点2013清单造价江苏版 V10.3.6】
分部分项工程和单价措施项目清单与计价表
工程名称：修缮安装 |  |  |  |  | 标段： |  |  |  |  | 第3页 共10页
序号 | 项目编码 | 项目名称 |  | 项目特征描述 |  | 计量 单位 | 工程量 | 金额（元）
[8 empty] | 综合单价 | 合价 |  | 其中
暂估价
23 | 030412005002 | 荧光灯 |  | 1、名称：双管荧光灯 2、型号：2*15W |  | 套 | 15 | 175.29 | 2629.35
24 | 030404035001 | 插座 |  | 1、名称：单相两孔、三孔型插座 2、规格： 250V10A 3、安装方式：暗装 |  | 个 | 2 | 29.59 | 59.18
25 | 030404035002 | 插座 |  | 1、名称：单相三孔型插座（安全型） 2、规格： 250V16A 3、安装方式：暗装 |  | 个 | 2 | 29.32 | 58.64
26 | 030404034001 | 照明开关 |  | 1、名称：单联单控开关 2、规格：250V 10A 3、安装方式：暗装 4、详见设计说明、图纸及规范要求 |  | 个 | 2 | 25.15 | 50.30
27 | 030404034002 | 照明开关 |  | 1、名称：双联单控开关 2、规格：250V 10A 3、安装方式：暗装 4、详见设计说明、图纸及规范要求 |  | 个 | 2 | 28.55 | 57.10
28 | 030404034003 | 照明开关 |  | 1、名称：三联单控开关 2、规格：250V 10A 3、安装方式：暗装 4、详见设计说明、图纸及规范要求 |  | 个 | 2 | 31.06 | 62.12
29 | 030404034004 | 照明开关 |  | 1、名称：单联双控开关 2、规格：250V 10A 3、安装方式：暗装 4、详见设计说明、图纸及规范要求 |  | 个 | 2 | 31.60 | 63.20
30 | 030411006001 | 接线盒 |  | 1、名称：接线盒 2、材质：塑料 3、规格：86型 4、安装形式：暗装 |  | 个 | 20 | 10.88 | 217.60
31 | 030411006003 | 接线盒 |  | 1、名称：接线盒 2、材质：铁质 3、规格：86型 4、安装形式：暗装 |  | 个 | 20 | 15.40 | 308.00
32 | 03B001 | 管线整理 |  | 1、名称：管线序化 |  | m | 100 | 1.77 | 177.00
33 | 030701003001 | 空调器 |  | 1、名称：综合考虑空调外机移机 2、原有空调外机迁移、原有空调管道整理 |  | 台 | 2 | 516.85 | 1033.70
34 | 030701003002 | 空调器 |  | 1、名称：空调维修 |  | 台 | 2 | 400.00 | 800.00
本页小计 | [8 empty] | 5516.19
【新点2013清单造价江苏版 V10.3.6】
分部分项工程和单价措施项目清单与计价表
工程名称：修缮安装 |  |  |  |  | 标段： |  |  |  |  | 第4页 共10页
序号 | 项目编码 | 项目名称 |  | 项目特征描述 |  | 计量 单位 | 工程量 | 金额（元）
[8 empty] | 综合单价 | 合价 |  | 其中
暂估价
35 | 030701003003 | 空调器 |  | 1、名称：空调更换 2、规格：1.5p 3、拆除部分移交至甲方 |  | 台 | 2 | 1619.25 | 3238.50
|  | 分部小计 | [6 empty] | 48601.23
给排水、雨水、冷凝水
36 | 031001006001 | 塑料管 |  | 1、安装部位：室内 2、介质：生活给水 3、材质、规格：PP-R塑料管DN15（含管件） 4、连接形式：热熔连接 5、压力试验及吹、洗设计要求：水压试验及消毒冲洗 |  | m | 5 | 24.37 | 121.85
37 | 031001006002 | 塑料管 |  | 1、安装部位：室内 2、介质：生活给水 3、材质、规格：PP-R塑料管DN20（含管件） 4、连接形式：热熔连接 5、压力试验及吹、洗设计要求：水压试验及消毒冲洗 |  | m | 5 | 23.08 | 115.40
38 | 031001006003 | 塑料管 |  | 1、安装部位：室内 2、介质：生活给水 3、材质、规格：PP-R塑料管DN25（含管件） 4、连接形式：热熔连接 5、压力试验及吹、洗设计要求：水压试验及消毒冲洗 |  | m | 5 | 30.85 | 154.25
39 | 031001006004 | 塑料管 |  | 1、安装部位：室内 2、介质：生活给水 3、材质、规格：PP-R塑料管DN32（含管件） 4、连接形式：热熔连接 5、压力试验及吹、洗设计要求：水压试验及消毒冲洗 |  | m | 5 | 35.52 | 177.60
本页小计 | [8 empty] | 3807.60
【新点2013清单造价江苏版 V10.3.6】
分部分项工程和单价措施项目清单与计价表
工程名称：修缮安装 |  |  |  |  | 标段： |  |  |  |  | 第5页 共10页
序号 | 项目编码 | 项目名称 |  | 项目特征描述 |  | 计量 单位 | 工程量 | 金额（元）
[8 empty] | 综合单价 | 合价 |  | 其中
暂估价
40 | 031001006005 | 塑料管 |  | 1、安装部位：室内 2、介质：生活给水 3、材质、规格：PP-R塑料管DN40（含管件） 4、连接形式：热熔连接 5、压力试验及吹、洗设计要求：水压试验及消毒冲洗 |  | m | 5 | 47.18 | 235.90
41 | 031001006006 | 塑料管 |  | 1、安装部位：室内 2、介质：生活给水 3、材质、规格：PP-R塑料管DN50（含管件） 4、连接形式：热熔连接 5、压力试验及吹、洗设计要求：水压试验及消毒冲洗 |  | m | 5 | 42.65 | 213.25
42 | 031208002001 | 管道绝热 |  | 1、绝热材料品种：泡沫橡塑保温含铝箔 2、绝热厚度：20mm |  | m3 | 0.5 | 2279.79 | 1139.90
43 | 031001006007 | 塑料管 |  | 1、名称：DN15给水管等拆除 2、拆除部分移交至甲方 |  | m | 5 | 8.88 | 44.40
44 | 031001006008 | 塑料管 |  | 1、名称：DN20给水管等拆除 2、拆除部分移交至甲方 |  | m | 5 | 8.88 | 44.40
45 | 031001006009 | 塑料管 |  | 1、名称：DN25给水管等拆除 2、拆除部分移交至甲方 |  | m | 5 | 10.06 | 50.30
46 | 031001006010 | 塑料管 |  | 1、名称：DN32给水管等拆除 2、拆除部分移交至甲方 |  | m | 5 | 10.06 | 50.30
47 | 031001006011 | 塑料管 |  | 1、名称：DN40给水管等拆除 2、拆除部分移交至甲方 |  | m | 5 | 11.95 | 59.75
48 | 031001006012 | 塑料管 |  | 1、名称：DN50给水管等拆除 2、拆除部分移交至甲方 |  | m | 5 | 11.95 | 59.75
49 | 031003001001 | 螺纹阀门 |  | 1、类型：截止阀 2、材质：铜质 3、规格、压力等级：DN15 4、连接形式：螺纹连接 |  | 个 | 1 | 41.11 | 41.11
本页小计 | [8 empty] | 1939.06
【新点2013清单造价江苏版 V10.3.6】
分部分项工程和单价措施项目清单与计价表
工程名称：修缮安装 |  |  |  |  | 标段： |  |  |  |  | 第6页 共10页
序号 | 项目编码 | 项目名称 |  | 项目特征描述 |  | 计量 单位 | 工程量 | 金额（元）
[8 empty] | 综合单价 | 合价 |  | 其中
暂估价
50 | 031003001002 | 螺纹阀门 |  | 1、类型：截止阀 2、材质：铜质 3、规格、压力等级：DN20 4、连接形式：螺纹连接 |  | 个 | 1 | 50.06 | 50.06
51 | 031003001003 | 螺纹阀门 |  | 1、类型：截止阀 2、材质：铜质 3、规格、压力等级：DN32 4、连接形式：螺纹连接 |  | 个 | 1 | 90.49 | 90.49
52 | 031001006013 | 塑料管 |  | 1、安装部位：室内 2、介质：生活污水 3、材质、规格：UPVC 排水管 De110（含管件） 4、连接形式：承插粘接 5、压力试验及吹、洗设计要求：灌水试验 |  | m | 40 | 63.08 | 2523.20
53 | 031001006014 | 塑料管 |  | 1、安装部位：室内 2、介质：生活污水 3、材质、规格：UPVC 排水管 De75（含管件） 4、连接形式：承插粘接 5、压力试验及吹、洗设计要求：灌水试验 |  | m | 40 | 48.16 | 1926.40
54 | 031001006015 | 塑料管 |  | 1、安装部位：室内 2、介质：生活污水 3、材质、规格：UPVC 排水管 De50（含管件） 4、连接形式：承插粘接 5、压力试验及吹、洗设计要求：灌水试验 |  | m | 40 | 32.36 | 1294.40
55 | 031001006016 | 塑料管 |  | 1、安装部位：室内 2、介质：雨水管、冷凝水管 3、材质、规格：UPVC 排水管 De110（含管件） 4、连接形式：承插粘接 5、压力试验及吹、洗设计要求：灌水试验 |  | m | 40 | 40.76 | 1630.40
本页小计 | [8 empty] | 7514.95
【新点2013清单造价江苏版 V10.3.6】
分部分项工程和单价措施项目清单与计价表
工程名称：修缮安装 |  |  |  |  | 标段： |  |  |  |  | 第7页 共10页
序号 | 项目编码 | 项目名称 |  | 项目特征描述 |  | 计量 单位 | 工程量 | 金额（元）
[8 empty] | 综合单价 | 合价 |  | 其中
暂估价
56 | 031001006017 | 塑料管 |  | 1、安装部位：室内 2、介质：雨水管、冷凝水管 3、材质、规格：UPVC 排水管 De75（含管件） 4、连接形式：承插粘接 5、压力试验及吹、洗设计要求：灌水试验 |  | m | 40 | 28.98 | 1159.20
57 | 031001006018 | 塑料管 |  | 1、安装部位：室内 2、介质：雨水管、冷凝水管 3、材质、规格：UPVC 排水管 De50（含管件） 4、连接形式：承插粘接 5、压力试验及吹、洗设计要求：灌水试验 |  | m | 40 | 24.55 | 982.00
58 | 011612001001 | 管道拆除 |  | 1、管道种类、材质：De110排水管等拆除 2、拆除部分移交至甲方 |  | m | 80 | 9.22 | 737.60
59 | 011612001002 | 管道拆除 |  | 1、管道种类、材质：De75排水管等拆除 2、拆除部分移交至甲方 |  | m | 80 | 6.65 | 532.00
60 | 011612001003 | 管道拆除 |  | 1、管道种类、材质：De50排水管等拆除 2、拆除部分移交至甲方 |  | m | 80 | 6.65 | 532.00
61 | 031001006019 | 塑料管 |  | 1、名称：高层管道疏通 |  | 处 | 10 | 266.19 | 2661.90
62 | 030109001001 | 离心式泵 |  | 1、名称：潜污泵更换 2、规格：Q=40m3/h,H=15m,P=4KW 3、配供防水电缆、配供安装浮球液位开关 4、拆除部分移交至甲方 |  | 台 | 2 | 3000.42 | 6000.84
本页小计 | [8 empty] | 12605.54
【新点2013清单造价江苏版 V10.3.6】
分部分项工程和单价措施项目清单与计价表
工程名称：修缮安装 |  |  |  |  | 标段： |  |  |  |  | 第8页 共10页
序号 | 项目编码 | 项目名称 |  | 项目特征描述 |  | 计量 单位 | 工程量 | 金额（元）
[8 empty] | 综合单价 | 合价 |  | 其中
暂估价
63 | 030109001002 | 离心式泵 |  | 1、名称：潜污泵更换 2、规格：Q=20m3/h,H=15m,P=2.2KW 3、配供防水电缆、配供安装浮球液位开关 4、拆除部分移交至甲方 |  | 台 | 2 | 1728.05 | 3456.10
64 | 010101007001 | 管沟土方 |  | 1、土壤类别：土质综合考虑 2、挖沟深度：1.5m以内 |  | m3 | 5 | 73.23 | 366.15
65 | 010103001001 | 回填方 |  | 1、密实度要求：满足设计要求 2、填方材料品种：土方回填 |  | m3 | 5 | 46.55 | 232.75
66 | 031004014001 | 给、排水附（配）件 |  | 1、材质：水龙头更换 2、型号、规格：DN15 3、拆除部分移交至甲方 |  | 个(组) | 1 | 39.11 | 39.11
67 | 031004014002 | 给、排水附（配）件 |  | 1、材质：水龙头更换 2、型号、规格：DN20 3、拆除部分移交至甲方 |  | 个(组) | 1 | 50.77 | 50.77
68 | 031004014003 | 给、排水附（配）件 |  | 1、材质：水龙头更换 2、型号、规格：DN25 3、拆除部分移交至甲方 |  | 个(组) | 1 | 71.84 | 71.84
69 | 03B002 | 水枪 |  | 1、名称：高压水枪 |  | 个 | 1 | 57.67 | 57.67
70 | 031006015001 | 水箱 |  | 1、名称：损坏不锈钢水箱焊接维修含材料 |  | 台 | 1 | 399.28 | 399.28
71 | 031006015002 | 水箱 |  | 1、名称：不锈钢水箱 2、规格：容积10m3 |  | 台 | 1 | 11828.38 | 11828.38
72 | 031004003001 | 洗脸盆 |  | 1、规格、类型：洗手盆 2、附件名称、数量：含龙头、角阀、金属软管等附件 |  | 组 | 2 | 799.92 | 1599.84
73 | 031004004001 | 洗涤盆 |  | 1、规格、类型：拖把池 2、附件名称、数量：含龙头、角阀等附件 |  | 组 | 1 | 473.95 | 473.95
本页小计 | [8 empty] | 18575.84
【新点2013清单造价江苏版 V10.3.6】
分部分项工程和单价措施项目清单与计价表
工程名称：修缮安装 |  |  |  |  | 标段： |  |  |  |  | 第9页 共10页
序号 | 项目编码 | 项目名称 |  | 项目特征描述 |  | 计量 单位 | 工程量 | 金额（元）
[8 empty] | 综合单价 | 合价 |  | 其中
暂估价
74 | 031004006001 | 大便器 |  | 1、规格、类型：坐便器 2、附件名称、数量：含马桶盖、角阀、金属软管等附件 |  | 组 | 2 | 868.40 | 1736.80
75 | 031004006002 | 大便器 |  | 1、规格、类型：蹲式大便器 2、附件名称、数量：含脚踏阀等附件 |  | 组 | 2 | 779.77 | 1559.54
76 | 031004007001 | 小便器 |  | 1、规格、类型：小便斗 2、附件名称、数量：含角阀、金属软管等附件 |  | 组 | 1 | 640.03 | 640.03
77 | 031003001004 | 螺纹阀门 |  | 1、类型：螺纹阀门拆除 2、规格、压力等级：DN15 3、拆除部分移交至甲方 |  | 个 | 2 | 8.54 | 17.08
78 | 031003001005 | 螺纹阀门 |  | 1、类型：螺纹阀门拆除 2、规格、压力等级：DN20 3、拆除部分移交至甲方 |  | 个 | 2 | 8.54 | 17.08
79 | 031003001006 | 螺纹阀门 |  | 1、类型：螺纹阀门拆除 2、规格、压力等级：DN32 3、拆除部分移交至甲方 |  | 个 | 2 | 15.36 | 30.72
80 | 031004003002 | 洗脸盆 |  | 1、规格、类型：洗手盆拆除 2、拆除部分移交至甲方 |  | 组 | 1 | 66.55 | 66.55
81 | 031004004002 | 洗涤盆 |  | 1、规格、类型：拖把池拆除 2、拆除部分移交至甲方 |  | 组 | 1 | 54.61 | 54.61
82 | 031004006003 | 大便器 |  | 1、规格、类型：坐便器拆除 2、拆除部分移交至甲方 |  | 组 | 1 | 35.84 | 35.84
83 | 031004006004 | 大便器 |  | 1、规格、类型：蹲式大便器拆除 2、拆除部分移交至甲方 |  | 组 | 1 | 95.56 | 95.56
84 | 031004007002 | 小便器 |  | 1、规格、类型：小便斗拆除 2、拆除部分移交至甲方 |  | 组 | 1 | 25.60 | 25.60
|  | 分部小计 | [6 empty] | 45483.90
本页小计 | [8 empty] | 4279.41
【新点2013清单造价江苏版 V10.3.6】
分部分项工程和单价措施项目清单与计价表
工程名称：修缮安装 |  |  |  |  | 标段： |  |  |  |  | 第10页 共10页
序号 | 项目编码 | 项目名称 |  | 项目特征描述 |  | 计量 单位 | 工程量 | 金额（元）
[8 empty] | 综合单价 | 合价 |  | 其中
暂估价
|  | 分部分项合计 | [6 empty] | 94085.13
1 | 031301017001 | 脚手架搭拆 |  | 脚手架搭拆 |  | 项 | 1 | 818.02 | 818.02
|  | 单价措施合计 | [6 empty] | 818.02
本页小计 | [8 empty] | 818.02
合 计 | [8 empty] | 94903.15
【新点2013清单造价江苏版 V10.3.6】

## 5.3 表-11 总价措施项目清单与计价表
总价措施项目清单与计价表
工程名称：修缮安装 | [5 empty] | 标段： |  |  |  |  | 第1页 共2页
序号 | 项目编码 | 项目名称 |  | 计算基础 | 费率（%） |  | 金额（元） |  | 调整 费率（%） | 调整后 金额（元） |  | 备注
1 | 031302001001 | 安全文明施工费 |  |  | 100.000 |  | 1342.45
1.1 |  | 基本费 |  | 分部分项合计+单价措施项目合计-除税工程设备费 | 1.600 |  | 1186.70
1.2 |  | 增加费 |  | 分部分项合计+单价措施项目合计-除税工程设备费
1.3 |  | 扬尘污染防治增加费 |  | 分部分项合计+单价措施项目合计-除税工程设备费 | 0.210 |  | 155.75
2 | 031302002001 | 夜间施工增加 |  | 分部分项合计+单价措施项目合计-除税工程设备费 | 0.080 |  | 59.34
3 | 031302003001 | 非夜间施工增加 |  | 分部分项合计+单价措施项目合计-除税工程设备费
4 | 031302004001 | 二次搬运 |  | 分部分项合计+单价措施项目合计-除税工程设备费
5 | 031302005001 | 冬雨季施工增加 |  | 分部分项合计+单价措施项目合计-除税工程设备费 | 0.180 |  | 133.50
6 | 031302006001 | 已完工程及设备保护 |  | 分部分项合计+单价措施项目合计-除税工程设备费 | 0.050 |  | 37.08
7 | 031302008001 | 临时设施 |  | 分部分项合计+单价措施项目合计-除税工程设备费 | 1.450 |  | 1075.45
8 | 031302009001 | 赶工措施 |  | 分部分项合计+单价措施项目合计-除税工程设备费
【新点2013清单造价江苏版 V10.3.6】
编制人（造价人员）： | [7 empty] | 复核人（造价工程师）：
总价措施项目清单与计价表
工程名称：修缮安装 | [5 empty] | 标段： |  |  |  |  | 第2页 共2页
序号 | 项目编码 | 项目名称 |  | 计算基础 | 费率（%） |  | 金额（元） |  | 调整 费率（%） | 调整后 金额（元） |  | 备注
9 | 031302010001 | 工程按质论价 |  | 分部分项合计+单价措施项目合计-除税工程设备费
10 | 031302011001 | 住宅分户验收 |  | 分部分项合计+单价措施项目合计-除税工程设备费 | [7 empty] | 在计取住宅分户验收时，大型土石方工程、桩基工程和地下室部分不计入计费基础
11 | 031302012001 | 建筑工人实名制费用 |  | 分部分项合计+单价措施项目合计-除税工程设备费 | [7 empty] | 建筑工人实名制设备由建筑工人工资专用账户开户银行提供的，建筑工人实名制费用按表中费率乘以0.5系数计取
12 | 031302090001 | 地上、地下设施、建筑物的临时保护设施 |  | 分部分项合计+单价措施项目合计-除税工程设备费
13 | 031302091001 | 特殊条件下施工增加费 |  | 分部分项合计+单价措施项目合计-除税工程设备费
14 | 031302015001 | 智慧工地费用 |  | 分部分项合计+单价措施项目合计-除税工程设备费 | [7 empty] | 现场安全隐患排查、人员信息动态管理、扬尘管控视频监控、高处作业防护预警、危大工程监测预警和集成平台等设备、软件和管理费用。
合 计 | [6 empty] | 2647.82
【新点2013清单造价江苏版 V10.3.6】
编制人（造价人员）： | [7 empty] | 复核人（造价工程师）：

## 5.4 表-12 其他项目清单与计价汇总表
其他项目清单与计价汇总表
工程名称：修缮安装 |  |  |  | 标段： |  |  | 第1页 共1页
序号 | 项目名称 |  | 金额(元) |  | 结算金额(元) | 备注
1 | 暂列金额
2 | 暂估价
2.1 | 材料暂估价
2.2 | 专业工程暂估价
3 | 计日工
4 | 总承包服务费
合 计
【新点2013清单造价江苏版 V10.3.6】

## 5.5 表-13 规费、税金项目计价表
规费、税金项目计价表
工程名称：修缮安装 |  |  |  | 标段： |  |  |  | 第1页 共1页
序号 | 项目名称 |  | 计算基础 |  | 计算基数(元) |  | 计算费率(％) |  | 金额(元)
1 | 规费 |  | 环境保护税+社会保险费+住房公积金 |  | 2166.23 |  | 100.000 |  | 2166.23
1.1 | 社会保险费 |  | 分部分项工程费+措施项目费+其他项目费-除税工程设备费 |  | 76816.78 |  | 2.400 |  | 1843.60
1.2 | 住房公积金 |  | 分部分项工程费+措施项目费+其他项目费-除税工程设备费 |  | 76816.78 |  | 0.420 |  | 322.63
1.3 | 环境保护税 |  | 分部分项工程费+措施项目费+其他项目费-除税工程设备费 |  | 76816.78
2 | 税金 |  | 分部分项工程费+措施项目费+其他项目费+规费-除税甲供材料和甲供设备费/1.01 |  | 99717.20 |  | 9.000 |  | 8974.55
合 计 | [8 empty] | 11140.78
【新点2013清单造价江苏版 V10.3.6】
编制人（造价人员）： | [5 empty] | 复核人（造价工程师）：

## 5.6 承包人供应主要材料一览表
承包人供应主要材料一览表
工程名称：修缮安装 | [5 empty] | 标段： |  |  |  | 第1页 共6页
序号 | 材料编码 | 材料名称 |  | 规格、型号等要求 | 单位 |  | 数量 | 单价(元) | 合价(元) |  | 备注
1 | 01030106 | 钢丝 |  | φ1.6 | kg |  | 3.3 | 6.00 | 19.80
2 | 01090172-1~4 | 圆钢 |  | φ10～14 | kg |  | 4 | 3.51 | 14.04
3 | 01130141 | 扁钢 |  | ＜-59 | kg |  | 21.92 | 3.52 | 77.20
4 | 01130143-1~4 | 扁钢 |  | -30×4～50×5 | kg |  | 11 | 3.52 | 38.74
5 | 01210101-1~4 | 角钢 |  |  | kg |  | 37.5 | 3.33 | 124.76
6 | 01210332 | 等边角钢 |  | ∟60×5 | kg |  | 0.538 | 3.33 | 1.79
7 | 01290109 | 钢板 |  | δ1.6～1.9 Q235 | kg |  | 0.16 | 3.90 | 0.62
8 | 01290128 | 钢板 |  | δ3.5～4.0 Q235 | kg |  | 5 | 3.75 | 18.74
9 | 01293501 | 钢垫板 |  |  | kg |  | 1.5 | 3.77 | 5.66
10 | 01550111 | 铅板 |  | δ2.6～3 | kg |  | 0.04 | 16.29 | 0.65
11 | 02010106 | 橡胶板 |  | δ1～15 | kg |  | 0.161 | 7.72 | 1.24
12 | 02010506 | 石棉橡胶板 |  | 低压δ0.8～6 | kg |  | 3 | 5.57 | 16.71
13 | 02190107 | 聚四氟乙烯带 |  | 1×30 | kg |  | 0.01 | 75.89 | 0.76
14 | 02270131 | 破布 |  |  | kg |  | 1.744 | 6.00 | 10.46
15 | 02290103 | 线麻 |  |  | kg |  | 0.071 | 10.29 | 0.73
16 | 03030217 | 镀锌半圆头螺钉 |  | M6～12×12～50 | 十个 |  | 26.22 | 0.13 | 3.41
17 | 03031209 | 自攻螺钉 |  | M4×40 | 十个 |  | 48.256 | 0.25 | 12.06
18 | 03031211 | 自攻螺钉 |  | M4×60 | 十个 |  | 0.832 | 0.26 | 0.22
19 | 03031212 | 自攻螺钉 |  | M4×65 | 十个 |  | 63.025 | 0.27 | 17.02
20 | 03031236 | 自攻螺钉 |  | M6×50 | 十个 |  | 0.416 | 0.76 | 0.32
21 | 03050573 | 精制带母镀锌螺栓 |  | M6～12×12～50 | 套 |  | 130.24 | 0.34 | 44.28
22 | 03050654 | 精制带母镀锌螺栓 |  | M10×100内2平1弹垫 | 套 |  | 45.768 | 1.10 | 50.34
23 | 03057113 | 伞形螺栓 |  | M6～8×150 | 套 |  | 183.6 | 0.34 | 62.42
24 | 03070107 | 膨胀螺栓 |  | M6 | 套 |  | 10.2 | 0.67 | 6.83
25 | 03070110 | 膨胀螺栓 |  | M8 | 套 |  | 4.12 | 1.10 | 4.53
26 | 03070133 | 膨胀螺栓 |  | M12×200 | 套 |  | 47.2 | 3.00 | 141.60
27 | 03070141 | 膨胀螺栓 |  | M16×200 | 套 |  | 34.56 | 3.64 | 125.80
28 | 03070806 | 塑料膨胀管 |  | φ6×50 | 十个 |  | 0.416 | 0.86 | 0.36
29 | 03070807 | 塑料膨胀管 |  | φ8×50 | 十个 |  | 64.678 | 0.86 | 55.62
30 | 03270104 | 铁砂布 |  | 2# | 张 |  | 30.4 | 0.86 | 26.14
31 | 03270202 | 砂纸 |  |  | 张 |  | 0.41 | 0.94 | 0.39
32 | 03410206~3 | 电焊条 |  | J422 φ3.2 | kg |  | 4.712 | 6.74 | 31.76
33 | 03410900 | 碳钢气焊条 |  |  | kg |  | 0.3 | 12.86 | 3.86
34 | 03411302 | 焊锡 |  |  | kg |  | 6 | 36.87 | 221.22
35 | 03430900 | 焊锡丝 |  |  | kg |  | 0.7 | 42.88 | 30.02
36 | 03450404 | 焊锡膏 |  | 瓶装50g | kg |  | 0.3 | 51.45 | 15.44
37 | 03570225 | 镀锌铁丝 |  | 13#～17# | kg |  | 5.325 | 6.43 | 34.24
【新点2013清单造价江苏版 V10.3.6】
承包人供应主要材料一览表
工程名称：修缮安装 | [5 empty] | 标段： |  |  |  | 第2页 共6页
序号 | 材料编码 | 材料名称 |  | 规格、型号等要求 | 单位 |  | 数量 | 单价(元) | 合价(元) |  | 备注
38 | 03570237 | 镀锌铁丝 |  | 22# | kg |  | 0.12 | 6.88 | 0.83
39 | 03633106 | 冲击钻头 |  | φ6～12 | 根 |  | 4.22 | 2.57 | 10.85
40 | 03652421 | 锯条 |  |  | 根 |  | 5.25 | 0.19 | 1.00
41 | 03652422 | 钢锯条 |  |  | 根 |  | 55.41 | 0.22 | 12.19
42 | 04010611~1 | 水泥 |  | 32.5级 | kg |  | 8.6 | 0.27 | 2.35
43 | 04030102 | 黄砂 |  |  | m3 |  | 0.08 | 86.26 | 6.90
44 | 04135500 | 标准砖 |  | 240×115×53 | 百块 |  | 0.32 | 41.49 | 13.28
45 | 04230907 | R410A制冷剂 |  |  | kg |  | 2.5 | 70.98 | 177.45
46 | 05230111 | 方木台 |  | 200×350 | 块 |  | 5.25
47 | 11030305~1 | 醇酸防锈漆 |  | C53-1 | kg |  | 0.745 | 14.91 | 11.11
48 | 11112503 | 调和漆 |  |  | kg |  | 5.8 | 14.20 | 82.36
49 | 11112504 | 无光调和漆 |  |  | kg |  | 0.876 | 14.20 | 12.44
50 | 11112524 | 厚漆 |  |  | kg |  | 0.387 | 14.20 | 5.50
51 | 11112525 | 铅油 |  |  | kg |  | 0.04 | 14.58 | 0.58
52 | 11452114 | 松香水 |  |  | kg |  | 0.64 | 4.72 | 3.02
53 | 11590504 | 聚氯乙烯热熔密封胶 |  |  | kg |  | 4.16 | 10.72 | 44.60
54 | 11590914 | 硅酮密封胶 |  |  | L |  | 0.8 | 68.60 | 54.88
55 | 11593504 | 油灰 |  |  | kg |  | 2.52 | 1.29 | 3.25
56 | 12010103 | 汽油 |  |  | kg |  | 15.32 | 9.12 | 139.72
57 | 12010903 | 煤油 |  |  | kg |  | 1.2 | 7.48 | 8.98
58 | 12030106 | 溶剂汽油 |  |  | kg |  | 0.1945 | 7.89 | 1.53
59 | 12050311 | 机油 |  |  | kg |  | 1.736 | 7.72 | 13.40
60 | 12060317 | 清油 |  |  | kg |  | 0.216 | 13.72 | 2.96
61 | 12070109 | 电力复合脂 |  |  | kg |  | 4.235 | 17.15 | 72.63
62 | 12310308 | 丙酮 |  |  | kg |  | 6.24 | 5.15 | 32.14
63 | 12310331 | 漂白粉 |  |  | kg |  | 0.027 | 3.43 | 0.09
64 | 12370305 | 氧气 |  |  | m3 |  | 3 | 2.83 | 8.49
65 | 12370335 | 乙炔气 |  |  | kg |  | 1.14 | 15.44 | 17.60
66 | 12410101 | 粘结剂 |  |  | kg |  | 6.95 | 15.44 | 107.31
67 | 12413542 | 胶合剂 |  |  | kg |  | 0.165 | 8.56 | 1.41
68 | 12430303 | 胶带 |  | (9m/卷) | 卷 |  | 14 | 4.44 | 62.16
69 | 12430344 | 自粘橡胶带 |  | 20mm×5m | 卷 |  | 1 | 12.43 | 12.43
70 | 12430365 | 塑料胶布带 |  | 25mm×10m | 卷 |  | 6.75 | 3.14 | 21.20
71 | 13120503 | 橡塑保温板 |  |  | m3 |  | 0.515 | 1064.75 | 548.35
72 | 14210121 | 金属软管 |  | CP15 | m |  | 8.24 | 2.00 | 16.48
73 | 14310377~1 | UPVC De50 |  | dn50 | m |  | 38.68 | 4.43 | 171.35
74 | 14310377~2 | UPVC De75 |  | dn50 | m |  | 39.36 | 9.10 | 358.18
75 | 14310378~1 | UPVC De75 |  | dn75 | m |  | 77.8 | 9.10 | 707.98
76 | 14310379~1 | UPVC De110 |  | dn110 | m |  | 38.04 | 18.12 | 689.28
【新点2013清单造价江苏版 V10.3.6】
承包人供应主要材料一览表
工程名称：修缮安装 | [5 empty] | 标段： |  |  |  | 第3页 共6页
序号 | 材料编码 | 材料名称 |  | 规格、型号等要求 | 单位 |  | 数量 | 单价(元) | 合价(元) |  | 备注
77 | 14310379-1837~5 | UPVC De110 |  |  | m |  | 34.08 | 18.12 | 617.53
78 | 14311503-1861~2 | PP-R塑料管DN15（含管件） |  |  | m |  | 5.1 | 4.06 | 20.71
79 | 14311503-2~1 | PP-R塑料管DN20（含管件） |  | 公称直径/管外径 20/25mm | m |  | 5.1 | 2.80 | 14.28
80 | 14311503-3~2 | PP-R塑料管DN25（含管件） |  | 公称直径/管外径 25/32mm | m |  | 5.1 | 8.16 | 41.62
81 | 14311503-4~1 | PP-R塑料管DN32（含管件） |  | 公称直径/管外径 32/40mm | m |  | 5.1 | 12.61 | 64.31
82 | 14311503-5~1 | PP-R塑料管DN40（含管件） |  | 公称直径/管外径 40/50mm | m |  | 5.1 | 20.19 | 102.97
83 | 14311503-6~1 | PP-R塑料管DN50（含管件） |  | 公称直径/管外径 50/63mm | m |  | 5.1 | 15.64 | 79.76
84 | 14312502 | 塑料软管 |  |  | kg |  | 1.5 | 15.78 | 23.67
85 | 15021105 | 镀锌活接头 |  | DN15 | 个 |  | 1.01 | 3.89 | 3.93
86 | 15021106 | 镀锌活接头 |  | DN20 | 个 |  | 1.01 | 4.70 | 4.75
87 | 15021108 | 镀锌活接头 |  | DN32 | 个 |  | 1.01 | 9.36 | 9.45
88 | 15023141 | 镀锌锁紧螺母 |  | M15～20×3 | 个 |  | 89 | 0.12 | 10.68
89 | 15130305 | 金属软管接头 |  | φ15～20 | 个 |  | 16.48 | 1.37 | 22.58
90 | 15150306 | 伸缩接头 |  | FSE20 | 个 |  | 3.15 | 0.69 | 2.17
91 | 15230307~1 | UPVC De50管件 |  | dn50 | 个 |  | 36.08 | 1.31 | 47.26
92 | 15230307~2 | UPVC De75管件 |  | dn50 | 个 |  | 18.08 | 2.71 | 49.00
93 | 15230308~1 | UPVC De75管件 |  | dn75 | 个 |  | 64.56 | 2.71 | 174.96
94 | 15230309~1 | UPVC De110管件 |  | dn110 | 个 |  | 15.4 | 5.39 | 83.01
95 | 15230309-2667~3 | UPVC De110管件 |  |  | 个 |  | 45.52 | 5.39 | 245.35
96 | 15271912 | 管接头 |  | FST20 | 个 |  | 22.05 | 0.25 | 5.51
97 | 15370106 | 管卡 |  | FCL20 | 个 |  | 94.5 | 0.39 | 36.86
98 | 15370113 | 管卡(紧定管用) |  | DN20 | 个 |  | 194.67 | 0.15 | 29.20
99 | 15430305 | 透气帽(铅丝球) |  | DN50 | 个 |  | 1.04 | 1.66 | 1.73
100 | 15430306 | 透气帽(铅丝球) |  | DN75 | 个 |  | 2 | 2.38 | 4.76
101 | 15430307 | 透气帽(铅丝球) |  | DN100 | 个 |  | 2 | 3.27 | 6.54
102 | 16310103~3 | 截止阀 铜质 DN15 |  | DN15 | 个 |  | 1.01 | 19.52 | 19.72
103 | 16310104~1 | 截止阀 铜质 DN20 |  | DN20 | 个 |  | 1.01 | 27.51 | 27.79
104 | 16310106~1 | 截止阀 铜质 DN32 |  | DN32 | 个 |  | 1.01 | 55.90 | 56.46
105 | 18090101~1 | 洗手盆 |  |  | 套 |  | 2.02 | 576.74 | 1165.01
106 | 18130101~1 | 拖把池 |  |  | 只 |  | 1.01 | 399.28 | 403.27
107 | 18150101~1 | 蹲式大便器 |  |  | 套 |  | 2.02 | 665.47 | 1344.25
108 | 18150322~1 | 坐便器 |  |  | 套 |  | 2.02 | 754.20 | 1523.48
109 | 18170104 | 普通型陶瓷小便器 |  | 挂式 | 套 |  | 1.01 | 576.74 | 582.51
110 | 18310512 | 吊盒 |  |  | 个 |  | 61.2 | 1.63 | 99.76
【新点2013清单造价江苏版 V10.3.6】
承包人供应主要材料一览表
工程名称：修缮安装 | [5 empty] | 标段： |  |  |  | 第4页 共6页
序号 | 材料编码 | 材料名称 |  | 规格、型号等要求 | 单位 |  | 数量 | 单价(元) | 合价(元) |  | 备注
111 | 18410301~1 | 水龙头更换 DN15 |  |  | 个 |  | 1.01 | 22.18 | 22.40
112 | 18410301~2 | 水龙头更换 DN25 |  |  | 个 |  | 1.01 | 53.24 | 53.77
113 | 18410301~3 | 水龙头更换 DN20 |  |  | 个 |  | 1.01 | 33.72 | 34.06
114 | 18553507 | 大便器密封圈 |  |  | 个 |  | 2.2 | 12.43 | 27.35
115 | 19110103 | 管子托钩 |  | DN15 | 个 |  | 6.505 | 1.01 | 6.57
116 | 19110104 | 管子托钩 |  | DN20 | 个 |  | 5.705 | 1.14 | 6.50
117 | 19110105 | 管子托钩 |  | DN25 | 个 |  | 4.625 | 1.31 | 6.06
118 | 19110106 | 管子托钩 |  | DN32 | 个 |  | 4.155 | 1.54 | 6.40
119 | 19110107 | 管子托钩 |  | DN40 | 个 |  | 3.815 | 1.89 | 7.21
120 | 19110108 | 管子托钩 |  | DN50 | 个 |  | 3.47 | 2.12 | 7.36
121 | 22470111~1 | 楼道LED感应灯 |  |  | 套 |  | 50.5 | 48.80 | 2464.40
122 | 22470111~101 | 双管荧光灯 2*12W |  |  | 套 |  | 15.15 | 106.47 | 1613.02
123 | 22470111~102 | 双管荧光灯 2*15W |  |  | 套 |  | 15.15 | 119.78 | 1814.67
124 | 22470111~104 | LED吸顶应灯更换 |  |  | 套 |  | 5.05 | 44.36 | 224.02
125 | 22470111~105 | LED防水吸顶应灯更换 |  |  | 套 |  | 5.05 | 75.42 | 380.87
126 | 22470111~106 | 300*1200mmLED吸顶灯 |  |  | 套 |  | 5.05 | 195.20 | 985.76
127 | 22470111~96 | 筒灯 15W |  |  | 套 |  | 2.02 | 53.24 | 107.54
128 | 22470111~97 | 筒灯 7W |  |  | 套 |  | 2.02 | 24.84 | 50.18
129 | 22470111~98 | 筒灯 9W |  |  | 套 |  | 2.02 | 31.94 | 64.52
130 | 22470111~99 | 筒灯 12W |  |  | 套 |  | 2.02 | 42.59 | 86.03
131 | 22612511 | 灯吊链 |  |  | m |  | 90.9 | 3.46 | 314.51
132 | 23230131-2~1 | 单联单控开关 |  |  | 只 |  | 2.04 | 13.31 | 27.15
133 | 23230131-3~1 | 双联单控开关 |  |  | 只 |  | 2.04 | 15.97 | 32.58
134 | 23230131-4~1 | 三联单控开关 |  |  | 只 |  | 2.04 | 17.75 | 36.21
135 | 23230131-8~1 | 单联双控开关 |  |  | 只 |  | 2.04 | 19.52 | 39.82
136 | 23412504-3698~2 | 单相两孔、三孔型插座 10A |  |  | 套 |  | 2.04 | 13.31 | 27.15
137 | 23412504-3698~7 | 单相三孔型插座 16A 安全型 |  |  | 套 |  | 2.04 | 15.97 | 32.58
138 | 24150703 | 瓷接头 |  | 双路 | 个 |  | 5.15 | 0.24 | 1.24
139 | 25010309 | 裸铜线 |  | 10mm2 | kg |  | 2 | 56.42 | 112.84
140 | 25030103 | BV铜芯聚氯乙烯绝缘线 |  | 450V/750V1.5mm2 | m |  | 59.055 | 1.14 | 67.09
【新点2013清单造价江苏版 V10.3.6】
承包人供应主要材料一览表
工程名称：修缮安装 | [5 empty] | 标段： |  |  |  | 第5页 共6页
序号 | 材料编码 | 材料名称 |  | 规格、型号等要求 | 单位 |  | 数量 | 单价(元) | 合价(元) |  | 备注
141 | 25030104 | BV铜芯聚氯乙烯绝缘线 |  | 450V/750V2.5mm2 | m |  | 2.442 | 1.94 | 4.74
142 | 25030141 | BV铜芯聚氯乙烯绝缘线 |  | 105℃-1.5mm2 | m |  | 21.168 | 1.14 | 24.13
143 | 25430311-10~1 | BV-2.5 |  | BV-2.5 | m |  | 1740 | 1.85 | 3210.30
144 | 25430311-11~1 | BV-4 |  | 导线截面4mm2以内 铜芯 | m |  | 1650 | 2.94 | 4846.05
145 | 25430319 | 花线 |  | 2×23/0.15 | m |  | 45.81 | 2.26 | 103.53
146 | 26060121-2~1 | PC20 |  | PVC20 | m |  | 165 | 1.79 | 295.35
147 | 26060351~10 | JDG20 |  |  | m |  | 103 | 3.66 | 376.98
148 | 26060351-2~1 | JDG20 |  | 公称直径20mm以内 | m |  | 51.5 | 3.66 | 188.49
149 | 26064105 | 塑料护口(钢管用) |  | dn15 | 个 |  | 89 | 0.10 | 8.90
150 | 26064306 | 紧定式直管接头 |  | φ20 | 个 |  | 26.265 | 1.54 | 40.45
151 | 26065306 | 紧定式锁母 |  | φ20 | 个 |  | 24.72 | 0.90 | 22.25
152 | 26065704 | 塑料管直角弯头 |  | FBN20 | 个 |  | 3.15 | 1.58 | 4.98
153 | 26065911 | 管码 |  | FSA20 | 个 |  | 126 | 0.60 | 75.60
154 | 26070906 | T形接头 |  | FTE20 | 个 |  | 4.725 | 2.68 | 12.66
155 | 26090503 | 铜接线端子 |  | DT-4mm2 | 个 |  | 8.12 | 1.29 | 10.47
156 | 26090507 | 铜接线端子 |  | DT-10mm2 | 个 |  | 20.3 | 2.43 | 49.33
157 | 26110101~1 | 接线盒 塑料 |  |  | 只 |  | 20.4 | 4.44 | 90.58
158 | 26110101~2 | 接线盒 铁质 |  |  | 只 |  | 20.4 | 8.87 | 180.95
159 | 26110145 | 钢接线盒 |  |  | 个 |  | 8.16 | 2.32 | 18.93
160 | 31110301 | 棉纱头 |  |  | kg |  | 13.2384 | 5.57 | 73.74
161 | 31110301~1 | 棉纱头 |  |  | kg |  | 1.2 | 5.77 | 6.92
162 | 31150101 | 水 |  |  | m3 |  | 18.62 | 3.99 | 74.29
163 | 31150301 | 电 |  |  | kW·h |  | 40.72 | 0.68 | 27.69
164 | 50030101~1 | 空调 1.5p |  |  | 台 |  | 2 | 1464.03 | 2928.06
165 | 55090108~1 | 配电箱更换 |  |  | 只 |  | 10 | 709.83 | 7098.30
166 | CL-D00002 | 管线整理 |  |  | m |  | 100 | 1.77 | 177.00
167 | CL-D00003 | 空调器 |  |  | 台 |  | 2 | 400.00 | 800.00
168 | CL-D00005 | 高层管道疏通 |  |  | 处 |  | 10 | 266.19 | 2661.90
169 | CL-D00006 | 高压水枪 |  |  | 个 |  | 1 | 57.67 | 57.67
170 | CL-D00007~1 | 损坏不锈钢水箱焊接维修含材料 |  |  | 台 |  | 1 | 399.28 | 399.28
171 | SB0002 | 水箱安装 容积10m3 |  |  | 台 |  | 1 | 9760.19 | 9760.19
172 | SB0008~1 | 潜污泵 Q=20m3/h,H=15m,P=2.2KW |  |  | 台 |  | 2 | 1375.30 | 2750.60
【新点2013清单造价江苏版 V10.3.6】
承包人供应主要材料一览表
工程名称：修缮安装 | [5 empty] | 标段： |  |  |  | 第6页 共6页
序号 | 材料编码 | 材料名称 |  | 规格、型号等要求 | 单位 |  | 数量 | 单价(元) | 合价(元) |  | 备注
173 | SB0009~1 | 潜污泵 Q=40m3/h,H=15m,P=4KW |  |  | 台 |  | 2 | 2647.67 | 5295.34
合计 | [8 empty] | 61916.39
【新点2013清单造价江苏版 V10.3.6】