## 1 表-08 分部分项工程和单价措施项目清单与计价表
分部分项工程和单价措施项目清单与计价表
工程名称：路灯工程 |  |  |  |  | 标段：上合物流园(连云开发区)9号路延伸段新建工程 | 第1页 共2页
序号 | 项目编码 | 项目名称 | 项目特征描述 | 计量 单位 | 工程量 | 金额（元）
[6 empty] | 综合单价 | 合价 | 其中
暂估价
路灯
1 | 040101003001 | 挖基坑土方 | 1、土壤类别:投标人根据现场情况自行考虑 2、挖土深度:符合设计要求 3、运距:投标人根据现场情况自行考虑 | m3 | 86.53
2 | 040103001001 | 回填方 | 1、密实度要求:符合设计要求 2、填方材料品种:素土 3、填方来源、运距:投标人根据现场情况自行考虑 | m3 | 58.11
3 | 040303001001 | 碎石垫层 | 1、10cm碎石垫层 | m3 | 3.15
4 | 040303002001 | 混凝土基础 | 1、混凝土强度等级:C25 2、含模板安拆 | m3 | 25.27
5 | 040901001001 | 现浇构件钢筋 | 1、钢筋规格:一级钢φ10以内 | t | 0.32
6 | 040901001002 | 现浇构件钢筋 | 1、钢筋规格:三级钢φ20以内 | t | 0.531
7 | 040806001001 | 接地极 | 1、50*50*5接地热镀锌角钢，连接螺杆插入地下2.5m | 根 | 26
8 | 040901010001 | 地脚螺栓制作安装 | 1、M22地脚螺栓制作安装 | t | 0.342
9 | 040805002001 | 太阳能路灯 | 1、型号:300瓦LED太阳能遥控照明灯 2、灯杆材质、高度:灯杆Q235钢材，灯头压铸铝+钢化玻璃，灯杆整体热镀锌+高温静电喷塑，高9m 3、含灯杆、紧固件、系统调试等全部费用 4、具体样式由甲方确认后方可施工 | 套 | 26
分部小计
分部分项工程清单合计
本页小计
分部分项工程和单价措施项目清单与计价表
工程名称：路灯工程 |  |  |  |  | 标段：上合物流园(连云开发区)9号路延伸段新建工程 | 第2页 共2页
序号 | 项目编码 | 项目名称 | 项目特征描述 | 计量 单位 | 工程量 | 金额（元）
[6 empty] | 综合单价 | 合价 | 其中
暂估价
单价措施项目清单合计
本页小计
合 计

## 2 表-11 总价措施项目清单与计价表
总价措施项目清单与计价表
工程名称：路灯工程 |  |  |  |  | 标段：上合物流园(连云开发区)9号路延伸段新建工程 | 第1页 共2页
序号 | 项目编码 | 项目名称 | 计算基础 | 费率（%） | 金额（元） | 调整 费率（%） | 调整后 金额（元） | 备注
1 | 041109001001 | 现场安全文明施工 |  | 0
1.1 |  | 基本费 | 分部分项工程费+单价措施项目费-除税工程设备费 | 1.2
1.2 |  | 标化增加费 | 分部分项工程费+单价措施项目费-除税工程设备费 | 0
1.3 |  | 扬尘污染防治增加费 | 分部分项工程费+单价措施项目费-除税工程设备费 | 0.1
2 | 041109010001 | 工程按质论价 | 分部分项工程费+单价措施项目费-除税工程设备费 | 0
3 | 041109002001 | 夜间施工 |  | 0
4 | 041109003001 | 二次搬运 |  | 0
5 | 041109004001 | 冬雨季施工 |  | 0
6 | 041109006001 | 地上、地下设施、建筑物的临时保护设施 |  | 0
7 | 041109007001 | 已完工程及设备保护费 |  | 0
8 | 041109008001 | 临时设施费 |  | 0
9 | 041109009001 | 赶工措施费 |  | 0
10 | 04B001 | 特殊条件下施工增加费 |  | 0
11 | 041109005001 | 行车、行人干扰 |  | 0
12 | 041109011001 | 建筑工人实名制费用 |  | 0
【清单大师计价软件江苏版V9.60】
总价措施项目清单与计价表
工程名称：路灯工程 |  |  |  |  | 标段：上合物流园(连云开发区)9号路延伸段新建工程 | 第2页 共2页
序号 | 项目编码 | 项目名称 | 计算基础 | 费率（%） | 金额（元） | 调整 费率（%） | 调整后 金额（元） | 备注
13 | 041109015001 | 智慧工地费用 |  | 0 |  |  |  | 现场安全隐患排查、人员信息动态管理、扬尘管控视频监控、高处作业防护预警、危大工程监测预警和集成平台等设备、软件和管理费用。
合 计
【清单大师计价软件江苏版V9.60】

## 3 表-12 其他项目清单与计价汇总表
其他项目清单与计价汇总表
工程名称：路灯工程 |  |  | 标段：上合物流园(连云开发区)9号路延伸段新建工程 | 第1页 共1页
序号 | 项目名称 | 金额(元) | 结算金额(元) | 备注
1 | 暂列金额 | 9536.97
2 | 暂估价 | 0
2.1 | 材料暂估价 | 0
2.2 | 专业工程暂估价 | 0
3 | 计日工 | 0
4 | 总承包服务费 | 0
合 计 |  | 9536.97
【清单大师计价软件江苏版V9.60】

## 4 表-12-1 暂列金额明细表
暂列金额明细表
工程名称：路灯工程 |  |  | 标段：上合物流园(连云开发区)9号路延伸段新建工程 | 第1页 共1页
序号 | 项目名称 | 计量单位 | 暂定金额(元) | 备注
1 | 暂列金额 | 项 | 9536.97
合 计 |  |  | 9536.97
【清单大师计价软件江苏版V9.60】

## 5 表-12-2 材料（工程设备）暂估单价及调整表
材料（工程设备）暂估单价及调整表
工程名称：路灯工程 | [7 empty] | 标段：上合物流园(连云开发区)9号路延伸段新建工程 | 第1页 共1页
序号 | 材料编码 | 材料(工程设备)名称、规格、型号 | 计量单位 | 数量 |  | 暂估（元） |  | 确认（元） |  | 差额±(元) |  | 备注
|  |  |  | 投标 | 确认 | 单价 | 合价 | 单价 | 合价 | 单价 | 合价
合计
【清单大师计价软件江苏版V9.60】

## 6 表-12-3 专业工程暂估价及结算价表
专业工程暂估价及结算价表
工程名称：路灯工程 |  |  |  | 标段：上合物流园(连云开发区)9号路延伸段新建工程 | 第1页 共1页
序号 | 工程名称 | 工程内容 | 暂估金额(元) | 结算金额(元) | 差额±(元) | 备注
合 计 |  |  | 0
【清单大师计价软件江苏版V9.60】

## 7 表-12-4 计日工表
计日工表
工程名称：路灯工程 |  |  |  | 标段：上合物流园(连云开发区)9号路延伸段新建工程 | 第1页 共1页
编号 | 项目名称 | 单位 | 暂定数量 | 实际数量 | 综合单价 | 合价（元）
[6 empty] | 暂定 | 实际
一 | 人工 |  | 0
人工小计
二 | 材料 |  | 0
材料小计
三 | 施工机械 |  | 0
施工机械小计
四、企业管理费和利润
总 计
【清单大师计价软件江苏版V9.60】

## 8 表-12-5 总承包服务费计价表
总承包服务费计价表
工程名称：路灯工程 |  |  |  | 标段：上合物流园(连云开发区)9号路延伸段新建工程 | 第1页 共1页
序号 | 项目名称 | 项目价值(元) | 服务内容 | 计算基础 | 费率(％) | 金额(元)
1 | 发包人供应材料 | 0 |  | 项目价值
2 | 发包人发包专业工程 | 0 |  | 项目价值
合 计
【清单大师计价软件江苏版V9.60】

## 9 表-13 规费、税金项目计价表
规费、税金项目计价表
工程名称：路灯工程 |  |  | 标段：上合物流园(连云开发区)9号路延伸段新建工程 | 第1页 共1页
序号 | 项目名称 | 计算基础 | 计算基数(元) | 计算费率(％) | 金额(元)
1 | 规费 |  |  | 0
1.1 | 社会保险费 | 分部分项工程费+措施项目费+其他项目费-除税工程设备费 |  | 2.1
1.2 | 住房公积金 | 分部分项工程费+措施项目费+其他项目费-除税工程设备费 |  | 0.37
1.3 | 环境保护税 | 分部分项工程费+措施项目费+其他项目费-除税工程设备费 |  | 0
2 | 税金 | 分部分项工程费+措施项目费+其他项目费+规费-除税甲供材料和甲供设备费/1.01 |  | 9
合 计
【清单大师计价软件江苏版V9.60】

## 10 表-20 发包人提供材料和工程设备一览表
发包人提供材料和工程设备一览表
工程名称：路灯工程 | [5 empty] | 标段：上合物流园(连云开发区)9号路延伸段新建工程 | 第1页 共1页
序号 | 材料编码 | 材料(工程设备)名称、规格、型号 | 单位 | 数量 | 单价 (元) | 合价 (元) | 交货 方式 | 送达 地点 | 备注
合 计
【清单大师计价软件江苏版V9.60】

## 11 表-21 承包人提供主要材料和工程设备一览表（适用于造价
承包人提供主要材料和工程设备一览表 （适用造价信息差额调整法）
工程名称：路灯工程 | [5 empty] | 标段：上合物流园(连云开发区)9号路延伸段新建工程 | 第1页 共1页
序号 | 材料编码 | 名称、规格、型号 | 单位 | 数量 | 风险系数 (%) | 基准单价 (元) | 投标单价 (元) | 发承包人 确认单价 (元) | 备注
【清单大师计价软件江苏版V9.60】

## 12 表-22 承包人提供主要材料和工程设备一览表（适用于价格
承包人提供主要材料和工程设备一览表 （适用于价格指数差额调整法）
工程名称：路灯工程 |  |  |  |  | 标段： | 第1页 共1页
序号 | 名称、规格、型号 | 变值权重 B |  | 基本价格 指数F0 |  | 现行价格 指数Ft | 备注
| 定值权重A |  |  | - |  | -
合 计 |  | 1 |  | - |  | -
【清单大师计价软件江苏版V9.60】