## 1.1封-1 招标工程量清单封面
| 2025年东山城区小微堵点改造项目 |  | 工程
招标工程量清单
招 标 人： |  | 南京市江宁区城乡建设局
（单位盖章）
造价咨询人： |  | /
（单位盖章）
2025年04月30日
封-1

## 3.1表-08 分部分项工程和单价措施项目清单与计价表
分部分项工程和单价措施项目清单与计价表
工程名称：2025年东山城区小微堵点改造项目 | [5 empty] | 第1页 共11页
序 号 | 项目编码 | 项目名称 | 项目特征描述 | 计量 单位 | 工程量 | 金 额(元)
[6 empty] | 综合单价 | 合价 | 其中
暂估价
|  | 鞭鞍街与宏运大道交叉口 |  |  | 1
1 | 050101007004 | 现状绿化带挖除 | 1、苗木品种、规格：胸径≤15cm的小乔木、小灌木、草坪及地被植物等 2、苗木清除、树根挖除、废弃物临时堆放、运输、弃置等，由投标人自行勘察，放入报价 3、未包含胸径＞15cm的乔木、灌木在内 4、还包含此范围内其余需要拆除、挖除等项目内容，由投标人自行勘察，放入报价 5、拆除工程量全部外运，含运输机械、运距及渣土处置费用等全部费用，自行考虑 | m2 | 264
2 | 011602001001 | 现状人行道挖除 | 1、现状人行道挖除，需要切缝，含面层及下面的垫层、基层等全部需要拆除的部分 2、厚度根据现场情况自行考虑，各投标单位自行勘察现场、自行报价，结算单价不调整 3、拆除工程量全部外运，含运输机械、运距及渣土处置费用等全部费用，自行考虑 | m2 | 187
3 | 040202001001 | 路床（槽）整形 | 1、道路整形碾压 2、其余按规范及设计要求 | m2 | 583
4 | 040203006001 | 4cm厚改性沥青玛蹄脂碎石SMA-13 | 1、沥青混凝土种类：改性沥青玛蹄脂碎石SMA-13 2、厚度：4cm | m2 | 396
5 | 040203003001 | 粘层油 | 1、.材料品种：粘层油 2、喷油量：按设计 3、其余按规范及设计要求 | m2 | 396
6 | 040203006002 | 6cm厚中粒式砼沥青（AC-20C）（掺优质聚酯纤维，用量2.5‰，质量百分比） | 1、沥青混凝土种类：中粒式砼沥青（AC-20C）（掺优质聚酯纤维，用量2.5‰ ，质量百分比） 2、厚度：6cm | m2 | 396
7 | 040203003002 | 粘层油 | 1、.材料品种：粘层油 2、喷油量：按设计 3、其余按规范及设计要求 | m2 | 396
8 | 040203006003 | 8cm厚粗粒式砼沥青（AC-25C） | 1、沥青混凝土种类：粗粒式砼沥青（AC-25C） 2、厚度：8cm | m2 | 330
9 | 040203004001 | 透层、下封层 | 1、材料品种：透层、下封层 2、喷油量：按设计 3、其余按规范及设计要求 | m2 | 330
本页小计
合 计
未来软件编制
表-08
分部分项工程和单价措施项目清单与计价表
工程名称：2025年东山城区小微堵点改造项目 | [5 empty] | 第2页 共11页
序 号 | 项目编码 | 项目名称 | 项目特征描述 | 计量 单位 | 工程量 | 金 额(元)
[6 empty] | 综合单价 | 合价 | 其中
暂估价
10 | 040203007001 | 30cm厚水泥混凝土 | 1、混凝土强度等级：C30水泥砼（预拌） 2、.厚度：30cm 3、含模板等 | m2 | 264
11 | 040201020001 | 20cm厚级配碎石垫层 | 1、厚度：20cm 2、材料品种、规格及比例：级配碎石 | m2 | 264
12 | 040201021001 | 经编聚酯防裂布 | 1、材料品种、规格：经编聚酯防裂布 2、搭接方式：按规范及设计要求 | m2 | 330
13 | 040203008001 | 6cm厚透水砖铺装 | 1、6cm厚透水砖铺装 2、干硬性水泥砂浆粘贴，厚度自行考虑，满足现场要求 2、其余按规范及设计要求 | m2 | 163.25
14 | 040203008002 | 6cm厚40*40cm花岗岩盲道铺装 | 1、6cm厚40*40cm花岗岩盲道铺装 2、干硬性水泥砂浆粘贴，厚度自行考虑，满足现场要求 2、其余按规范及设计要求 | m2 | 15.2
15 | 040203008003 | 6cm厚40*12.5cm花岗岩侧石铺装 | 1、6cm厚40*12.5cm花岗岩侧石铺装 2、干硬性水泥砂浆粘贴，厚度自行考虑，满足现场要求 2、其余按规范及设计要求 | m2 | 4.75
16 | 040203008004 | 10cm厚60*10cm花岗岩条石铺装 | 1、10cm厚60*10cm花岗岩条石铺装 2、干硬性水泥砂浆粘贴，厚度自行考虑，满足现场要求 2、其余按规范及设计要求 | m2 | 3.8
17 | 040201021002 | 透水土工布 | 1、材料品种、规格：透水土工布 2、搭接方式：按规范及设计要求 | m2 | 187
18 | 040203007002 | 15cm厚透水混凝土 | 1、混凝土强度等级：C30透水砼（预拌） 2、.厚度：15cm 3、含模板等 | m2 | 187
19 | 040201020002 | 10cm厚级配碎石垫层 | 1、厚度：10cm 2、材料品种、规格及比例：级配碎石 | m2 | 187
|  | 东麒路与上高路交叉口 |  |  | 1
本页小计
合 计
未来软件编制
表-08
分部分项工程和单价措施项目清单与计价表
工程名称：2025年东山城区小微堵点改造项目 | [5 empty] | 第3页 共11页
序 号 | 项目编码 | 项目名称 | 项目特征描述 | 计量 单位 | 工程量 | 金 额(元)
[6 empty] | 综合单价 | 合价 | 其中
暂估价
20 | 050101007005 | 现状绿化带挖除 | 1、苗木品种、规格：胸径≤15cm的小乔木、小灌木、草坪及地被植物等 2、苗木清除、树根挖除、废弃物临时堆放、运输、弃置等，由投标人自行勘察，放入报价 3、未包含胸径＞15cm的乔木、灌木在内 4、还包含此范围内其余需要拆除、挖除等项目内容，由投标人自行勘察，放入报价 5、拆除工程量全部外运，含运输机械、运距及渣土处置费用等全部费用，自行考虑 | m2 | 216
21 | 040202001002 | 路床（槽）整形 | 1、道路整形碾压 2、其余按规范及设计要求 | m2 | 469
22 | 040203006004 | 4cm厚改性沥青玛蹄脂碎石SMA-13 | 1、沥青混凝土种类：改性沥青玛蹄脂碎石SMA-13 2、厚度：4cm | m2 | 253
23 | 040203003003 | 粘层油 | 1、.材料品种：粘层油 2、喷油量：按设计 3、其余按规范及设计要求 | m2 | 253
24 | 040203006005 | 6cm厚中粒式砼沥青（AC-20C）（掺优质聚酯纤维，用量2.5‰，质量百分比） | 1、沥青混凝土种类：中粒式砼沥青（AC-20C）（掺优质聚酯纤维，用量2.5‰ ，质量百分比） 2、厚度：6cm | m2 | 253
25 | 040203003004 | 粘层油 | 1、.材料品种：粘层油 2、喷油量：按设计 3、其余按规范及设计要求 | m2 | 253
26 | 040203006006 | 8cm厚粗粒式砼沥青（AC-25C） | 1、沥青混凝土种类：粗粒式砼沥青（AC-25C） 2、厚度：8cm | m2 | 234
27 | 040203004002 | 透层、下封层 | 1、材料品种：透层、下封层 2、喷油量：按设计 3、其余按规范及设计要求 | m2 | 234
28 | 040203007003 | 30cm厚水泥混凝土 | 1、混凝土强度等级：C30水泥砼（预拌） 2、.厚度：30cm 3、含模板等 | m2 | 216
29 | 040201020003 | 20cm厚级配碎石垫层 | 1、厚度：20cm 2、材料品种、规格及比例：级配碎石 | m2 | 216
30 | 040201021003 | 经编聚酯防裂布 | 1、材料品种、规格：经编聚酯防裂布 2、搭接方式：按规范及设计要求 | m2 | 234
本页小计
合 计
未来软件编制
表-08
分部分项工程和单价措施项目清单与计价表
工程名称：2025年东山城区小微堵点改造项目 | [5 empty] | 第4页 共11页
序 号 | 项目编码 | 项目名称 | 项目特征描述 | 计量 单位 | 工程量 | 金 额(元)
[6 empty] | 综合单价 | 合价 | 其中
暂估价
31 | 040204004001 | 安砌花岗岩侧石-90*57.5*20cm | 1、材料品种、规格：花岗岩侧石、90*57.5*20cm 2、基础、垫层：材料品种、厚度：C20预拌砼 3、侧分带 | m | 36
32 | 040204004002 | 安砌花岗岩侧石-85*72.5*30cm | 1、材料品种、规格：花岗岩侧石、85*72.5*30cm 2、基础、垫层：材料品种、厚度：C20预拌砼 3、侧分带 | m | 30
33 | 040204004003 | 安砌砼平石 | 1、材料品种、规格：砼平石、12.5*30cm 2、基础、垫层：材料品种、厚度：C20预拌砼 | m | 66
|  | 文靖东路与湖山路（东）交叉口 |  |  | 1
34 | 050101007006 | 现状绿化带挖除 | 1、苗木品种、规格：胸径≤15cm的小乔木、小灌木、草坪及地被植物等 2、苗木清除、树根挖除、废弃物临时堆放、运输、弃置等，由投标人自行勘察，放入报价 3、未包含胸径＞15cm的乔木、灌木在内 4、还包含此范围内其余需要拆除、挖除等项目内容，由投标人自行勘察，放入报价 5、拆除工程量全部外运，含运输机械、运距及渣土处置费用等全部费用，自行考虑 | m2 | 96
35 | 040202001003 | 路床（槽）整形 | 1、道路整形碾压 2、其余按规范及设计要求 | m2 | 96
36 | 040203006007 | 4cm厚改性沥青玛蹄脂碎石SMA-13 | 1、沥青混凝土种类：改性沥青玛蹄脂碎石SMA-13 2、厚度：4cm | m2 | 96
37 | 040203003005 | 粘层油 | 1、.材料品种：粘层油 2、喷油量：按设计 3、其余按规范及设计要求 | m2 | 96
38 | 040203006008 | 6cm厚中粒式砼沥青（AC-20C）（掺优质聚酯纤维，用量2.5‰，质量百分比） | 1、沥青混凝土种类：中粒式砼沥青（AC-20C）（掺优质聚酯纤维，用量2.5‰ ，质量百分比） 2、厚度：6cm | m2 | 96
39 | 040203003006 | 粘层油 | 1、.材料品种：粘层油 2、喷油量：按设计 3、其余按规范及设计要求 | m2 | 96
40 | 040203006009 | 8cm厚粗粒式砼沥青（AC-25C） | 1、沥青混凝土种类：粗粒式砼沥青（AC-25C） 2、厚度：8cm | m2 | 96
本页小计
合 计
未来软件编制
表-08
分部分项工程和单价措施项目清单与计价表
工程名称：2025年东山城区小微堵点改造项目 | [5 empty] | 第5页 共11页
序 号 | 项目编码 | 项目名称 | 项目特征描述 | 计量 单位 | 工程量 | 金 额(元)
[6 empty] | 综合单价 | 合价 | 其中
暂估价
41 | 040203004003 | 透层、下封层 | 1、材料品种：透层、下封层 2、喷油量：按设计 3、其余按规范及设计要求 | m2 | 96
42 | 040204004004 | 安砌花岗岩侧石-90*57.5*20cm | 1、材料品种、规格：花岗岩侧石、90*57.5*20cm 2、基础、垫层：材料品种、厚度：C20预拌砼 3、侧分带 | m | 0
43 | 040204004005 | 安砌花岗岩侧石-85*72.5*30cm | 1、材料品种、规格：花岗岩侧石、85*72.5*30cm 2、基础、垫层：材料品种、厚度：C20预拌砼 3、侧分带 | m | 0
44 | 040204004006 | 安砌砼平石 | 1、材料品种、规格：砼平石、12.5*30cm 2、基础、垫层：材料品种、厚度：C20预拌砼 | m | 61
|  | 鞭鞍街与宏运大道路口改造 |  |  | 1
45 | 040205006001 | 热熔标线 | 1、材料品种：热熔标线涂料 2、含各类箭头、横道线等全部内容合并计算 3、其余按规范及设计要求 | m2 | 200
46 | 041001001001 | 高压除线 | 1、高压除线 2、其余按规范及设计要求 | m2 | 180
47 | 041001001002 | 拆除车道行驶方向标志 | 1、拆除车道行驶方向标志 2、其余按规范及设计要求 | 块 | 1
48 | 040205004001 | 车道行驶方向标志板 | 1、材料品种：厚度3mm厚的5A02铝合金板+Ⅱ类底膜+Ⅳ类字图膜等，具体按设计 2、类型：车道行驶方向标志 3、尺寸：1500*1000mm 4、其余按规范及设计要求 | 块 | 4
49 | 040205007001 | 调整车道行驶方向标志 | 1、类型：调整车道行驶方向标志 2、其余按规范及设计要求 | 项 | 1
50 | 040802001001 | 杆件 | 1、主杆Φ273*10*8000mm，悬臂Φ133*6*8000mm*2 2、包含基础开挖、砼浇筑、钢筋及预埋件等此部分的全部施工内容 3、其余按规范及设计要求 | 套 | 1
51 | 040802001002 | 三车道电子警察设备杆件 | 1、三车道电子警察设备杆件 2、主杆Φ（260-320）*10*7000mm，悬臂Φ（120-260）*6*11000mm 3、包含基础开挖、砼浇筑、钢筋及预埋件等此部分的全部施工内容 4、其余按规范及设计要求 | 套 | 1
本页小计
合 计
未来软件编制
表-08
分部分项工程和单价措施项目清单与计价表
工程名称：2025年东山城区小微堵点改造项目 | [5 empty] | 第6页 共11页
序 号 | 项目编码 | 项目名称 | 项目特征描述 | 计量 单位 | 工程量 | 金 额(元)
[6 empty] | 综合单价 | 合价 | 其中
暂估价
52 | 040805003001 | 三车道电子警察设备 | 1、三车道电子警察设备 2、规格：三车道 3、包含接入等事项此部分的全部施工内容 4、其余按规范及设计要求 | 套 | 1
53 | 040205001001 | 人（手）孔井 | 1、手孔井 2、内径尺寸：760*760*600mm 3、含挖土方、回填土方、土方运距等全部费用 4、含手孔井需要做的建筑部分全部内容 5、其余按规范及设计要求 | 座 | 1
54 | 040804002001 | 电源线 | 1、电源线 2、规格：RVV3*1.5 3、其余按规范及设计要求 | m | 60
55 | 040804002002 | 光纤 | 1、光纤 2、规格：四芯 3、其余按规范及设计要求 | m | 60
56 | 040804002003 | 网线 | 1、网线 2、规格：四芯 3、其余按规范及设计要求 | m | 40
57 | 040205012001 | 中央护栏（不含立柱和底座） | 1、中央护栏（不含立柱和底座） 2、规格：1200*3000mm 3、其余按规范及设计要求 | m | 75
58 | 040205012002 | 中央护栏端头（不含立柱和底座） | 1、中央护栏（不含立柱和底座） 2、规格：1200*3000mm 3、其余按规范及设计要求 | m | 18
59 | 040205014001 | 中央隔离护栏立柱+底座（带发光灯） | 1、中央隔离护栏立柱+底座（带发光灯） 2、立柱：100*100*2.0mm，镀锌钢板填铜；底座：400*300*170mm（黄色） 3、其余按规范及设计要求 | 套 | 32
60 | 040205004002 | 警示柱 | 1、警示柱 2、规格：Φ114mm 3、其余按规范及设计要求 | 套 | 2
61 | 040205024001 | 交通智能系统调试 | 1、交通智能系统调试 2、其余按规范及设计要求 | 系统 | 1
|  | 石杨路与东麒路路口改造 |  |  | 1
62 | 040205006002 | 热熔标线 | 1、材料品种：热熔标线涂料 2、含各类箭头、横道线等全部内容合并计算 3、其余按规范及设计要求 | m2 | 240
63 | 041001001003 | 高压除线 | 1、高压除线 2、其余按规范及设计要求 | m2 | 220
64 | 040205007002 | “行人等待区”地面文字 | 1、材料品种：热熔标线涂料 2、类型：“行人等待区”地面文字，一组5个文字 3、其余按规范及设计要求 | 组 | 1
本页小计
合 计
未来软件编制
表-08
分部分项工程和单价措施项目清单与计价表
工程名称：2025年东山城区小微堵点改造项目 | [5 empty] | 第7页 共11页
序 号 | 项目编码 | 项目名称 | 项目特征描述 | 计量 单位 | 工程量 | 金 额(元)
[6 empty] | 综合单价 | 合价 | 其中
暂估价
65 | 040205007003 | “可变车道”地面文字 | 1、材料品种：热熔标线涂料 2、类型：“可变车道”地面文字，一组4个文字 3、其余按规范及设计要求 | 组 | 2
66 | 040205004003 | 可变车道标志板 | 1、材料品种：厚度3mm厚的5A02铝合金板+Ⅱ类底膜+Ⅳ类字图膜等，具体按设计 2、类型：可变车道标志，含LED屏等内容 3、尺寸：1500*1000mm 4、其余按规范及设计要求 | 块 | 1
67 | 040205004004 | 辅助标志板-1 | 1、材料品种：厚度3mm厚的5A02铝合金板+Ⅱ类底膜+Ⅳ类字图膜等，具体按设计 2、类型：辅助标志-1 3、尺寸：350*1000mm 4、其余按规范及设计要求 | 块 | 3
68 | 040205004005 | 辅助标志板-2 | 1、材料品种：厚度3mm厚的5A02铝合金板+Ⅱ类底膜+Ⅳ类字图膜等，具体按设计 2、类型：辅助标志-2 3、尺寸：400*1000mm 4、其余按规范及设计要求 | 块 | 1
69 | 040205012003 | 偏移中央护栏 | 1、偏移中央护栏，采用原有护栏，不计算材料费 2、规格：1100*3000mm 3、其余按规范及设计要求 | m | 150
70 | 040205004006 | 警示柱 | 1、警示柱 2、规格：Φ114mm 3、其余按规范及设计要求 | 套 | 1
|  | 东麒路与上高路路口改造 |  |  | 1
71 | 040205006003 | 热熔标线 | 1、材料品种：热熔标线涂料 2、含各类箭头、横道线等全部内容合并计算 3、其余按规范及设计要求 | m2 | 100
72 | 041001001004 | 高压除线 | 1、高压除线 2、其余按规范及设计要求 | m2 | 50
73 | 040205004007 | 车道行驶方向标志板 | 1、材料品种：厚度3mm厚的5A02铝合金板+Ⅱ类底膜+Ⅳ类字图膜等，具体按设计 2、类型：车道行驶方向标志 3、尺寸：1500*1000mm 4、其余按规范及设计要求 | 块 | 1
|  | 金箔路与小龙湾路路口改造 |  |  | 1
74 | 040205006004 | 热熔标线 | 1、材料品种：热熔标线涂料 2、含各类箭头、横道线等全部内容合并计算 3、其余按规范及设计要求 | m2 | 120
本页小计
合 计
未来软件编制
表-08
分部分项工程和单价措施项目清单与计价表
工程名称：2025年东山城区小微堵点改造项目 | [5 empty] | 第8页 共11页
序 号 | 项目编码 | 项目名称 | 项目特征描述 | 计量 单位 | 工程量 | 金 额(元)
[6 empty] | 综合单价 | 合价 | 其中
暂估价
75 | 041001001005 | 高压除线 | 1、高压除线 2、其余按规范及设计要求 | m2 | 110
76 | 040205007004 | “可变车道”地面文字 | 1、材料品种：热熔标线涂料 2、类型：“可变车道”地面文字，一组4个文字 3、其余按规范及设计要求 | 组 | 3
77 | 040205004008 | 可变车道标志板 | 1、材料品种：厚度3mm厚的5A02铝合金板+Ⅱ类底膜+Ⅳ类字图膜等，具体按设计 2、类型：可变车道标志，含LED屏等内容 3、尺寸：1500*1000mm 4、其余按规范及设计要求 | 块 | 1
78 | 040205004009 | 辅助标志板-1 | 1、材料品种：厚度3mm厚的5A02铝合金板+Ⅱ类底膜+Ⅳ类字图膜等，具体按设计 2、类型：辅助标志-1 3、尺寸：350*1000mm 4、其余按规范及设计要求 | 块 | 3
79 | 040205004010 | 辅助标志板-2 | 1、材料品种：厚度3mm厚的5A02铝合金板+Ⅱ类底膜+Ⅳ类字图膜等，具体按设计 2、类型：辅助标志-2 3、尺寸：400*1000mm 4、其余按规范及设计要求 | 块 | 1
|  | 文靖东路与湖山路（东）路口改造 |  |  | 1
80 | 040205006005 | 热熔标线 | 1、材料品种：热熔标线涂料 2、含各类箭头、横道线等全部内容合并计算 3、其余按规范及设计要求 | m2 | 80
81 | 041001001006 | 高压除线 | 1、高压除线 2、其余按规范及设计要求 | m2 | 60
82 | 040205012004 | 机非隔离护栏（不含立柱和底座） | 1、中央护栏（不含立柱和底座） 2、规格：1200*3000mm 3、其余按规范及设计要求 | m | 63
83 | 040205014002 | 机非隔离护栏立柱+底座（带发光灯） | 1、机非隔离护栏立柱+底座（带发光灯） 2、立柱：100*100*2.0mm，镀锌钢板填铜；底座：400*300*170mm（黄色） 3、其余按规范及设计要求 | 套 | 22
84 | 040205004011 | 警示柱 | 1、警示柱 2、规格：Φ114mm 3、其余按规范及设计要求 | 套 | 2
|  | 机动车不礼让行人抓拍设备项目 |  |  | 1
85 | 040205006006 | 热熔标线 | 1、材料品种：热熔标线涂料 2、含各类箭头、横道线等全部内容合并计算 3、其余按规范及设计要求 | m2 | 200
本页小计
合 计
未来软件编制
表-08
分部分项工程和单价措施项目清单与计价表
工程名称：2025年东山城区小微堵点改造项目 | [5 empty] | 第9页 共11页
序 号 | 项目编码 | 项目名称 | 项目特征描述 | 计量 单位 | 工程量 | 金 额(元)
[6 empty] | 综合单价 | 合价 | 其中
暂估价
86 | 041001001007 | 高压除线 | 1、高压除线 2、其余按规范及设计要求 | m2 | 120
87 | 040205007005 | “让”地面文字 | 1、材料品种：热熔标线涂料 2、类型：“让”地面文字，一组1个文字 3、尺寸：2500*1000mm 4、其余按规范及设计要求 | 组 | 6
88 | 040205004012 | 人性横道标志板 | 1、材料品种：厚度3mm厚的5A02铝合金板+Ⅱ类底膜+Ⅳ类字图膜等，具体按设计 2、类型：人性横道标志 3、尺寸：800*800mm 4、其余按规范及设计要求 | 块 | 2
89 | 040205004013 | 车让人人让车标志板 | 1、材料品种：厚度3mm厚的5A02铝合金板+Ⅱ类底膜+Ⅳ类字图膜等，具体按设计 2、类型：车让人人让车标志 3、尺寸：1500*1000mm 4、其余按规范及设计要求 | 块 | 4
90 | 040205004014 | 监控告示标志板 | 1、材料品种：厚度3mm厚的5A02铝合金板+Ⅱ类底膜+Ⅳ类字图膜等，具体按设计 2、类型：监控告示标志 3、尺寸：800*600mm 4、其余按规范及设计要求 | 块 | 8
91 | 040205004015 | 指示标志板 | 1、材料品种：厚度3mm厚的5A02铝合金板+Ⅱ类底膜+Ⅳ类字图膜等，具体按设计 2、类型：指示标志 3、尺寸：800*1200mm 4、其余按规范及设计要求 | 块 | 4
92 | 040802001003 | 不礼让行人抓拍设备杆件 | 1、不礼让行人抓拍设备杆件 2、Φ114*5*6000mm 3、包含基础开挖、砼浇筑、钢筋及预埋件等此部分的全部施工内容 4、其余按规范及设计要求 | 套 | 8
93 | 040805003002 | 不礼让行人抓拍设备 | 1、不礼让行人抓拍设备 2、每套包含1台电警抓拍单元，3台LED频闪灯，1台终端管理设备 3、包含接入等事项此部分的全部施工内容 4、其余按规范及设计要求 | 套 | 8
94 | 040205001002 | 人（手）孔井 | 1、手孔井 2、内径尺寸：760*760*600mm 3、含挖土方、回填土方、土方运距等全部费用 4、含手孔井需要做的建筑部分全部内容 5、其余按规范及设计要求 | 座 | 15
本页小计
合 计
未来软件编制
表-08
分部分项工程和单价措施项目清单与计价表
工程名称：2025年东山城区小微堵点改造项目 | [5 empty] | 第10页 共11页
序 号 | 项目编码 | 项目名称 | 项目特征描述 | 计量 单位 | 工程量 | 金 额(元)
[6 empty] | 综合单价 | 合价 | 其中
暂估价
95 | 040205001003 | 人（手）孔井 | 1、手孔井 2、内径尺寸：1160*960*1000mm 3、含挖土方、回填土方、土方运距等全部费用 4、含手孔井需要做的建筑部分全部内容 5、其余按规范及设计要求 | 座 | 22
96 | 040804002004 | 电源线 | 1、电源线 2、规格：RVV3*1.5 3、其余按规范及设计要求 | m | 400
97 | 040804002005 | 光纤 | 1、光纤 2、规格：四芯 3、其余按规范及设计要求 | m | 480
98 | 040804002006 | 网线 | 1、网线 2、规格：四芯 3、其余按规范及设计要求 | m | 260
99 | 040205024002 | 交通智能系统调试 | 1、交通智能系统调试 2、其余按规范及设计要求 | 系统 | 1
|  | 设置中央绿化带防护网 |  |  | 1
100 | 040205012005 | 中央绿化带隔离栏 | 1、中央绿化带隔离栏 2、规格：1000*2000mm 3、其余按规范及设计要求 | m | 5700
|  | 道路管道 |  |  | 1
101 | 011602001002 | 现状道路及人行道挖除 | 1、现状道路及人行道挖除，需要切缝，含面层及下面的垫层、基层等全部需要拆除的部分 2、厚度根据现场情况自行考虑，各投标单位自行勘察现场、自行报价，结算单价不调整 3、拆除工程量全部外运，含运输机械、运距及渣土处置费用等全部费用，自行考虑 | m2 | 730
102 | 040101003001 | 挖基础土方-外运 | 1、土壤类别：自行考虑 2、挖土深度：见设计 3、弃土运距：自行考虑 4、本清单量为开挖需要外运部分 | m3 | 151.5
103 | 040101003002 | 挖基础土方-不外运 | 1、土壤类别：自行考虑 2、挖土深度：见设计 3、弃土运距：自行考虑 4、本清单量为开挖不需要外运部分，作为回填用 | m3 | 332
104 | 040103001001 | 回填方 | 1、密实度要求 满足设计和规范的要求 2、填方材料品种 由投标人根据设计要求验方后方可填入，并符合相关工程的质量规范要求 3、填方粒径要求满足设计和规范的要求 4、填方来源、运距自行考虑 5、详见图纸要求 | m3 | 332
本页小计
合 计
未来软件编制
表-08
分部分项工程和单价措施项目清单与计价表
工程名称：2025年东山城区小微堵点改造项目 | [5 empty] | 第11页 共11页
序 号 | 项目编码 | 项目名称 | 项目特征描述 | 计量 单位 | 工程量 | 金 额(元)
[6 empty] | 综合单价 | 合价 | 其中
暂估价
105 | 040103002001 | 余方弃置 | 1、余方弃置，运距自行考虑 2、含运输等全部费用，结算不调整 | m3 | 151.5
106 | 010404001001 | 垫层 | 1、基础片石灌浆垫层 2、厚度：150mm 3、详见图纸要求 | m3 | 10.5
107 | 010501002001 | 带形基础 | 1、无梁式混凝土条形基础(C20预拌砼) 2、含此部分模板 | m3 | 15
108 | 010501002002 | 带形基础 | 1、无梁式混凝土条形基础(C30预拌砼) 2、含此部分模板 | m3 | 54
109 | 040201004001 | 水泥石粉渣夯实 | 1、路拌6%水泥石粉渣夯实 2、详见图纸要求 | m3 | 72
110 | 040501002001 | 钢管 | 1、DN100*4mm镀锌钢管预埋 2、详见图纸要求 | m | 200
111 | 040501004001 | 塑料管 | 1、Φ50*3mmPE管预埋 2、详见图纸要求 | m | 1200
112 | 040901001001 | 现浇构件钢筋 | 1、钢筋种类、规格：HRB400钢筋Φ≤10 | t | 0.911
分部分项合计
113 | 041106001001 | 大型机械设备进出场及安拆 | 1、机械设备名称：自行考虑 2、机械设备规格型号：自行考虑 3、其余按规范及设计要求 | 项 | 1
114 | 041104003001 | 施工护栏 | 1、2.5m高施工围挡 2、其余按规范及设计要求 | 项 | 1
单价措施合计
本页小计
合 计
未来软件编制
表-08

## 3.2表-11 总价措施项目清单与计价表
总价措施项目清单与计价表
工程名称：2025年东山城区小微堵点改造项目 |  |  |  | 标段： |  |  | 第1页 共3页
序号 | 项目编码 | 项 目 名 称 | 计算基础 | 费率(%) | 金额(元) | 调整 费率(%) |  | 调整后 金额(元) | 备注
1 | 041109001001 | 安全文明施工
1.1 | 1.1 | 基本费 | 分部分项清单合价+单价措施清单合价-分部分项除税工程设备费-单价措施除税工程设备费 | 1.5 |  |  |  |  | 不取费时将“费率”置0；
1.2 | 1.2 | 增加费 | 分部分项清单合价+单价措施清单合价-分部分项除税工程设备费-单价措施除税工程设备费 | 0 |  |  |  |  | 1星0.4%/2星0.44%/3星0.48%
1.3 | 1.3 | 扬尘污染防治增加费 | 分部分项清单合价+单价措施清单合价-分部分项除税工程设备费-单价措施除税工程设备费 | 0.31
2 | 041109002001 | 夜间施工 | 分部分项清单合价+单价措施清单合价-分部分项除税工程设备费-单价措施除税工程设备费 | [5 empty] | 0.05～0.15%
3 | 041109003001 | 二次搬运 | 分部分项清单合价+单价措施清单合价-分部分项除税工程设备费-单价措施除税工程设备费
4 | 041109004001 | 冬雨季施工 | 分部分项清单合价+单价措施清单合价-分部分项除税工程设备费-单价措施除税工程设备费 | [5 empty] | 0.1～0.3%
未来软件编制
表-11
总价措施项目清单与计价表
工程名称：2025年东山城区小微堵点改造项目 |  |  |  | 标段： |  |  | 第2页 共3页
序号 | 项目编码 | 项 目 名 称 | 计算基础 | 费率(%) | 金额(元) | 调整 费率(%) |  | 调整后 金额(元) | 备注
5 | 041109005001 | 行车、行人干扰 | 分部分项清单合价+单价措施清单合价-分部分项除税工程设备费-单价措施除税工程设备费
6 | 041109006001 | 地上、地下设施、建筑物的临时保护设施 | 分部分项清单合价+单价措施清单合价-分部分项除税工程设备费-单价措施除税工程设备费
7 | 041109007001 | 已完成工程及设备保护 | 分部分项清单合价+单价措施清单合价-分部分项除税工程设备费-单价措施除税工程设备费 | [5 empty] | 0～0.02%
8 | 041109008001 | 临时设施 | 分部分项清单合价+单价措施清单合价-分部分项除税工程设备费-单价措施除税工程设备费 | [5 empty] | 1.1～2.2%
9 | 041109009001 | 赶工措施 | 分部分项清单合价+单价措施清单合价-分部分项除税工程设备费-单价措施除税工程设备费 | [5 empty] | 0.5～2.2%
10 | 041109010001 | 工程按质论价 | 分部分项清单合价+单价措施清单合价-分部分项除税工程设备费-单价措施除税工程设备费 | 0 |  |  |  |  | 市优结构0.6%/市优0.8%/省优1.1%/国优1.3%
未来软件编制
表-11
总价措施项目清单与计价表
工程名称：2025年东山城区小微堵点改造项目 |  |  |  | 标段： |  |  | 第3页 共3页
序号 | 项目编码 | 项 目 名 称 | 计算基础 | 费率(%) | 金额(元) | 调整 费率(%) |  | 调整后 金额(元) | 备注
11 | 041109011001 | 建筑工人实名制费用 | 分部分项清单合价+单价措施清单合价-分部分项除税工程设备费-单价措施除税工程设备费 | [5 empty] | 0.03%
12 | 041109015001 | 智慧工地费用 | 分部分项清单合价+单价措施清单合价-分部分项除税工程设备费-单价措施除税工程设备费 | [5 empty] | 0.02～0.04%
合 计
未来软件编制
表-11

## 3.3表-12 其他项目清单与计价汇总表
其他项目清单与计价汇总表
工程名称：2025年东山城区小微堵点改造项目 |  | 标段： |  | 第1页 共1页
序号 | 项 目 名 称 | 金额(元) | 结算金额(元) |  | 备注
1 | 暂列金额 | 200000.00 |  |  | 明细详见表-12-1
2 | 暂估价 | 0.00
2.1 | 材料(工程设备)暂估价 | — |  |  | 明细详见表-12-2
2.2 | 专业工程暂估价 | 0.00 |  |  | 明细详见表-12-3
3 | 计日工 |  |  |  | 明细详见表-12-4
4 | 总承包服务费 |  |  |  | 明细详见表-12-5
合 计 |  |  |  |  | —
未来软件编制
表-12

## 3.4表-12-1 暂列金额明细表
暂列金额明细表
工程名称：2025年东山城区小微堵点改造项目 |  | 标段： |  | 第1页 共1页
序号 | 项 目 名 称 | 计量单位 | 暂定金额(元) |  | 备注
1 | 暂列金额 | 元 | 200000.00
合 计 |  |  | 200000.00 |  | —
未来软件编制
表-12-1

## 3.5表-12-2 材料(工程设备)暂估单价及调整表
材料(工程设备)暂估单价及调整表
工程名称：2025年东山城区小微堵点改造项目 | [5 empty] | 标段： |  |  |  | 第1页 共1页
序号 | 材料编码 | 材料(工程设备)名称、规格、型号 | 计量 单位 | 数量 |  |  | 暂估(元) |  | 确认(元) |  |  | 差额±(元) |  | 备注
|  |  |  | 投标 | 确认 |  | 单价 | 合价 | 单价 |  | 合价 | 单价 | 合价
合 计
未来软件编制
表-12-2

## 3.6表-12-3 专业工程暂估价及结算价表
专业工程暂估价及结算价表
工程名称：2025年东山城区小微堵点改造项目 |  |  | 标段： |  | 第1页 共1页
序号 | 工程名称 | 工程内容 | 暂估金额(元) | 结算金额(元) |  | 差额±(元) | 备注
合 计 |  |  | 0.00 |  |  |  | —
未来软件编制
表-12-3

## 3.7表-12-4 计日工表
计 日 工 表
工程名称：2025年东山城区小微堵点改造项目 |  |  |  | 标段： |  | 第1页 共1页
编号 | 项目名称 | 单位 | 暂定数量 | 实际数量 | 综合单价 (元) | 合价(元)
[6 empty] | 暂定 | 实际
一 | 人工
人工小计
二 | 材料
材料小计
三 | 施工机械
施工机械小计
四、企业管理费和利润
总 计
未来软件编制
表-12-4

## 3.8表-12-5 总承包服务费计价表
总承包服务费计价表
工程名称：2025年东山城区小微堵点改造项目 |  |  |  | 标段： |  | 第1页 共1页
序号 | 项 目 名 称 | 项目价值(元) | 服务内容 |  | 计算基础 | 费率(%) | 金额(元)
| 合 计 | — | — |  |  | —
未来软件编制
表-12-5

## 3.9表-13 规费、税金项目计价表
规费、税金项目计价表
工程名称：2025年东山城区小微堵点改造项目 |  |  | 标段： |  |  | 第1页 共1页
序号 | 项 目 名 称 | 计算基础 |  | 计算基数(元) | 计算费率(%) |  | 金额(元)
1 | 规费 | 分部分项工程费+措施项目费+其他项目费-除税工程设备费 |  |  | 100
1.1 | 社会保险费 |  |  |  | 2
1.2 | 住房公积金 |  |  |  | 0.34
1.3 | 环境保护税 |  |  |  | 0.1
2 | 税金 | 分部分项工程费+措施项目费+其他项目费+规费-(除税甲供材料费+除税甲供设备费)/1.01 |  |  | 9
合 计
未来软件编制
表-13

## 3.10表-20 发包人提供材料和工程设备一览表
发包人提供材料和工程设备一览表
工程名称：2025年东山城区小微堵点改造项目 |  |  |  |  | 标段： |  |  | 第1页 共1页
序号 | 材料编码 | 材料(工程设备)名称、规格、型号 | 单位 | 数量 |  | 单价(元) | 合价(元) |  | 交货 方式 | 送达 地点 | 备注
合 计
未来软件编制
表-20

## 4.1表-08 分部分项工程和单价措施项目清单与计价表
分部分项工程和单价措施项目清单与计价表
工程名称：绿化种植项目 | [5 empty] | 第1页 共2页
序 号 | 项目编码 | 项目名称 | 项目特征描述 | 计量 单位 | 工程量 | 金 额(元)
[6 empty] | 综合单价 | 合价 | 其中
暂估价
|  | 绿化种植项目 |  |  | 1
1 | 050102002001 | 千层石C | 1、种类：千层石C 2、胸（地）径：:长50-60cm 3、高度：高40-50cm 4、冠幅：宽30-40cm 5、1/4埋入土中，与植物组景搭配，错落有致 6、养护期:成活期养护一年 | 株 | 1
2 | 050102002002 | 龟甲冬青球 | 1、种类：龟甲冬青球 2、高度：高100cm 3、冠幅：宽100cm 4、枝条紧密，球形饱满，不脱脚 5、养护期:成活期养护一年 | 株 | 1
3 | 050102002003 | 黄金枸骨球 | 1、种类：黄金枸骨球 2、高度：高150cm 3、冠幅：宽150cm 4、枝条紧密，球形饱满，不脱脚 5、养护期:成活期养护一年 | 株 | 1
4 | 050102002004 | 小兔子狼尾草 | 1、种类：小兔子狼尾草 2、高度：高50-60cm 3、冠幅：宽50-60cm 4、盆苗移栽，选用生长旺盛植株，保证不露黄土 5、养护期:成活期养护一年 | 丛 | 1
5 | 050102007001 | 佛甲草 | 1、苗木、花卉种类：佛甲草 2、高度：5-10cm 3、冠幅：5-10cm 4、单位面积株数：81株/m2 5、选用生长旺盛植株，保证不露黄土 6、养护期:成活期养护一年 | m2 | 0.7
6 | 050102007002 | 矾根 | 1、苗木、花卉种类：佛甲草 2、高度：5-10cm 3、冠幅：5-10cm 4、单位面积株数：81株/m2 5、选用生长旺盛植株，保证不露黄土 6、养护期:成活期养护一年 | m2 | 0.6
7 | 050102007003 | 萼距花 | 1、苗木、花卉种类：萼距花 2、高度：10-15cm 3、冠幅：10-15cm 4、单位面积株数：64株/m2 5、选用生长旺盛植株，保证不露黄土 6、养护期:成活期养护一年 | m2 | 1.3
本页小计
合 计
未来软件编制
表-08
分部分项工程和单价措施项目清单与计价表
工程名称：绿化种植项目 | [5 empty] | 第2页 共2页
序 号 | 项目编码 | 项目名称 | 项目特征描述 | 计量 单位 | 工程量 | 金 额(元)
[6 empty] | 综合单价 | 合价 | 其中
暂估价
8 | 050102007004 | 蓝花鼠尾草 | 1、苗木、花卉种类：蓝花鼠尾草 2、高度：20-25cm 3、冠幅：10-15cm 4、单位面积株数：64株/m2 5、选用生长旺盛植株，保证不露黄土 6、养护期:成活期养护一年 | m2 | 1
9 | 050102005001 | 毛鹃 | 1、苗木、花卉种类：毛鹃 2、高度：20-25cm 3、冠幅：20-25cm 4、单位面积株数：36株/m2 5、毛球，三分枝以上，选用生长旺盛植株，保证不露黄土 6、养护期:成活期养护一年 | m2 | 1.5
10 | 050102005002 | 花叶络石 | 1、苗木、花卉种类：花叶络石 2、高度：20-25cm 3、冠幅：10-15cm 4、单位面积株数：36株/m2 5、选用生长旺盛植株，保证不露黄土 6、养护期:成活期养护一年 | m2 | 1.3
分部分项合计
11 | 050403002001 | 湿布绕树干 | 1、湿布绕树干，根据图纸及施工方案自行考虑，达到存活要求 | 株 | 1
12 | 050403001001 | 树木支撑架 | 1、树木支撑架，苗木规格胸径10～20mm，根据图纸及施工方案自行考虑，达到存活要求 | 株 | 1
单价措施合计
本页小计
合 计
未来软件编制
表-08

## 4.2表-11 总价措施项目清单与计价表
总价措施项目清单与计价表
工程名称：绿化种植项目 |  |  |  | 标段： |  |  | 第1页 共3页
序号 | 项目编码 | 项 目 名 称 | 计算基础 | 费率(%) | 金额(元) | 调整 费率(%) |  | 调整后 金额(元) | 备注
1 | 050405001001 | 安全文明施工
1.1 | 1.1 | 基本费 | 分部分项清单合价+单价措施清单合价-分部分项除税工程设备费-单价措施除税工程设备费 | 1 |  |  |  |  | 不取费时将“费率”置0；
1.2 | 1.2 | 增加费 | 分部分项清单合价+单价措施清单合价-分部分项除税工程设备费-单价措施除税工程设备费 | 0 |  |  |  |  | 不取费时将“费率”置0；
1.3 | 1.3 | 扬尘污染防治增加费 | 分部分项清单合价+单价措施清单合价-分部分项除税工程设备费-单价措施除税工程设备费 | 0.21
2 | 050405002001 | 夜间施工 | 分部分项清单合价+单价措施清单合价-分部分项除税工程设备费-单价措施除税工程设备费 | [5 empty] | 0～0.1%
3 | 050405003001 | 非夜间施工照明 | 分部分项清单合价+单价措施清单合价-分部分项除税工程设备费-单价措施除税工程设备费 | [5 empty] | 0.3%
4 | 050405004001 | 二次搬运 | 分部分项清单合价+单价措施清单合价-分部分项除税工程设备费-单价措施除税工程设备费
未来软件编制
表-11
总价措施项目清单与计价表
工程名称：绿化种植项目 |  |  |  | 标段： |  |  | 第2页 共3页
序号 | 项目编码 | 项 目 名 称 | 计算基础 | 费率(%) | 金额(元) | 调整 费率(%) |  | 调整后 金额(元) | 备注
5 | 050405005001 | 冬雨季施工 | 分部分项清单合价+单价措施清单合价-分部分项除税工程设备费-单价措施除税工程设备费 | [5 empty] | 0.05～0.2%
6 | 050405006001 | 反季节栽植影响措施 | 分部分项清单合价+单价措施清单合价-分部分项除税工程设备费-单价措施除税工程设备费
7 | 050405007001 | 地上、地下设施、建筑物的临时保护设施 | 分部分项清单合价+单价措施清单合价-分部分项除税工程设备费-单价措施除税工程设备费
8 | 050405008001 | 已完成工程及设备保护 | 分部分项清单合价+单价措施清单合价-分部分项除税工程设备费-单价措施除税工程设备费 | [5 empty] | 0～0.1%
9 | 050405009001 | 临时设施 | 分部分项清单合价+单价措施清单合价-分部分项除税工程设备费-单价措施除税工程设备费 | [5 empty] | 0.3～0.8%
10 | 050405010001 | 赶工措施 | 分部分项清单合价+单价措施清单合价-分部分项除税工程设备费-单价措施除税工程设备费 | [5 empty] | 0.5～2.1%
未来软件编制
表-11
总价措施项目清单与计价表
工程名称：绿化种植项目 |  |  |  | 标段： |  |  | 第3页 共3页
序号 | 项目编码 | 项 目 名 称 | 计算基础 | 费率(%) | 金额(元) | 调整 费率(%) |  | 调整后 金额(元) | 备注
11 | 050405011001 | 工程按质论价 | 分部分项清单合价+单价措施清单合价-分部分项除税工程设备费-单价措施除税工程设备费 | 0 |  |  |  |  | 市优0.8%/省优1.1%/国优专业1.2%/国优1.3%
12 | 050405012001 | 建筑工人实名制费用 | 分部分项清单合价+单价措施清单合价-分部分项除税工程设备费-单价措施除税工程设备费 | [5 empty] | 0.04%
13 | 050405015001 | 智慧工地费用 | 分部分项清单合价+单价措施清单合价-分部分项除税工程设备费-单价措施除税工程设备费 | [5 empty] | 0.02～0.04%
合 计
未来软件编制
表-11

## 4.3表-12 其他项目清单与计价汇总表
其他项目清单与计价汇总表
工程名称：绿化种植项目 |  | 标段： |  | 第1页 共1页
序号 | 项 目 名 称 | 金额(元) | 结算金额(元) |  | 备注
1 | 暂列金额 | 0.00 |  |  | 明细详见表-12-1
2 | 暂估价 | 0.00
2.1 | 材料(工程设备)暂估价 | — |  |  | 明细详见表-12-2
2.2 | 专业工程暂估价 | 0.00 |  |  | 明细详见表-12-3
3 | 计日工 |  |  |  | 明细详见表-12-4
4 | 总承包服务费 |  |  |  | 明细详见表-12-5
合 计 |  |  |  |  | —
未来软件编制
表-12

## 4.4表-12-1 暂列金额明细表
暂列金额明细表
工程名称：绿化种植项目 |  | 标段： |  | 第1页 共1页
序号 | 项 目 名 称 | 计量单位 | 暂定金额(元) |  | 备注
合 计 |  |  | 0.00 |  | —
未来软件编制
表-12-1

## 4.5表-12-2 材料(工程设备)暂估单价及调整表
材料(工程设备)暂估单价及调整表
工程名称：绿化种植项目 | [5 empty] | 标段： |  |  |  | 第1页 共1页
序号 | 材料编码 | 材料(工程设备)名称、规格、型号 | 计量 单位 | 数量 |  |  | 暂估(元) |  | 确认(元) |  |  | 差额±(元) |  | 备注
|  |  |  | 投标 | 确认 |  | 单价 | 合价 | 单价 |  | 合价 | 单价 | 合价
合 计
未来软件编制
表-12-2

## 4.6表-12-3 专业工程暂估价及结算价表
专业工程暂估价及结算价表
工程名称：绿化种植项目 |  |  | 标段： |  | 第1页 共1页
序号 | 工程名称 | 工程内容 | 暂估金额(元) | 结算金额(元) |  | 差额±(元) | 备注
合 计 |  |  | 0.00 |  |  |  | —
未来软件编制
表-12-3

## 4.7表-12-4 计日工表
计 日 工 表
工程名称：绿化种植项目 |  |  |  | 标段： |  | 第1页 共1页
编号 | 项目名称 | 单位 | 暂定数量 | 实际数量 | 综合单价 (元) | 合价(元)
[6 empty] | 暂定 | 实际
一 | 人工
人工小计
二 | 材料
材料小计
三 | 施工机械
施工机械小计
四、企业管理费和利润
总 计
未来软件编制
表-12-4

## 4.8表-12-5 总承包服务费计价表
总承包服务费计价表
工程名称：绿化种植项目 |  |  |  | 标段： |  | 第1页 共1页
序号 | 项 目 名 称 | 项目价值(元) | 服务内容 |  | 计算基础 | 费率(%) | 金额(元)
| 合 计 | — | — |  |  | —
未来软件编制
表-12-5

## 4.9表-13 规费、税金项目计价表
规费、税金项目计价表
工程名称：绿化种植项目 |  |  | 标段： |  |  | 第1页 共1页
序号 | 项 目 名 称 | 计算基础 |  | 计算基数(元) | 计算费率(%) |  | 金额(元)
1 | 规费 | 分部分项工程费+措施项目费+其他项目费-除税工程设备费 |  |  | 100
1.1 | 社会保险费 |  |  |  | 3.3
1.2 | 住房公积金 |  |  |  | 0.55
1.3 | 环境保护税 |  |  |  | 0.1
2 | 税金 | 分部分项工程费+措施项目费+其他项目费+规费-(除税甲供材料费+除税甲供设备费)/1.01 |  |  | 9
合 计
未来软件编制
表-13

## 4.10表-20 发包人提供材料和工程设备一览表
发包人提供材料和工程设备一览表
工程名称：绿化种植项目 |  |  |  |  | 标段： |  |  | 第1页 共1页
序号 | 材料编码 | 材料(工程设备)名称、规格、型号 | 单位 | 数量 |  | 单价(元) | 合价(元) |  | 交货 方式 | 送达 地点 | 备注
合 计
未来软件编制
表-20