## 扉-1 招标工程量清单扉页【淮阴实小绿化景观工程】
|  | 淮阴实小绿化景观工程 |  |  | 工程
招 标 工 程 量 清 单
招 标 人： |  |  | 造价咨询人：
| （单位盖章） |  |  | (单位资质专用章)
法定代表人 或其授权人： |  |  | 法定代表人 或其授权人：
| (签字或盖章) |  |  | (签字或盖章)
编 制 人： |  |  | 复 核 人：
| (造价人员签字盖专用章) |  |  | (造价工程师签字盖专用章)
编 制 时 间： |  |  | 复 核 时 间：
扉-1

## 表-08 分部分项工程和单价措施项目清单与计价表【淮阴实小
分部分项工程和单价措施项目清单与计价表
工程名称：淮阴实小绿化景观工程 | [5 empty] | 标段：淮阴实小绿化景观工程 |  |  | 第 1 页 共 12 页
序号 | 项目编码 | 项目名称 | 项目特征描述 | 计量单位 | 工程量 |  | 金额（元）
[7 empty] | 综合单价 | 综合合价 |  | 其中：暂估价
绿化工程
1 | 050101010001 | 整理绿化用地 | 整理绿化用地，满足甲方要求 | m2 | 2058.97
2 | 050102001001 | 栽植乔木 | 1.种类:美国红枫 2.胸径:≥15cm 3.株高、冠径:≥500cm、≥350cm 4.分枝点:200cm 5.其他:全冠移栽,树形优美,圃地苗 6.养护期:二级养护，两年 | 株 | 23
3 | 050102001002 | 栽植乔木 | 1.种类:垂丝海棠 2.地径:≥7cm 3.株高、冠径:≥200cm、≥150cm 4.分枝点:≥40cm 5.其他:全冠移栽,树形优美,圃地苗 6.养护期:二级养护，两年 | 株 | 17
4 | 050102001003 | 栽植乔木 | 1.种类:金桂 2.地径:≥7cm 3.株高、冠径:≥200cm、≥150cm 4.其他:全冠,呈伞形为佳,树形饱满 5.养护期:二级养护，两年 | 株 | 15
本页小计
注：为计取规费等的使用，可在表中增设其中：“定额人工费”。
表—08
分部分项工程和单价措施项目清单与计价表
工程名称：淮阴实小绿化景观工程 | [5 empty] | 标段：淮阴实小绿化景观工程 |  |  | 第 2 页 共 12 页
序号 | 项目编码 | 项目名称 | 项目特征描述 | 计量单位 | 工程量 |  | 金额（元）
[7 empty] | 综合单价 | 综合合价 |  | 其中：暂估价
5 | 050102001004 | 栽植乔木 | 1.种类:四季桂 2.地径:≥7cm 3.株高、冠径:≥200cm、≥150cm 4.其他:全冠,呈伞形为佳,树形饱满 5.养护期:二级养护，两年 | 株 | 12
6 | 050102001005 | 栽植乔木 | 1.种类:紫薇 2.地径:≥5cm 3.株高、冠径:≥150cm、≥150cm 4.其他:全冠移栽,树形优美,圃地苗 5.养护期:二级养护，两年 | 株 | 16
7 | 050102001006 | 栽植乔木 | 1.种类:红枫 2.地径:≥7cm 3.株高、冠径:≥200cm、≥200cm 4.其他:全冠移栽,树形优美,圃地苗 5.养护期:二级养护，两年 | 株 | 9
8 | 050102001007 | 栽植乔木 | 1.种类:红梅 2.地径:≥8cm 3.株高、冠径:≥200cm、≥200cm 4.其他:树形端正,分枝角度开展,造型优美 5.养护期:二级养护，两年 | 株 | 2
本页小计
注：为计取规费等的使用，可在表中增设其中：“定额人工费”。
表—08
分部分项工程和单价措施项目清单与计价表
工程名称：淮阴实小绿化景观工程 | [5 empty] | 标段：淮阴实小绿化景观工程 |  |  | 第 3 页 共 12 页
序号 | 项目编码 | 项目名称 | 项目特征描述 | 计量单位 | 工程量 |  | 金额（元）
[7 empty] | 综合单价 | 综合合价 |  | 其中：暂估价
9 | 050102001008 | 栽植乔木 | 1.种类:凌霄 2.地径:≥2cm 3.株高、冠径:≥200cm、自然蓬径 4.其他:全冠移栽,树形优美,圃地苗 5.养护期:二级养护，两年 | 株 | 10
10 | 050102001009 | 栽植乔木 | 1.种类:晚樱 2.地径:≥10cm 3.株高、冠径:≥250cm、≥200cm 4.分枝点:≥80cm 5.其他:全冠移栽,树形优美,圃地苗 6.养护期:二级养护，两年 | 株 | 5
11 | 050102001010 | 栽植乔木 | 1.种类:桂花 2.地径:30cm 3.株高、冠径:700cm、400cm 4.养护期:二级养护，两年 | 株 | 3
12 | 050102001011 | 栽植乔木 | 原有银杏树移除，树木运至甲方指定地点 | 株 | 3
13 | 050102003001 | 栽植竹类 | 1.竹种类:刚竹 2.竹地径:≥2cm 3.株高、冠径:350cm、自然蓬径 4.单位面积株数:16株/平米 5.养护期:二级养护，两年 | m2 | 10.12
本页小计
注：为计取规费等的使用，可在表中增设其中：“定额人工费”。
表—08
分部分项工程和单价措施项目清单与计价表
工程名称：淮阴实小绿化景观工程 | [5 empty] | 标段：淮阴实小绿化景观工程 |  |  | 第 4 页 共 12 页
序号 | 项目编码 | 项目名称 | 项目特征描述 | 计量单位 | 工程量 |  | 金额（元）
[7 empty] | 综合单价 | 综合合价 |  | 其中：暂估价
14 | 050102005001 | 栽植绿篱 | 1.种类:法青 2.篱高:120cm 3.蓬径:≥35cm 4.单位面积株数:25株/平米 5.养护期:二级养护，两年 | m2 | 186
15 | 050102005002 | 栽植绿篱 | 1.种类:大叶黄杨 2.篱高:≥30cm 3.蓬径:≥25cm 4.单位面积株数:36株/平米 5.养护期:二级养护，两年 | m2 | 329.17
16 | 050102005003 | 栽植绿篱 | 1.种类:夏鹃 2.篱高:≥30cm 3.蓬径:≥25cm 4.单位面积株数:36株/平米 5.养护期:二级养护，两年 | m2 | 100.19
17 | 050102012001 | 铺种草皮 | 1.草皮种类:百慕大混播黑麦草 2.铺种方式:满铺 3.满铺,百慕大混播黑麦草,矮生沙坪卷300*900mm，下层铺沙2-3 cm,斜铺上每个60cm打入一枚草坪钉。 | m2 | 1433.49
景观工程
休闲长廊
本页小计
注：为计取规费等的使用，可在表中增设其中：“定额人工费”。
表—08
分部分项工程和单价措施项目清单与计价表
工程名称：淮阴实小绿化景观工程 | [5 empty] | 标段：淮阴实小绿化景观工程 |  |  | 第 5 页 共 12 页
序号 | 项目编码 | 项目名称 | 项目特征描述 | 计量单位 | 工程量 |  | 金额（元）
[7 empty] | 综合单价 | 综合合价 |  | 其中：暂估价
18 | 021003003001 | 休闲长廊 | 1、尺寸：长：11800mm、宽:4400mm、高2800mm. 2、基础：①150mm厚碎石垫层、②100mm厚C20混凝土垫层、③C25混凝土独立基础内配φ10@200钢筋、④360*360mmC25混凝土6φ12、φ8@150钢筋柱⑤M5.0水泥砂浆砌MU7.5砖. 3、4000X80X60mm深褐色防腐木@500；120X100X10mm矩形钢梁外深褐色漆；4400X150X100mm深褐色防腐木梁；150X150mm深褐色防腐木柱；口100X40mm厚防木板(留缝5mmm)；395X80X40mm厚防腐木龙骨@800-1000；240X60X20mm厚青砖贴面、20mm厚1:2.5水泥砂浆 4、包含土方开挖、回填、模板等 5、具体样式及做法详见图纸 | m2 | 51.92
本页小计
注：为计取规费等的使用，可在表中增设其中：“定额人工费”。
表—08
分部分项工程和单价措施项目清单与计价表
工程名称：淮阴实小绿化景观工程 | [5 empty] | 标段：淮阴实小绿化景观工程 |  |  | 第 6 页 共 12 页
序号 | 项目编码 | 项目名称 | 项目特征描述 | 计量单位 | 工程量 |  | 金额（元）
[7 empty] | 综合单价 | 综合合价 |  | 其中：暂估价
19 | 050201001001 | 园路 | 1、600X200X30mm厚火烧面芝麻灰花岗岩 2、30mmm厚1:3干硬性水泥砂浆 3、150mm厚C20砼垫层（包含模板） 4、100mm厚级配碎石垫层 5、素土夯实，系数≥0.90 | m2 | 24.2
六角亭
本页小计
注：为计取规费等的使用，可在表中增设其中：“定额人工费”。
表—08
分部分项工程和单价措施项目清单与计价表
工程名称：淮阴实小绿化景观工程 | [5 empty] | 标段：淮阴实小绿化景观工程 |  |  | 第 7 页 共 12 页
序号 | 项目编码 | 项目名称 | 项目特征描述 | 计量单位 | 工程量 |  | 金额（元）
[7 empty] | 综合单价 | 综合合价 |  | 其中：暂估价
20 | 050303006001 | 六角亭 | 1、传统屋脊 2、小青瓦屋面 3、1:1:4 水泥白灰砂浆加水泥重的3 %麻刀卧浆,最薄处20mm 4、30mm厚1:3 水泥砂浆,满铺钢丝网,用螺钉固定(防下滑） 5、36 x8mm压毡条,中距500mm 6、1.5mm厚PVC卷材防水屋面 7、15 mm厚满铺杉木望版(外刷深褐色两遍） 8、木椽子 9、老杉木屋架 10、φ200C30钢筋混凝土柱、外刷深褐色漆两遍 11、C20混凝土柱脚、外刷深褐色漆两遍 12、30mm厚荔技面芝麻自花岗岩、30mm厚1:3干硬型水泥砂浆、100mm厚C20混凝土垫层、150mm厚碎石垫层 13、240x60x12mm厚自然面青灰色烧结砖贴面 14、包含土方开挖、回填、模板等 15、具体样式、尺寸及做法详见图纸 | 座 | 1
疏散口廊架
本页小计
注：为计取规费等的使用，可在表中增设其中：“定额人工费”。
表—08
分部分项工程和单价措施项目清单与计价表
工程名称：淮阴实小绿化景观工程 | [5 empty] | 标段：淮阴实小绿化景观工程 |  |  | 第 8 页 共 12 页
序号 | 项目编码 | 项目名称 | 项目特征描述 | 计量单位 | 工程量 |  | 金额（元）
[7 empty] | 综合单价 | 综合合价 |  | 其中：暂估价
21 | 021003003002 | 疏散口廊架 | 1、尺寸：长：6220mm、宽:3820mm、高1080mm. 2、3520X60X40mm深褐色防腐木条@500；100X60X8mm矩形钢梁外深褐色漆顶部同种材料焊接封顶；3820X120X80mr深褐色防府木梁；120X120mm深褐色防腐木柱 3、具体样式及做法详见图纸 | m2 | 23.76
地下室楼梯顶雨篷廊架
22 | 021003003003 | 地下室楼梯顶雨篷廊架 | 1、尺寸：长：6950mm、宽:3750mm、高4220mm. 2、B200*6钢方管、B150*6钢方管、B100*4钢方管、B120*5钢方管、B60*4钢方管、6+1.52PVB+6夹胶钢化玻璃、8+1.52PVB+8夹胶钢化玻璃 3、具体样式及做法详见图纸、 | m2 | 26.06
景观水池
23 | 010101001001 | 平整场地 | 1.土壤类别:三类土 2.弃土运距:垃圾外运，运距自行考虑 3.取土运距:自行考虑 | m2 | 72.75
本页小计
注：为计取规费等的使用，可在表中增设其中：“定额人工费”。
表—08
分部分项工程和单价措施项目清单与计价表
工程名称：淮阴实小绿化景观工程 | [5 empty] | 标段：淮阴实小绿化景观工程 |  |  | 第 9 页 共 12 页
序号 | 项目编码 | 项目名称 | 项目特征描述 | 计量单位 | 工程量 |  | 金额（元）
[7 empty] | 综合单价 | 综合合价 |  | 其中：暂估价
24 | 010101002001 | 挖一般土方 | 1.土壤类别:三类土 2.弃土运距:自行考虑 | m3 | 21.83
25 | 010404001001 | 垫层 | 1.素土夯实 2.100mm厚级配砂石层（3:7） | m3 | 7.28
26 | 011811001001 | 混凝土垫层 | 1、200mm厚C30混凝土 2、包含模板 | m2 | 72.75
27 | 010904002001 | 防水涂料 | 聚氨酯防水层 2mm厚 | m2 | 72.75
28 | 050201003001 | 池壁 | 池壁600*350*300mm高石材 | m | 34.84
29 | 010515001001 | 现浇构件钢筋 | 1.钢筋种类、规格:Φ12以内 三级钢 | t | 0.737
30 | 031001006002 | 排水管 | 1.介质:排水管 2.材质、规格:PVC、DN75 | m | 40
31 | 040502005003 | 浮球阀 | φ25不锈钢浮球阀 | 个 | 1
假山鱼池
32 | 010101001002 | 平整场地 | 1.土壤类别:三类土 2.弃土运距:垃圾外运，运距自行考虑 3.取土运距:自行考虑 | m2 | 68.34
33 | 010101002002 | 挖一般土方 | 1.土壤类别:三类土 2.弃土运距:自行考虑 | m3 | 88.84
34 | 010501001001 | 垫层 | 1.素土夯实 2.100mm厚C15混凝土垫层 | m3 | 6.83
35 | 011811001002 | 混凝土垫层 | 1、300mm厚C30混凝土 2、包含模板 | m2 | 68.34
本页小计
注：为计取规费等的使用，可在表中增设其中：“定额人工费”。
表—08
分部分项工程和单价措施项目清单与计价表
工程名称：淮阴实小绿化景观工程 | [5 empty] | 标段：淮阴实小绿化景观工程 |  |  | 第 10 页 共 12 页
序号 | 项目编码 | 项目名称 | 项目特征描述 | 计量单位 | 工程量 |  | 金额（元）
[7 empty] | 综合单价 | 综合合价 |  | 其中：暂估价
36 | 010515001002 | 现浇构件钢筋 | 1.钢筋种类、规格:Φ12以内 三级钢 | t | 0.557
37 | 010904002002 | 防水涂料 | 聚氨酯防水层 2mm厚 | m2 | 68.34
38 | 050201001002 | 石材地面 | 1、600*600*30mm厚光面芝麻黑花岗岩 2、30mm厚水泥砂浆结合层 | m2 | 46.88
39 | 010401003001 | 池壁 | 1.砖品种、规格、强度等级:MU20混凝土实心砖 2.砂浆强度等级、配合比:M5混合砂浆 | m3 | 9.23
40 | 011201001001 | 墙面一般抹灰 | 水泥砂浆粉刷 | m2 | 30.8
41 | 011204001001 | 石材墙面 | 1、600*600*30mm厚光面芝麻黑花岗岩 2、30mm厚水泥砂浆结合层 | m2 | 12.74
42 | 050201001003 | 池壁压顶 | 1、300*600*50mm厚光面芝麻黑花岗岩 2、30mm厚水泥砂浆结合层 | m2 | 46.88
43 | 010512008001 | 塑木活盖板 | 1、 塑木活盖板 2、具体样式及做法详见图纸 | m2 | 7.3
44 | 050307019002 | 假山 | 1.名称及材质:灵璧石 2.规格尺寸:9000*2000*4500mm 3.具体样式详见图纸 | 座 | 1
本页小计
注：为计取规费等的使用，可在表中增设其中：“定额人工费”。
表—08
分部分项工程和单价措施项目清单与计价表
工程名称：淮阴实小绿化景观工程 | [5 empty] | 标段：淮阴实小绿化景观工程 |  |  | 第 11 页 共 12 页
序号 | 项目编码 | 项目名称 | 项目特征描述 | 计量单位 | 工程量 |  | 金额（元）
[7 empty] | 综合单价 | 综合合价 |  | 其中：暂估价
45 | 031001006001 | 排水管 | 1.介质:排水管 2.材质、规格:PVC、DN75 | m | 25.3
46 | 05B001 | 过滤系统 | 具体做法详见图纸 | 套 | 1
47 | 031103009001 | 电缆 | 1.规格、型号:YJY 3*6mm2 | m | 10
48 | 031103009002 | 电缆 | 1.规格、型号:YJY 3*4mm2 | m | 130
49 | 040804001001 | 配管 | 1.材质:pvc管 2.规格:50mm | m | 30
50 | 030404017001 | 配电箱 | 1.名称:配电箱 2.包含64A开关1个、20A开关6个 3.安装方式:悬挂式 | 台 | 1
51 | 040502005001 | 浮球阀 | φ25不锈钢浮球阀 | 个 | 1
52 | 040502005002 | 球阀 | φ25球阀 | 个 | 1
53 | 05B002 | 304不锈钢滤网 | 304不锈钢滤网（套网） 1、50*75*15cm 100目2个 2、50*75*15cm 150目2个 3、50*75*15cm 200目2个 3、50*75*15cm 250目2个 4、过滤棉50*75*5cm 200块 | 项 | 1
54 | 030412004001 | 水池灯 | 220V36瓦七彩防水水池灯，包含继电器 | 套 | 8
本页小计
注：为计取规费等的使用，可在表中增设其中：“定额人工费”。
表—08
分部分项工程和单价措施项目清单与计价表
工程名称：淮阴实小绿化景观工程 | [5 empty] | 标段：淮阴实小绿化景观工程 |  |  | 第 12 页 共 12 页
序号 | 项目编码 | 项目名称 | 项目特征描述 | 计量单位 | 工程量 |  | 金额（元）
[7 empty] | 综合单价 | 综合合价 |  | 其中：暂估价
55 | 030412004002 | 室外防水仿真石头灯 | 室外防水仿真石头灯 规格：280*200*180 电源：220V，12W 颜色：正白、暖白 角度可调 防水等级：IP65 | 套 | 5
56 | 05B003 | 锦鲤 | 规格：≥25CM | 尾 | 80
57 | 05B004 | 芥子锦鲤 | 规格：≥25CM | 尾 | 20
分部分项合计
措施项目
58 | 050403001001 | 树木支撑架 | 具体做法详见图纸 | 株 | 112
59 | 050403002001 | 草绳绕树干 | 具体做法详见图纸 | 株 | 112
60 | 050401003001 | 脚手架 | 投标人自行勘察现场报价，结算时不予调整 | 项 | 1
单价措施合计
本页小计
合 计
注：为计取规费等的使用，可在表中增设其中：“定额人工费”。
表—08

## 表-11 总价措施项目清单与计价表【淮阴实小绿化景观工程】
总价措施项目清单与计价表
工程名称：淮阴实小绿化景观工程 |  |  |  | 标段：淮阴实小绿化景观工程 |  |  |  | 第 1 页 共 2 页
序号 | 项目编码 | 项目名称 | 计算基础 |  | 费率 (%) | 金额 (元) | 调整 费率 (%) |  | 调整后 金额(元) | 备注
1 | 050405001001 | 安全文明施工费
1.1 | 1.1 | 基本费 | 分部分项合计+技术措施项目合计-分部分项设备费-技术措施项目设备费 |  | 1
1.2 | 1.2 | 增加费 | 分部分项合计+技术措施项目合计-分部分项设备费-技术措施项目设备费 |  | 0
1.3 | 1.3 | 扬尘污染防治增加费 | 分部分项合计+技术措施项目合计-分部分项设备费-技术措施项目设备费 |  | 0.21
2 | 050405011001 | 按质论价 | 分部分项合计+技术措施项目合计-分部分项设备费-技术措施项目设备费 |  | 0
3 | 050405002001 | 夜间施工 | 分部分项合计+技术措施项目合计-分部分项设备费-技术措施项目设备费
4 | 050405003001 | 非夜间施工照明 | 分部分项合计+技术措施项目合计-分部分项设备费-技术措施项目设备费 | [6 empty] | 在计取非夜间施工照明费时，建筑工程、仿古工程、修缮土建部分仅地下室（地宫）部分可计取；单独装饰、安装工程、园林绿化工程、修缮安装部分仅特殊施工部位内施工项目可计取
5 | 050405004001 | 二次搬运 | 分部分项合计+技术措施项目合计-分部分项设备费-技术措施项目设备费
6 | 050405005001 | 冬雨季施工 | 分部分项合计+技术措施项目合计-分部分项设备费-技术措
编制人（造价人员）： |  |  |  | 复核人（造价工程师）：
表-11
总价措施项目清单与计价表
工程名称：淮阴实小绿化景观工程 |  |  |  | 标段：淮阴实小绿化景观工程 |  |  |  | 第 2 页 共 2 页
序号 | 项目编码 | 项目名称 | 计算基础 |  | 费率 (%) | 金额 (元) | 调整 费率 (%) |  | 调整后 金额(元) | 备注
施项目设备费
7 | 050405007001 | 地上、地下设施、建筑物的临时保护设施 | 分部分项合计+技术措施项目合计-分部分项设备费-技术措施项目设备费
8 | 050405008001 | 已完工程及设备保护 | 分部分项合计+技术措施项目合计-分部分项设备费-技术措施项目设备费
9 | 050405009001 | 临时设施 | 分部分项合计+技术措施项目合计-分部分项设备费-技术措施项目设备费
10 | 050405010001 | 赶工措施 | 分部分项合计+技术措施项目合计-分部分项设备费-技术措施项目设备费
11 | 050405012001 | 建筑工人实名制 | 分部分项合计+技术措施项目合计-分部分项设备费-技术措施项目设备费 | [6 empty] | 建筑工人实名制设备由建筑工人工资专用账户开户银行提供的，建筑工人实名制费用按表中费率乘以0.5系数计取
12 | 050405013001 | 特殊施工降效 | 分部分项合计+技术措施项目合计-分部分项设备费-技术措施项目设备费
13 | 050405014001 | 协管费 | 分部分项合计+技术措施项目合计-分部分项设备费-技术措施项目设备费
14 | 050405015001 | 智慧工地费用 | 分部分项合计+技术措施项目合计-分部分项设备费-技术措施项目设备费
合 计
编制人（造价人员）： |  |  |  | 复核人（造价工程师）：
表-11

## 表-12 其他项目清单与计价汇总表【淮阴实小绿化景观工程】
其他项目清单与计价汇总表
工程名称：淮阴实小绿化景观工程 |  | 标段：淮阴实小绿化景观工程 |  |  | 第 1 页 共 1 页
序号 | 项目名称 |  | 金额（元） | 结算金额（元） |  | 备注
一 | 其他项目
1 | 暂列金额 |  | 20000 |  |  | 明细详见表-12-1
2 | 暂估价
2.1 | 材料(工程设备)暂估价 |  | - |  |  | 明细详见表-12-2
2.2 | 专业工程暂估价 |  |  |  |  | 明细详见表-12-3
3 | 计日工 |  |  |  |  | 明细详见表-12-4
4 | 总承包服务费 |  |  |  |  | 明细详见表-12-5
5 | 索赔与现场签证 |  | - |  |  | 明细详见表-12-6
合 计 |  |  | 20000 |  |  | —
表—12

## 表-12-1 暂列金额表【淮阴实小绿化景观工程】
暂列金额明细表
工程名称：淮阴实小绿化景观工程 |  | 标段：淮阴实小绿化景观工程 |  |  | 第 1 页 共 1 页
序号 | 名称 |  | 计量单位 | 暂定金额 |  | 备注
1 | 暂列金额 |  | 项 | 20000
合 计 |  |  |  | 20000
表—12—1

## 表-13 规费、税金项目清单与计价表【淮阴实小绿化景观工程】
规费、税金项目清单与计价表
工程名称：淮阴实小绿化景观工程 |  |  | 标段：淮阴实小绿化景观工程 |  | 第 1 页 共 1 页
序号 | 项目名称 | 计算基础 |  | 计算基数 |  | 计算费率(%) | 金额(元)
1 | 规费 | 社会保险费+住房公积金+环境保护税
1.1 | 社会保险费 | 分部分项工程+措施项目+其他项目-分部分项设备费-技术措施项目设备费 |  |  |  | 3.3
1.2 | 住房公积金 | 分部分项工程+措施项目+其他项目-分部分项设备费-技术措施项目设备费 |  |  |  | 0.55
1.3 | 环境保护税 | 分部分项工程+措施项目+其他项目-分部分项设备费-技术措施项目设备费 |  |  |  | 0.1
2 | 税金 | 分部分项工程+措施项目+其他项目+规费-(甲供材料费+甲供主材费+甲供设备费)/1.01 |  |  |  | 9
合 计
表—13