## 东海县张湾乡2025年度宜居宜业和美乡村建设项目-道
| 东海县张湾乡2025年度宜居宜业和美乡村建设项目-道路绿化等工程 |  |  | 工程
工程量清单
招 标 人: | 东海县张湾乡人民政府 | 造价咨询人: | 江苏崇宇项目管理有限公司
| （单位盖章） |  | （单位资质专用章）
法定代表人 或其授权人: | 韦雨生 | 法定代表人 或其授权人: | 李昌
| （签字或盖章） |  | （签字或盖章）
专业咨询员： | 任思涛 | 项目负责人： | 贾琴梅
| （造价人员签字盖专用章） |  | （造价工程师签字盖专用章）
编 制 时 间: | 2025-12-15 | 复 核 时 间: | 2025年12月15日

## 道路工程 2.1 分部分项工程和单价措施项目清单与计
分部分项工程和单价措施项目清单与计价表
工程名称：道路工程 | [5 empty] | 第1页 共3页
序号 | 项目编码 | 项目名称 | 项目特征描述 | 计量 单位 | 工程量 | 金额（元）
[6 empty] | 综合单价 | 合价 | 其中
暂估价
0402 南侧小区
1 | 040202011001 | 碎石 | 1、石料规格、厚度：300mm厚碎石垫层（压实） 2、素土夯实，系数≥95% 3、未尽事宜详见设计图纸及满足规范要求 | m2 | 1750
2 | 040202015001 | 水泥稳定碎（砾）石 | 1、水泥含量：180mm厚6%水泥稳定碎石垫层 2、未尽事宜详见设计图纸及满足规范要求 | m2 | 1750
3 | 040203003001 | 透层 | 1、部位：透层 2、材料品种：5mm厚沥青（PC-2） 3、未尽事宜详见设计图纸及满足规范要求 | m2 | 1750
4 | 040203004001 | 封层 | 1、部位：沥青下封层 2、材料品种：5mm厚沥青（PC-1） 3、未尽事宜详见设计图纸及满足规范要求 | m2 | 1750
5 | 040203006001 | 沥青混凝土 | 1、沥青品种：AC-13细粒式沥青混凝土面层 2、厚度：5cm厚 3、未尽事宜详见设计图纸及满足规范要求 | m2 | 1750
分部小计
0402 村部广场
本页小计
【新点清单造价软件江苏版 V11.2.1】
分部分项工程和单价措施项目清单与计价表
工程名称：道路工程 | [5 empty] | 第2页 共3页
序号 | 项目编码 | 项目名称 | 项目特征描述 | 计量 单位 | 工程量 | 金额（元）
[6 empty] | 综合单价 | 合价 | 其中
暂估价
6 | 040203003002 | 粘层 | 1、部位：粘层油 2、材料品种：乳化沥青（PC-3） 3、喷油量：喷洒乳化沥青油粘层0.5L/㎡ 4、未尽事宜详见设计图纸及满足规范要求 | m2 | 2350
7 | 040203003003 | 抗裂贴 | 1、50cm宽抗裂贴 2、材料品种：贴APP改性沥青油毡 3、清理裂缝后乳化沥青填灌缝 4、工程量以最终结算为准 5、未尽事宜详见设计图纸及满足规范要求 | m2 | 700
8 | 040203006002 | 沥青混凝土 | 1、沥青品种：AC-13细粒式沥青混凝土面层 2、厚度：5cm厚 3、未尽事宜详见设计图纸及满足规范要求 | m2 | 2350
9 | 040501019001 | 混凝土渠道 | 1、原有排水沟提升 2、高度：5cm 3、混凝土等级：C30 4、含成品铸铁篦子 5、含模板支拆及砼养护等全部费用 6、未尽事宜详见设计图纸及满足规范要求 | m | 95.8
本页小计
【新点清单造价软件江苏版 V11.2.1】
分部分项工程和单价措施项目清单与计价表
工程名称：道路工程 | [5 empty] | 第3页 共3页
序号 | 项目编码 | 项目名称 | 项目特征描述 | 计量 单位 | 工程量 | 金额（元）
[6 empty] | 综合单价 | 合价 | 其中
暂估价
10 | 040504002001 | 混凝土井 | 1、原有排水沟提升 2、高度：5cm 3、混凝土等级：C30 4、含成品铸铁篦子 5、含模板支拆及砼养护等全部费用 6、未尽事宜详见设计图纸及满足规范要求 | 座 | 1
分部小计
分部分项合计
单价措施合计
本页小计
合计
【新点清单造价软件江苏版 V11.2.1】

## 道路工程 2.2 总价措施项目清单与计价表
总价措施项目清单与计价表
工程名称：道路工程 |  |  |  |  | 第1页 共3页
序号 | 项目编码 | 项目名称 | 计算基础 | 费率 （%） | 金额 （元） | 调整费率 （%） | 调整后 金额（元） | 备注
1 | 041109001001 | 安全文明施工费
1.1 |  | 基本费 | 分部分项合计+单价措施项目合计-除税工程设备费 | 1.500
1.2 |  | 增加费 | 分部分项合计+单价措施项目合计-除税工程设备费
1.3 |  | 扬尘污染防治增加费 | 分部分项合计+单价措施项目合计-除税工程设备费 | 0.310
2 | 041109002001 | 夜间施工 | 分部分项合计+单价措施项目合计-除税工程设备费
3 | 041109003001 | 二次搬运 | 分部分项合计+单价措施项目合计-除税工程设备费
4 | 041109004001 | 冬雨季施工 | 分部分项合计+单价措施项目合计-除税工程设备费
5 | 041109005001 | 行车、行人干扰 | 分部分项合计+单价措施项目合计-除税工程设备费
6 | 041109006001 | 地上、地下设施、建筑物的临时保护设施 | 分部分项合计+单价措施项目合计-除税工程设备费
【新点清单造价软件江苏版 V11.2.1】
注： 1.“计算基础”中安全文明施工费可为“定额基价”、“定额人工费”或“定额人工费+定额机械费”，其他项目可为 “定额人工费”或“定额人工费+定额机械费”。~ 2.按施工方案计算的措施费，若无“计算基础”和“费率”的数值，也可只填“金额”数值，但应在备注栏说明施工方案~出处或计算方法。
总价措施项目清单与计价表
工程名称：道路工程 |  |  |  |  | 第2页 共3页
序号 | 项目编码 | 项目名称 | 计算基础 | 费率 （%） | 金额 （元） | 调整费率 （%） | 调整后 金额（元） | 备注
7 | 041109007001 | 已完工程及设备保护 | 分部分项合计+单价措施项目合计-除税工程设备费
8 | 041109008001 | 临时设施 | 分部分项合计+单价措施项目合计-除税工程设备费
9 | 041109009001 | 赶工措施 | 分部分项合计+单价措施项目合计-除税工程设备费
10 | 041109010001 | 工程按质论价 | 分部分项合计+单价措施项目合计-除税工程设备费
11 | 041109011001 | 建筑工人实名制费用 | 分部分项合计+单价措施项目合计-除税工程设备费 |  |  |  |  | 建筑工人实名制设备由建筑工人工资专用账户开户银行提供的，建筑工人实名制费用按表中费率乘以0.5系数计取
12 | 041109091001 | 特殊条件下施工增加费 | 分部分项合计+单价措施项目合计-除税工程设备费
【新点清单造价软件江苏版 V11.2.1】
注： 1.“计算基础”中安全文明施工费可为“定额基价”、“定额人工费”或“定额人工费+定额机械费”，其他项目可为 “定额人工费”或“定额人工费+定额机械费”。~ 2.按施工方案计算的措施费，若无“计算基础”和“费率”的数值，也可只填“金额”数值，但应在备注栏说明施工方案~出处或计算方法。
总价措施项目清单与计价表
工程名称：道路工程 |  |  |  |  | 第3页 共3页
序号 | 项目编码 | 项目名称 | 计算基础 | 费率 （%） | 金额 （元） | 调整费率 （%） | 调整后 金额（元） | 备注
13 | 041109015001 | 智慧工地费用 | 分部分项合计+单价措施项目合计-除税工程设备费 |  |  |  |  | 现场安全隐患排查、人员信息动态管理、扬尘管控视频监控、高处作业防护预警、危大工程监测预警和集成平台等设备、软件和管理费用。
【新点清单造价软件江苏版 V11.2.1】
注： 1.“计算基础”中安全文明施工费可为“定额基价”、“定额人工费”或“定额人工费+定额机械费”，其他项目可为 “定额人工费”或“定额人工费+定额机械费”。~ 2.按施工方案计算的措施费，若无“计算基础”和“费率”的数值，也可只填“金额”数值，但应在备注栏说明施工方案~出处或计算方法。

## 道路工程 2.3 其他项目清单与计价汇总表
其他项目清单与计价汇总表
工程名称：道路工程 |  |  |  | 第1页 共1页
序号 | 项目名称 | 计量单位 | 金额(元) | 备注
1 | 暂列金额 | 项
2 | 暂估价
2.1 | 材料暂估价
2.2 | 专业工程暂估价 | 项
3 | 计日工
4 | 总承包服务费
合 计
注：材料（工程设备）暂估单价进入清单项目综合单价，此处不汇总 |  |  |  | 【新点清单造价软件江苏版 V11.2.1】

## 道路工程 2.4 规费、税金项目计价表
规费、税金项目计价表
工程名称：道路工程 |  |  | 第1页 共1页
序号 | 项目名称 | 计算基础 | 计算费率(％) | 金额(元)
1 | 规费 | 环境保护税+社会保险费+住房公积金 | 100.000
1.1 | 社会保险费 | 分部分项工程费+措施项目费+其他项目费-除税工程设备费 | 2.000
1.2 | 住房公积金 | 分部分项工程费+措施项目费+其他项目费-除税工程设备费 | 0.340
1.3 | 环境保护税 | 分部分项工程费+措施项目费+其他项目费-除税工程设备费
2 | 税金 | 分部分项工程费+措施项目费+其他项目费+规费-除税甲供材料和甲供设备费/1.01 | 9.000
合 计
【新点清单造价软件江苏版 V11.2.1】

## 绿化工程 3.1 分部分项工程和单价措施项目清单与计
分部分项工程和单价措施项目清单与计价表
工程名称：绿化工程 | [5 empty] | 第1页 共5页
序号 | 项目编码 | 项目名称 | 项目特征描述 | 计量 单位 | 工程量 | 金额（元）
[6 empty] | 综合单价 | 合价 | 其中
暂估价
1 | 050101009001 | 种植土回（换）填 | 1、回填土质要求：种植土应该理化性好，结构疏松、通气、保水、保肥能力强,适宜园林植物的生长；严禁用建筑垃圾土、盐碱土、重黏土、砂土及其他有害的土壤，严禁种植土下有不透水层 2、取土运距：由投标人根据施工现场实际情况自行考虑决定报价 3、回填厚度：满足规范和设计要求 4、弃土运距：由投标人根据施工现场实际情况自行考虑决定报价 5、含购置费、平整费、场内倒转费等一切费用 6、未尽事宜详见设计图纸及满足规范要求 | m3 | 948
本页小计
【新点清单造价软件江苏版 V11.2.1】
分部分项工程和单价措施项目清单与计价表
工程名称：绿化工程 | [5 empty] | 第2页 共5页
序号 | 项目编码 | 项目名称 | 项目特征描述 | 计量 单位 | 工程量 | 金额（元）
[6 empty] | 综合单价 | 合价 | 其中
暂估价
2 | 050101010002 | 整理绿化用地 | 1、回填土质要求：满足规范和设计要求 2、找平找坡要求：整平 3、取土弃渣运距：由投标人根据施工现场实际情况自行考虑决定报价 4、回填厚度：由投标人根据施工现场实际情况自行考虑决定报价 5、未尽事宜详见设计图纸及满足规范要求 | m2 | 1185
3 | 050102001002 | 栽植金桂 | 1、种类：金桂 2、蓬径：W220-250cm 3、高度：H250-300cm 4、养护期：2年 5、养护等级：Ⅱ级 6、备注：本地苗，全冠，蓬形饱满，分枝点0.6-0.8m 7、未尽事宜详见设计图纸及满足规范要求 | 株 | 50
本页小计
【新点清单造价软件江苏版 V11.2.1】
分部分项工程和单价措施项目清单与计价表
工程名称：绿化工程 | [5 empty] | 第3页 共5页
序号 | 项目编码 | 项目名称 | 项目特征描述 | 计量 单位 | 工程量 | 金额（元）
[6 empty] | 综合单价 | 合价 | 其中
暂估价
4 | 050102001003 | 栽植晚樱 | 1、种类：晚樱 2、地径：d9-10cm 3、蓬径：W180-220cm 4、高度：H300-350cm 5、养护期：2年 6、养护等级：Ⅱ级 7、备注：全冠，树型饱满，小枝致密，分枝点0.8-1m 8、未尽事宜详见设计图纸及满足规范要求 | 株 | 53
5 | 050102001004 | 栽植黑松 | 1、种类：黑松 2、蓬径：W220-250cm 3、高度：H250-300cm 4、养护期：2年 5、养护等级：Ⅱ级 6、备注：特选苗，造型优美 7、未尽事宜详见设计图纸及满足规范要求 | 株 | 50
6 | 050102002002 | 栽植二月兰 | 1、种类：二月兰 2、籽播，5g/平方米 3、养护期：2年 4、养护等级：Ⅱ级 5、未尽事宜详见设计图纸及满足规范要求 | m2 | 743
本页小计
【新点清单造价软件江苏版 V11.2.1】
分部分项工程和单价措施项目清单与计价表
工程名称：绿化工程 | [5 empty] | 第4页 共5页
序号 | 项目编码 | 项目名称 | 项目特征描述 | 计量 单位 | 工程量 | 金额（元）
[6 empty] | 综合单价 | 合价 | 其中
暂估价
7 | 050102002003 | 栽植麦冬 | 1、种类：麦冬 2、养护期：2年 3、养护等级：Ⅱ级 4、备注：100株/㎡ 5、未尽事宜详见设计图纸及满足规范要求 | m2 | 442
8 | 050301005001 | 黑山石 | 1、石料种类：黑山石 2、石料规格、重量：L150-180cm，W60cm，G60-80cm 3、要求天然，面靓无破损，色泽好 4、未尽事宜详见设计图纸及满足规范要求 | 块 | 4
9 | 050301005002 | 黑山石 | 1、石料种类：黑山石 2、石料规格、重量：L120cm，W60cm，G50cm 3、要求天然，面靓无破损，色泽好 4、未尽事宜详见设计图纸及满足规范要求 | 块 | 4
本页小计
【新点清单造价软件江苏版 V11.2.1】
分部分项工程和单价措施项目清单与计价表
工程名称：绿化工程 | [5 empty] | 第5页 共5页
序号 | 项目编码 | 项目名称 | 项目特征描述 | 计量 单位 | 工程量 | 金额（元）
[6 empty] | 综合单价 | 合价 | 其中
暂估价
10 | 050301005003 | 黑山石 | 1、石料种类：黑山石 2、石料规格、重量：L80cm，W40cm，G40cm 3、要求天然，面靓无破损，色泽好 4、未尽事宜详见设计图纸及满足规范要求 | 块 | 4
11 | 050301005004 | 白砂石 | 1、石料种类：白砂石 2、石料规格、重量：1-1.5cm 3、无破损，色泽好，10cm厚 4、未尽事宜详见设计图纸及满足规范要求 | m2 | 137
12 | 050302005001 | 成品不锈钢仿竹篱笆 | 1、名称：成品不锈钢仿竹篱笆 2、高度：入地面以下300mm，地上高600mm 3、未尽事宜详见设计图纸及满足规范要求 | m | 1152
分部分项合计
单价措施合计
本页小计
合计
【新点清单造价软件江苏版 V11.2.1】

## 绿化工程 3.2 总价措施项目清单与计价表
总价措施项目清单与计价表
工程名称：绿化工程 |  |  |  |  | 第1页 共4页
序号 | 项目编码 | 项目名称 | 计算基础 | 费率 （%） | 金额 （元） | 调整费率 （%） | 调整后 金额（元） | 备注
1 | 050405001001 | 安全文明施工费
1.1 |  | 基本费 | 分部分项合计+单价措施项目合计-除税工程设备费 | 1.000
1.2 |  | 增加费 | 分部分项合计+单价措施项目合计-除税工程设备费
1.3 |  | 扬尘污染防治增加费 | 分部分项合计+单价措施项目合计-除税工程设备费 | 0.210
2 | 050405002001 | 夜间施工 | 分部分项合计+单价措施项目合计-除税工程设备费
【新点清单造价软件江苏版 V11.2.1】
注： 1.“计算基础”中安全文明施工费可为“定额基价”、“定额人工费”或“定额人工费+定额机械费”，其他项目可为 “定额人工费”或“定额人工费+定额机械费”。~ 2.按施工方案计算的措施费，若无“计算基础”和“费率”的数值，也可只填“金额”数值，但应在备注栏说明施工方案~出处或计算方法。
总价措施项目清单与计价表
工程名称：绿化工程 |  |  |  |  | 第2页 共4页
序号 | 项目编码 | 项目名称 | 计算基础 | 费率 （%） | 金额 （元） | 调整费率 （%） | 调整后 金额（元） | 备注
3 | 050405003001 | 非夜间施工照明 | 分部分项合计+单价措施项目合计-除税工程设备费 |  |  |  |  | 在计取非夜间施工照明费时，建筑工程、仿古工程、修缮土建部分仅地下室（地宫）部分可计取；单独装饰、安装工程、园林绿化工程、修缮安装部分仅特殊施工部位内施工项目可计取
4 | 050405004001 | 二次搬运 | 分部分项合计+单价措施项目合计-除税工程设备费
5 | 050405005001 | 冬雨季施工 | 分部分项合计+单价措施项目合计-除税工程设备费
6 | 050405006001 | 反季节栽植影响措施 | 分部分项合计+单价措施项目合计-除税工程设备费
7 | 050405007001 | 地上、地下设施的临时保护设施 | 分部分项合计+单价措施项目合计-除税工程设备费
【新点清单造价软件江苏版 V11.2.1】
注： 1.“计算基础”中安全文明施工费可为“定额基价”、“定额人工费”或“定额人工费+定额机械费”，其他项目可为 “定额人工费”或“定额人工费+定额机械费”。~ 2.按施工方案计算的措施费，若无“计算基础”和“费率”的数值，也可只填“金额”数值，但应在备注栏说明施工方案~出处或计算方法。
总价措施项目清单与计价表
工程名称：绿化工程 |  |  |  |  | 第3页 共4页
序号 | 项目编码 | 项目名称 | 计算基础 | 费率 （%） | 金额 （元） | 调整费率 （%） | 调整后 金额（元） | 备注
8 | 050405008001 | 已完工程及设备保护 | 分部分项合计+单价措施项目合计-除税工程设备费
9 | 050405009001 | 临时设施 | 分部分项合计+单价措施项目合计-除税工程设备费
10 | 050405010001 | 赶工措施 | 分部分项合计+单价措施项目合计-除税工程设备费
11 | 050405011001 | 工程按质论价 | 分部分项合计+单价措施项目合计-除税工程设备费
12 | 050405012001 | 建筑工人实名制费用 | 分部分项合计+单价措施项目合计-除税工程设备费 |  |  |  |  | 建筑工人实名制设备由建筑工人工资专用账户开户银行提供的，建筑工人实名制费用按表中费率乘以0.5系数计取
13 | 050405091001 | 特殊条件下施工增加费 | 分部分项合计+单价措施项目合计-除税工程设备费
【新点清单造价软件江苏版 V11.2.1】
注： 1.“计算基础”中安全文明施工费可为“定额基价”、“定额人工费”或“定额人工费+定额机械费”，其他项目可为 “定额人工费”或“定额人工费+定额机械费”。~ 2.按施工方案计算的措施费，若无“计算基础”和“费率”的数值，也可只填“金额”数值，但应在备注栏说明施工方案~出处或计算方法。
总价措施项目清单与计价表
工程名称：绿化工程 |  |  |  |  | 第4页 共4页
序号 | 项目编码 | 项目名称 | 计算基础 | 费率 （%） | 金额 （元） | 调整费率 （%） | 调整后 金额（元） | 备注
14 | 050405015001 | 智慧工地费用 | 分部分项合计+单价措施项目合计-除税工程设备费 |  |  |  |  | 现场安全隐患排查、人员信息动态管理、扬尘管控视频监控、高处作业防护预警、危大工程监测预警和集成平台等设备、软件和管理费用。
【新点清单造价软件江苏版 V11.2.1】
注： 1.“计算基础”中安全文明施工费可为“定额基价”、“定额人工费”或“定额人工费+定额机械费”，其他项目可为 “定额人工费”或“定额人工费+定额机械费”。~ 2.按施工方案计算的措施费，若无“计算基础”和“费率”的数值，也可只填“金额”数值，但应在备注栏说明施工方案~出处或计算方法。

## 绿化工程 3.3 其他项目清单与计价汇总表
其他项目清单与计价汇总表
工程名称：绿化工程 |  |  |  | 第1页 共1页
序号 | 项目名称 | 计量单位 | 金额(元) | 备注
1 | 暂列金额 | 项
2 | 暂估价
2.1 | 材料暂估价
2.2 | 专业工程暂估价 | 项
3 | 计日工
4 | 总承包服务费
合 计
注：材料（工程设备）暂估单价进入清单项目综合单价，此处不汇总 |  |  |  | 【新点清单造价软件江苏版 V11.2.1】

## 绿化工程 3.4 规费、税金项目计价表
规费、税金项目计价表
工程名称：绿化工程 |  |  | 第1页 共1页
序号 | 项目名称 | 计算基础 | 计算费率(％) | 金额(元)
1 | 规费 | 环境保护税+社会保险费+住房公积金 | 100.000
1.1 | 社会保险费 | 分部分项工程费+措施项目费+其他项目费-除税工程设备费 | 3.300
1.2 | 住房公积金 | 分部分项工程费+措施项目费+其他项目费-除税工程设备费 | 0.550
1.3 | 环境保护税 | 分部分项工程费+措施项目费+其他项目费-除税工程设备费
2 | 税金 | 分部分项工程费+措施项目费+其他项目费+规费-除税甲供材料和甲供设备费/1.01 | 9.000
合 计
【新点清单造价软件江苏版 V11.2.1】

## 健身区工程 4.1 分部分项工程和单价措施项目清单与
分部分项工程和单价措施项目清单与计价表
工程名称：健身区工程 | [5 empty] | 第1页 共4页
序号 | 项目编码 | 项目名称 | 项目特征描述 | 计量 单位 | 工程量 | 金额（元）
[6 empty] | 综合单价 | 合价 | 其中
暂估价
条凳
1 | 010101001001 | 平整场地 | 1、素土夯实，系数≥93% 2、由投标人根据施工现场实际情况自行考虑决定报价 | m2 | 33.3
2 | 010101003001 | 挖沟槽土方 | 1、土壤类别：由投标人根据施工现场实际情况自行考虑决定报价 2、挖土深度：由投标人根据施工现场实际情况自行考虑决定报价 3、弃土运距：由投标人根据施工现场实际情况自行考虑决定报价 | m3 | 14.65
3 | 010103001001 | 回填方 | 1、密实度要求：夯填，压实系数不小于0.93 2、填方来源、运距：原土回填，运距由投标人根据施工现场实际情况自行考虑决定报价 | m3 | 7.23
4 | 010103002001 | 余方弃置 | 1、废弃料品种：渣土外运 2、运距：由投标人根据施工现场实际情况自行考虑决定报价 | m3 | 7.42
5 | 010401001001 | 砖基础 | 1、砖品种、规格、强度等级：仿古青砖 2、未尽事宜详见设计图纸及满足规范要求 | m3 | 11.82
本页小计
【新点清单造价软件江苏版 V11.2.1】
分部分项工程和单价措施项目清单与计价表
工程名称：健身区工程 | [5 empty] | 第2页 共4页
序号 | 项目编码 | 项目名称 | 项目特征描述 | 计量 单位 | 工程量 | 金额（元）
[6 empty] | 综合单价 | 合价 | 其中
暂估价
6 | 010501001002 | 垫层 | 1、名称：碎石垫层 2、未尽事宜详见设计图纸及满足规范要求 | m3 | 3.33
7 | 010501002001 | 带形基础 | 1、混凝土种类：预拌商品砼 2、混凝土强度等级：C25 3、未尽事宜详见设计图纸及满足规范要求 | m3 | 2.61
分部小计
健身区
8 | 040202001001 | 场地整平 | 1、素土夯实，系数≥93% 2、未尽事宜详见设计图纸及满足规范要求 | m2 | 197.12
9 | 010101003002 | 挖沟槽土方 | 1、土壤类别：由投标人根据施工现场实际情况自行考虑决定报价 2、挖土深度：由投标人根据施工现场实际情况自行考虑决定报价 3、弃土运距：由投标人根据施工现场实际情况自行考虑决定报价 | m3 | 59.14
10 | 010103002002 | 余方弃置 | 1、废弃料品种：渣土外运 2、运距：由投标人根据施工现场实际情况自行考虑决定报价 | m3 | 59.14
本页小计
【新点清单造价软件江苏版 V11.2.1】
分部分项工程和单价措施项目清单与计价表
工程名称：健身区工程 | [5 empty] | 第3页 共4页
序号 | 项目编码 | 项目名称 | 项目特征描述 | 计量 单位 | 工程量 | 金额（元）
[6 empty] | 综合单价 | 合价 | 其中
暂估价
11 | 040202011001 | 碎石垫层 | 1、石料规格：150mm厚碎石垫层 2、未尽事宜详见设计图纸及满足规范要求 | m2 | 473.49
12 | 040203007001 | 水泥混凝土垫层 | 1、混凝土强度等级：C25预拌商品砼 2、厚度：100mm厚 3、含模板支拆及砼养护等全部费用 4、未尽事宜详见设计图纸及满足规范要求 | m2 | 473.49
13 | 040203009001 | 橡胶地垫 | 1、15mm厚EPDM橡胶地垫（现浇）颜色详见平面 2、基层清理、修补、找平 3、机械搅拌混合料，摊铺、刮平、消泡，固化养护 4、包含划线费用，无刺激性气味。 5、表面平整，无气泡、脱层、开裂，划线清晰。 6、未尽事宜详见设计图纸及满足规范要求 | m2 | 473.49
14 | 040205006001 | 标线 | 1、150mm宽1.5mm厚白色热熔线 2、未尽事宜详见设计图纸及满足规范要求 | m2 | 19.92
本页小计
【新点清单造价软件江苏版 V11.2.1】
分部分项工程和单价措施项目清单与计价表
工程名称：健身区工程 | [5 empty] | 第4页 共4页
序号 | 项目编码 | 项目名称 | 项目特征描述 | 计量 单位 | 工程量 | 金额（元）
[6 empty] | 综合单价 | 合价 | 其中
暂估价
15 | 040205006002 | 标线 | 1、100mm宽1.5mm厚白色热熔线 2、未尽事宜详见设计图纸及满足规范要求 | m2 | 185.34
16 | 040205007001 | 标记 | 1、1.5m高直行热熔停车箭头 2、未尽事宜详见设计图纸及满足规范要求 | 个 | 15
17 | 011501001001 | 健身器材 | 1、满足使用要求 2、含基础制作安装等费用 3、未尽事宜详见设计图纸及满足规范要求 | 套 | 8
分部小计
分部分项合计
1 | 011705001001 | 大型机械设备进出场及安拆 | 1、由投标人根据施工现场实际情况自行考虑决定报价，结算时不予调整 | 项 | 1
2 | 011702001001 | 基础 | 1、带形基础模板 | m2 | 3.66
单价措施合计
本页小计
合计
【新点清单造价软件江苏版 V11.2.1】

## 健身区工程 4.2 总价措施项目清单与计价表
总价措施项目清单与计价表
工程名称：健身区工程 |  |  |  |  | 第1页 共2页
序号 | 项目编码 | 项目名称 | 计算基础 | 费率 （%） | 金额 （元） | 调整费率 （%） | 调整后 金额（元） | 备注
1 | 021007001001 | 安全文明施工
1.1 |  | 基本费 | 分部分项合计+单价措施项目合计-除税工程设备费 | 1.000
1.2 |  | 增加费 | 分部分项合计+单价措施项目合计-除税工程设备费
1.3 |  | 扬尘污染防治增加费 | 分部分项合计+单价措施项目合计-除税工程设备费 | 0.210
2 | 021007002001 | 夜间施工 | 分部分项合计+单价措施项目合计-除税工程设备费
3 | 021007003001 | 非夜间施工照明 | 分部分项合计+单价措施项目合计-除税工程设备费
4 | 021007004001 | 二次搬运 | 分部分项合计+单价措施项目合计-除税工程设备费
5 | 021007005001 | 冬雨季施工 | 分部分项合计+单价措施项目合计-除税工程设备费
6 | 021007006001 | 地上、地下设施、建筑物的临时保护设施 | 分部分项合计+单价措施项目合计-除税工程设备费
【新点清单造价软件江苏版 V11.2.1】
注： 1.“计算基础”中安全文明施工费可为“定额基价”、“定额人工费”或“定额人工费+定额机械费”，其他项目可为 “定额人工费”或“定额人工费+定额机械费”。~ 2.按施工方案计算的措施费，若无“计算基础”和“费率”的数值，也可只填“金额”数值，但应在备注栏说明施工方案~出处或计算方法。
总价措施项目清单与计价表
工程名称：健身区工程 |  |  |  |  | 第2页 共2页
序号 | 项目编码 | 项目名称 | 计算基础 | 费率 （%） | 金额 （元） | 调整费率 （%） | 调整后 金额（元） | 备注
7 | 021007007001 | 已完成工程及设备保护 | 分部分项合计+单价措施项目合计-除税工程设备费
8 | 021007008001 | 临时设施 | 分部分项合计+单价措施项目合计-除税工程设备费
9 | 021007009001 | 赶工措施 | 分部分项合计+单价措施项目合计-除税工程设备费
10 | 021007010001 | 工程按质论价 | 分部分项合计+单价措施项目合计-除税工程设备费
11 | 021007011001 | 建筑工人实名制费用 | 分部分项合计+单价措施项目合计-除税工程设备费
12 | 021007012001 | 智慧工地费用 | 分部分项合计+单价措施项目合计-除税工程设备费
【新点清单造价软件江苏版 V11.2.1】
注： 1.“计算基础”中安全文明施工费可为“定额基价”、“定额人工费”或“定额人工费+定额机械费”，其他项目可为 “定额人工费”或“定额人工费+定额机械费”。~ 2.按施工方案计算的措施费，若无“计算基础”和“费率”的数值，也可只填“金额”数值，但应在备注栏说明施工方案~出处或计算方法。

## 健身区工程 4.3 其他项目清单与计价汇总表
其他项目清单与计价汇总表
工程名称：健身区工程 |  |  |  | 第1页 共1页
序号 | 项目名称 | 计量单位 | 金额(元) | 备注
1 | 暂列金额 | 项 |  | 明细详见表-12-1
2 | 暂估价
2.1 | 材料(工程设备)暂估价 |  |  | 明细详见表-12-2
2.2 | 专业工程暂估价 | 项 |  | 明细详见表-12-3
3 | 计日工 |  |  | 明细详见表-12-4
4 | 总承包服务费 |  |  | 明细详见表-12-5
合 计
注：材料（工程设备）暂估单价进入清单项目综合单价，此处不汇总 |  |  |  | 【新点清单造价软件江苏版 V11.2.1】

## 健身区工程 4.4 规费、税金项目计价表
规费、税金项目计价表
工程名称：健身区工程 |  |  | 第1页 共1页
序号 | 项目名称 | 计算基础 | 计算费率(％) | 金额(元)
1 | 规费 | 社会保险费+住房公积金+环境保护税 | 100.000
1.1 | 社会保险费 | 分部分项工程费+措施项目费+其他项目费-除税工程设备费 | 3.300
1.2 | 住房公积金 | 分部分项工程费+措施项目费+其他项目费-除税工程设备费 | 0.550
1.3 | 环境保护税 | 分部分项工程费+措施项目费+其他项目费-除税工程设备费
2 | 税金 | 分部分项工程费+措施项目费+其他项目费+规费-(除税甲供材料费+除税甲供设备费)/1.01 | 9.000
合 计
【新点清单造价软件江苏版 V11.2.1】

## 路灯工程 5.1 分部分项工程和单价措施项目清单与计
分部分项工程和单价措施项目清单与计价表
工程名称：路灯工程 | [5 empty] | 第1页 共3页
序号 | 项目编码 | 项目名称 | 项目特征描述 | 计量 单位 | 工程量 | 金额（元）
[6 empty] | 综合单价 | 合价 | 其中
暂估价
1 | 040805004001 | 景观照明灯 | 1.名称：4米太阳能庭院灯 2.LED灯具100W，显色指数大于60，色温2700K；灯具防护等级为IP65 3.基础预埋钢板 4.所有外露金属件均应做镀锌处理 5.其他事宜详见图纸 6.满足设计、规范及验收要求，包括但不限于为完成本项工作所必需的其他工作内容 | 套 | 28
2 | 040805004002 | 景观照明灯 | 1.名称：6米太阳能庭院灯 2.LED灯具100W，显色指数大于60，色温2700K；灯具防护等级为IP65 3.基础预埋铁件、钢筋笼 4.所有外露金属件均应做镀锌处理 5.其他事宜详见图纸 6.满足设计、规范及验收要求，包括但不限于为完成本项工作所必需的其他工作内容 | 套 | 34
本页小计
【新点清单造价软件江苏版 V11.2.1】
分部分项工程和单价措施项目清单与计价表
工程名称：路灯工程 | [5 empty] | 第2页 共3页
序号 | 项目编码 | 项目名称 | 项目特征描述 | 计量 单位 | 工程量 | 金额（元）
[6 empty] | 综合单价 | 合价 | 其中
暂估价
3 | 040101003001 | 挖基坑土方 | 1.土壤类别:由投标人踏勘现场综合考虑 2.挖土深度:2m内 3.满足设计、规范及验收要求，包括但不限于为完成本项工作所必需的其他工作内容 | m3 | 22.32
4 | 040103002001 | 余方弃置 | 1.废弃料品种:弃土及建筑垃圾 2.运距:投标人自行考虑 3.满足设计、规范及验收要求，包括但不限于为完成本项工作所必需的其他工作内容 | m3 | 22.32
5 | 040103001001 | 回填方 | 1.密实度要求:地基承载力设计值要求不小于120KPa 2.填方材料品种:10cm厚碎石垫层 3.如遇不良地质土层应进行地基换填处理 4.结算时按实际发生量结算 5.填方来源、运距:投标人自行考虑 | m3 | 3.72
6 | 040303002001 | 混凝土基础 | 1.混凝土强度等级:预拌C20商品混凝土 2.含浇筑、支模、养护等 3.其他详细要求见图纸及方案 | m3 | 15.62
本页小计
【新点清单造价软件江苏版 V11.2.1】
分部分项工程和单价措施项目清单与计价表
工程名称：路灯工程 | [5 empty] | 第3页 共3页
序号 | 项目编码 | 项目名称 | 项目特征描述 | 计量 单位 | 工程量 | 金额（元）
[6 empty] | 综合单价 | 合价 | 其中
暂估价
7 | 040806001001 | 接地极 | 1.名称：接地极 2.规格：50*50*5*2.5M热镀锌角钢 3.工作内容：包括但不限于本体安装，接地调试 4.其他：满足设计、规范及验收要求，包括但不限于为完成本项工作所必需的其他工作内容. | 根 | 62
8 | 040901010003 | 螺栓 | 1.材料种类:螺栓 2.材料规格:M18 3.详细要求:每个螺栓配3个M18螺母 4.其他见设计图纸 | 套 | 248
分部分项合计
单价措施合计
本页小计
合计
【新点清单造价软件江苏版 V11.2.1】

## 路灯工程 5.2 总价措施项目清单与计价表
总价措施项目清单与计价表
工程名称：路灯工程 |  |  |  |  | 第1页 共2页
序号 | 项目编码 | 项目名称 | 计算基础 | 费率 （%） | 金额 （元） | 调整费率 （%） | 调整后 金额（元） | 备注
1 | 041109001001 | 安全文明施工
1.1 |  | 基本费 | 分部分项合计+单价措施项目合计-除税工程设备费 | 1.500
1.2 |  | 增加费 | 分部分项合计+单价措施项目合计-除税工程设备费
1.3 |  | 扬尘污染防治增加费 | 分部分项合计+单价措施项目合计-除税工程设备费 | 0.310
2 | 041109002001 | 夜间施工 | 分部分项合计+单价措施项目合计-除税工程设备费
3 | 041109003001 | 二次搬运 | 分部分项合计+单价措施项目合计-除税工程设备费
4 | 041109004001 | 冬雨季施工 | 分部分项合计+单价措施项目合计-除税工程设备费
5 | 041109005001 | 行车、行人干扰 | 分部分项合计+单价措施项目合计-除税工程设备费
6 | 041109006001 | 地上、地下设施、建筑物的临时保护设施 | 分部分项合计+单价措施项目合计-除税工程设备费
【新点清单造价软件江苏版 V11.2.1】
注： 1.“计算基础”中安全文明施工费可为“定额基价”、“定额人工费”或“定额人工费+定额机械费”，其他项目可为 “定额人工费”或“定额人工费+定额机械费”。~ 2.按施工方案计算的措施费，若无“计算基础”和“费率”的数值，也可只填“金额”数值，但应在备注栏说明施工方案~出处或计算方法。
总价措施项目清单与计价表
工程名称：路灯工程 |  |  |  |  | 第2页 共2页
序号 | 项目编码 | 项目名称 | 计算基础 | 费率 （%） | 金额 （元） | 调整费率 （%） | 调整后 金额（元） | 备注
7 | 041109007001 | 已完成工程及设备保护 | 分部分项合计+单价措施项目合计-除税工程设备费
8 | 041109008001 | 临时设施 | 分部分项合计+单价措施项目合计-除税工程设备费
9 | 041109009001 | 赶工措施 | 分部分项合计+单价措施项目合计-除税工程设备费
10 | 041109010001 | 工程按质论价 | 分部分项合计+单价措施项目合计-除税工程设备费
11 | 041109011001 | 建筑工人实名制费用 | 分部分项合计+单价措施项目合计-除税工程设备费
12 | 041109015001 | 智慧工地费用 | 分部分项合计+单价措施项目合计-除税工程设备费
【新点清单造价软件江苏版 V11.2.1】
注： 1.“计算基础”中安全文明施工费可为“定额基价”、“定额人工费”或“定额人工费+定额机械费”，其他项目可为 “定额人工费”或“定额人工费+定额机械费”。~ 2.按施工方案计算的措施费，若无“计算基础”和“费率”的数值，也可只填“金额”数值，但应在备注栏说明施工方案~出处或计算方法。

## 路灯工程 5.3 其他项目清单与计价汇总表
其他项目清单与计价汇总表
工程名称：路灯工程 |  |  |  | 第1页 共1页
序号 | 项目名称 | 计量单位 | 金额(元) | 备注
1 | 暂列金额 | 项 |  | 明细详见表-12-1
2 | 暂估价
2.1 | 材料(工程设备)暂估价 |  |  | 明细详见表-12-2
2.2 | 专业工程暂估价 | 项 |  | 明细详见表-12-3
3 | 计日工 |  |  | 明细详见表-12-4
4 | 总承包服务费 |  |  | 明细详见表-12-5
合 计
注：材料（工程设备）暂估单价进入清单项目综合单价，此处不汇总 |  |  |  | 【新点清单造价软件江苏版 V11.2.1】

## 路灯工程 5.4 规费、税金项目计价表
规费、税金项目计价表
工程名称：路灯工程 |  |  | 第1页 共1页
序号 | 项目名称 | 计算基础 | 计算费率(％) | 金额(元)
1 | 规费 | 社会保险费+住房公积金+环境保护税 | 100.000
1.1 | 社会保险费 | 分部分项工程费+措施项目费+其他项目费-除税工程设备费 | 2.000
1.2 | 住房公积金 | 分部分项工程费+措施项目费+其他项目费-除税工程设备费 | 0.340
1.3 | 环境保护税 | 分部分项工程费+措施项目费+其他项目费-除税工程设备费
2 | 税金 | 分部分项工程费+措施项目费+其他项目费+规费-(除税甲供材料费+除税甲供设备费)/1.01 | 9.000
合 计
【新点清单造价软件江苏版 V11.2.1】

## 道路工程 6.1 分部分项工程和单价措施项目清单与计
分部分项工程和单价措施项目清单与计价表
工程名称：道路工程 | [5 empty] | 第1页 共1页
序号 | 项目编码 | 项目名称 | 项目特征描述 | 计量 单位 | 工程量 | 金额（元）
[6 empty] | 综合单价 | 合价 | 其中
暂估价
混凝土路面
1 | 040202001001 | 路床（槽）整形 | 1、部位：路床 2、范围：老路基压实处理，压实度不小于0.94 | m2 | 60
2 | 040203007003 | 水泥混凝土 | 1、水泥混凝土路面 2、混凝土强度等级：C30 3、厚度：18cm厚 4、嵌缝材料：含模板支拆及砼养护等全部费用 | m2 | 60
分部小计
分部分项合计
单价措施合计
本页小计
合计
【新点清单造价软件江苏版 V11.2.1】

## 道路工程 6.2 总价措施项目清单与计价表
总价措施项目清单与计价表
工程名称：道路工程 |  |  |  |  | 第1页 共3页
序号 | 项目编码 | 项目名称 | 计算基础 | 费率 （%） | 金额 （元） | 调整费率 （%） | 调整后 金额（元） | 备注
1 | 041109001001 | 安全文明施工费
1.1 |  | 基本费 | 分部分项合计+单价措施项目合计-除税工程设备费 | 1.500
1.2 |  | 增加费 | 分部分项合计+单价措施项目合计-除税工程设备费
1.3 |  | 扬尘污染防治增加费 | 分部分项合计+单价措施项目合计-除税工程设备费 | 0.310
2 | 041109002001 | 夜间施工 | 分部分项合计+单价措施项目合计-除税工程设备费
3 | 041109003001 | 二次搬运 | 分部分项合计+单价措施项目合计-除税工程设备费
4 | 041109004001 | 冬雨季施工 | 分部分项合计+单价措施项目合计-除税工程设备费
5 | 041109005001 | 行车、行人干扰 | 分部分项合计+单价措施项目合计-除税工程设备费
6 | 041109006001 | 地上、地下设施、建筑物的临时保护设施 | 分部分项合计+单价措施项目合计-除税工程设备费
【新点清单造价软件江苏版 V11.2.1】
注： 1.“计算基础”中安全文明施工费可为“定额基价”、“定额人工费”或“定额人工费+定额机械费”，其他项目可为 “定额人工费”或“定额人工费+定额机械费”。~ 2.按施工方案计算的措施费，若无“计算基础”和“费率”的数值，也可只填“金额”数值，但应在备注栏说明施工方案~出处或计算方法。
总价措施项目清单与计价表
工程名称：道路工程 |  |  |  |  | 第2页 共3页
序号 | 项目编码 | 项目名称 | 计算基础 | 费率 （%） | 金额 （元） | 调整费率 （%） | 调整后 金额（元） | 备注
7 | 041109007001 | 已完工程及设备保护 | 分部分项合计+单价措施项目合计-除税工程设备费
8 | 041109008001 | 临时设施 | 分部分项合计+单价措施项目合计-除税工程设备费
9 | 041109009001 | 赶工措施 | 分部分项合计+单价措施项目合计-除税工程设备费
10 | 041109010001 | 工程按质论价 | 分部分项合计+单价措施项目合计-除税工程设备费
11 | 041109011001 | 建筑工人实名制费用 | 分部分项合计+单价措施项目合计-除税工程设备费 |  |  |  |  | 建筑工人实名制设备由建筑工人工资专用账户开户银行提供的，建筑工人实名制费用按表中费率乘以0.5系数计取
12 | 041109091001 | 特殊条件下施工增加费 | 分部分项合计+单价措施项目合计-除税工程设备费
【新点清单造价软件江苏版 V11.2.1】
注： 1.“计算基础”中安全文明施工费可为“定额基价”、“定额人工费”或“定额人工费+定额机械费”，其他项目可为 “定额人工费”或“定额人工费+定额机械费”。~ 2.按施工方案计算的措施费，若无“计算基础”和“费率”的数值，也可只填“金额”数值，但应在备注栏说明施工方案~出处或计算方法。
总价措施项目清单与计价表
工程名称：道路工程 |  |  |  |  | 第3页 共3页
序号 | 项目编码 | 项目名称 | 计算基础 | 费率 （%） | 金额 （元） | 调整费率 （%） | 调整后 金额（元） | 备注
13 | 041109015001 | 智慧工地费用 | 分部分项合计+单价措施项目合计-除税工程设备费 |  |  |  |  | 现场安全隐患排查、人员信息动态管理、扬尘管控视频监控、高处作业防护预警、危大工程监测预警和集成平台等设备、软件和管理费用。
【新点清单造价软件江苏版 V11.2.1】
注： 1.“计算基础”中安全文明施工费可为“定额基价”、“定额人工费”或“定额人工费+定额机械费”，其他项目可为 “定额人工费”或“定额人工费+定额机械费”。~ 2.按施工方案计算的措施费，若无“计算基础”和“费率”的数值，也可只填“金额”数值，但应在备注栏说明施工方案~出处或计算方法。

## 道路工程 6.3 其他项目清单与计价汇总表
其他项目清单与计价汇总表
工程名称：道路工程 |  |  |  | 第1页 共1页
序号 | 项目名称 | 计量单位 | 金额(元) | 备注
1 | 暂列金额 | 项
2 | 暂估价
2.1 | 材料暂估价
2.2 | 专业工程暂估价 | 项
3 | 计日工
4 | 总承包服务费
合 计
注：材料（工程设备）暂估单价进入清单项目综合单价，此处不汇总 |  |  |  | 【新点清单造价软件江苏版 V11.2.1】

## 道路工程 6.4 规费、税金项目计价表
规费、税金项目计价表
工程名称：道路工程 |  |  | 第1页 共1页
序号 | 项目名称 | 计算基础 | 计算费率(％) | 金额(元)
1 | 规费 | 环境保护税+社会保险费+住房公积金 | 100.000
1.1 | 社会保险费 | 分部分项工程费+措施项目费+其他项目费-除税工程设备费 | 2.000
1.2 | 住房公积金 | 分部分项工程费+措施项目费+其他项目费-除税工程设备费 | 0.340
1.3 | 环境保护税 | 分部分项工程费+措施项目费+其他项目费-除税工程设备费
2 | 税金 | 分部分项工程费+措施项目费+其他项目费+规费-除税甲供材料和甲供设备费/1.01 | 9.000
合 计
【新点清单造价软件江苏版 V11.2.1】

## 绿化工程 7.1 分部分项工程和单价措施项目清单与计
分部分项工程和单价措施项目清单与计价表
工程名称：绿化工程 | [5 empty] | 第1页 共5页
序号 | 项目编码 | 项目名称 | 项目特征描述 | 计量 单位 | 工程量 | 金额（元）
[6 empty] | 综合单价 | 合价 | 其中
暂估价
1 | 050101009001 | 种植土回（换）填 | 1、回填土质要求：种植土应该理化性好，结构疏松、通气、保水、保肥能力强,适宜园林植物的生长；严禁用建筑垃圾土、盐碱土、重黏土、砂土及其他有害的土壤，严禁种植土下有不透水层 2、取土运距：由投标人根据施工现场实际情况自行考虑决定报价 3、回填厚度：满足规范和设计要求 4、弃土运距：由投标人根据施工现场实际情况自行考虑决定报价 5、含购置费、平整费、场内倒转费等一切费用 6、未尽事宜详见设计图纸及满足规范要求 | m3 | 188.8
本页小计
【新点清单造价软件江苏版 V11.2.1】
分部分项工程和单价措施项目清单与计价表
工程名称：绿化工程 | [5 empty] | 第2页 共5页
序号 | 项目编码 | 项目名称 | 项目特征描述 | 计量 单位 | 工程量 | 金额（元）
[6 empty] | 综合单价 | 合价 | 其中
暂估价
2 | 050101010001 | 整理绿化用地 | 1、回填土质要求：满足规范和设计要求 2、找平找坡要求：整平 3、取土弃渣运距：由投标人根据施工现场实际情况自行考虑决定报价 4、回填厚度：由投标人根据施工现场实际情况自行考虑决定报价 5、未尽事宜详见设计图纸及满足规范要求 | m2 | 236
3 | 050102001001 | 栽植金桂 | 1、种类：金桂 2、蓬径：W220-250cm 3、高度：H250-300cm 4、养护期：2年 5、养护等级：Ⅱ级 6、备注：独杆，本地苗，全冠，蓬形饱满，分枝点0.3m-0.4m 7、未尽事宜详见设计图纸及满足规范要求 | 株 | 7
本页小计
【新点清单造价软件江苏版 V11.2.1】
分部分项工程和单价措施项目清单与计价表
工程名称：绿化工程 | [5 empty] | 第3页 共5页
序号 | 项目编码 | 项目名称 | 项目特征描述 | 计量 单位 | 工程量 | 金额（元）
[6 empty] | 综合单价 | 合价 | 其中
暂估价
4 | 050102001002 | 栽植垂丝海棠 | 1、种类：垂丝海棠 2、地径：d9-10cm 3、蓬径：W150-200cm 4、高度：H200-250cm 5、养护期：2年 6、养护等级：Ⅱ级 7、备注：全冠，树型优美，分枝点0.6-0.8m 8、未尽事宜详见设计图纸及满足规范要求 | 株 | 6
5 | 050102001003 | 栽植鸡爪槭 | 1、种类：鸡爪槭 2、地径：d8-9cm 3、蓬径：W200-250cm 4、高度：H250-300cm 5、养护期：2年 6、养护等级：Ⅱ级 7、备注：全冠，造型优美，分枝点0.6m-0.8m 8、未尽事宜详见设计图纸及满足规范要求 | 株 | 2
本页小计
【新点清单造价软件江苏版 V11.2.1】
分部分项工程和单价措施项目清单与计价表
工程名称：绿化工程 | [5 empty] | 第4页 共5页
序号 | 项目编码 | 项目名称 | 项目特征描述 | 计量 单位 | 工程量 | 金额（元）
[6 empty] | 综合单价 | 合价 | 其中
暂估价
6 | 050102002001 | 栽植毛鹃 | 1、种类：毛鹃 2、高度：H30cm 3、蓬径：W25cm 4、养护期：2年 5、养护等级：Ⅱ级 6、备注：49株/㎡ 7、未尽事宜详见设计图纸及满足规范要求 | m2 | 11
7 | 050102002003 | 栽植金边黄杨 | 1、种类：金边黄杨 2、高度：H40cm 3、蓬径：W20cm 4、养护期：2年 5、养护等级：Ⅱ级 6、备注：36株/㎡ 7、未尽事宜详见设计图纸及满足规范要求 | m2 | 84
8 | 050102002004 | 栽植瓜子黄杨 | 1、种类：瓜子黄杨 2、高度：H35cm 3、蓬径：W15cm 4、养护期：2年 5、养护等级：Ⅱ级 6、备注：49株/㎡ 7、未尽事宜详见设计图纸及满足规范要求 | m2 | 70
本页小计
【新点清单造价软件江苏版 V11.2.1】
分部分项工程和单价措施项目清单与计价表
工程名称：绿化工程 | [5 empty] | 第5页 共5页
序号 | 项目编码 | 项目名称 | 项目特征描述 | 计量 单位 | 工程量 | 金额（元）
[6 empty] | 综合单价 | 合价 | 其中
暂估价
9 | 050102012005 | 铺种草坪 | 1、草皮种类：草坪 2、铺种方式：满铺成品百幕大追播黑麦草 3、养护期：2年 4、养护等级：Ⅱ级 5、未尽事宜详见设计图纸及满足规范要求 | m2 | 71
10 | 050302005001 | 成品不锈钢仿竹篱笆 | 1、名称：成品不锈钢仿竹篱笆 2、高度：入地面以下300mm，地上高600mm 3、未尽事宜详见设计图纸及满足规范要求 | m | 1817
分部分项合计
单价措施合计
本页小计
合计
【新点清单造价软件江苏版 V11.2.1】

## 绿化工程 7.2 总价措施项目清单与计价表
总价措施项目清单与计价表
工程名称：绿化工程 |  |  |  |  | 第1页 共2页
序号 | 项目编码 | 项目名称 | 计算基础 | 费率 （%） | 金额 （元） | 调整费率 （%） | 调整后 金额（元） | 备注
1 | 050405001001 | 安全文明施工费
1.1 |  | 基本费 | 分部分项合计+单价措施项目合计-除税工程设备费 | 1.000
1.2 |  | 增加费 | 分部分项合计+单价措施项目合计-除税工程设备费
1.3 |  | 扬尘污染防治增加费 | 分部分项合计+单价措施项目合计-除税工程设备费 | 0.210
2 | 050405002001 | 夜间施工 | 分部分项合计+单价措施项目合计-除税工程设备费
3 | 050405003001 | 非夜间施工照明 | 分部分项合计+单价措施项目合计-除税工程设备费
4 | 050405004001 | 二次搬运 | 分部分项合计+单价措施项目合计-除税工程设备费
5 | 050405005001 | 冬雨季施工 | 分部分项合计+单价措施项目合计-除税工程设备费
6 | 050405006001 | 反季节栽植影响措施 | 分部分项合计+单价措施项目合计-除税工程设备费
【新点清单造价软件江苏版 V11.2.1】
注： 1.“计算基础”中安全文明施工费可为“定额基价”、“定额人工费”或“定额人工费+定额机械费”，其他项目可为 “定额人工费”或“定额人工费+定额机械费”。~ 2.按施工方案计算的措施费，若无“计算基础”和“费率”的数值，也可只填“金额”数值，但应在备注栏说明施工方案~出处或计算方法。
总价措施项目清单与计价表
工程名称：绿化工程 |  |  |  |  | 第2页 共2页
序号 | 项目编码 | 项目名称 | 计算基础 | 费率 （%） | 金额 （元） | 调整费率 （%） | 调整后 金额（元） | 备注
7 | 050405007001 | 地上、地下设施的临时保护设施 | 分部分项合计+单价措施项目合计-除税工程设备费
8 | 050405008001 | 已完工程及设备保护 | 分部分项合计+单价措施项目合计-除税工程设备费
9 | 050405009001 | 临时设施 | 分部分项合计+单价措施项目合计-除税工程设备费
10 | 050405010001 | 赶工措施 | 分部分项合计+单价措施项目合计-除税工程设备费
11 | 050405011001 | 工程按质论价 | 分部分项合计+单价措施项目合计-除税工程设备费
12 | 050405012001 | 建筑工人实名制费用 | 分部分项合计+单价措施项目合计-除税工程设备费
13 | 050405091001 | 特殊条件下施工增加费 | 分部分项合计+单价措施项目合计-除税工程设备费
14 | 050405015001 | 智慧工地费用 | 分部分项合计+单价措施项目合计-除税工程设备费
【新点清单造价软件江苏版 V11.2.1】
注： 1.“计算基础”中安全文明施工费可为“定额基价”、“定额人工费”或“定额人工费+定额机械费”，其他项目可为 “定额人工费”或“定额人工费+定额机械费”。~ 2.按施工方案计算的措施费，若无“计算基础”和“费率”的数值，也可只填“金额”数值，但应在备注栏说明施工方案~出处或计算方法。

## 绿化工程 7.3 其他项目清单与计价汇总表
其他项目清单与计价汇总表
工程名称：绿化工程 |  |  |  | 第1页 共1页
序号 | 项目名称 | 计量单位 | 金额(元) | 备注
1 | 暂列金额 | 项
2 | 暂估价
2.1 | 材料暂估价
2.2 | 专业工程暂估价 | 项
3 | 计日工
4 | 总承包服务费
合 计
注：材料（工程设备）暂估单价进入清单项目综合单价，此处不汇总 |  |  |  | 【新点清单造价软件江苏版 V11.2.1】

## 绿化工程 7.4 规费、税金项目计价表
规费、税金项目计价表
工程名称：绿化工程 |  |  | 第1页 共1页
序号 | 项目名称 | 计算基础 | 计算费率(％) | 金额(元)
1 | 规费 | 环境保护税+社会保险费+住房公积金 | 100.000
1.1 | 社会保险费 | 分部分项工程费+措施项目费+其他项目费-除税工程设备费 | 3.300
1.2 | 住房公积金 | 分部分项工程费+措施项目费+其他项目费-除税工程设备费 | 0.550
1.3 | 环境保护税 | 分部分项工程费+措施项目费+其他项目费-除税工程设备费
2 | 税金 | 分部分项工程费+措施项目费+其他项目费+规费-除税甲供材料和甲供设备费/1.01 | 9.000
合 计
【新点清单造价软件江苏版 V11.2.1】

## 亭廊健身区 8.1 分部分项工程和单价措施项目清单与
分部分项工程和单价措施项目清单与计价表
工程名称：亭廊健身区 | [5 empty] | 第1页 共11页
序号 | 项目编码 | 项目名称 | 项目特征描述 | 计量 单位 | 工程量 | 金额（元）
[6 empty] | 综合单价 | 合价 | 其中
暂估价
亭廊
1 | 010101001001 | 平整场地 | 1、土壤类别：综合，由投标人根据施工现场实际情况自行考虑决定报价 2、由投标人根据施工现场实际情况自行考虑决定报价 | m2 | 51.84
2 | 010101003001 | 挖沟槽土方 | 1、土壤类别：综合，由投标人根据施工现场实际情况自行考虑决定报价 2、挖土深度：由投标人根据施工现场实际情况自行考虑决定报价 3、弃土运距：由投标人根据施工现场实际情况自行考虑决定报价 | m3 | 3.38
3 | 010101004001 | 挖基坑土方 | 1、土壤类别：综合，由投标人根据施工现场实际情况自行考虑决定报价 2、挖土深度：由投标人根据施工现场实际情况自行考虑决定报价 3、弃土运距：由投标人根据施工现场实际情况自行考虑决定报价 | m3 | 35.64
本页小计
【新点清单造价软件江苏版 V11.2.1】
分部分项工程和单价措施项目清单与计价表
工程名称：亭廊健身区 | [5 empty] | 第2页 共11页
序号 | 项目编码 | 项目名称 | 项目特征描述 | 计量 单位 | 工程量 | 金额（元）
[6 empty] | 综合单价 | 合价 | 其中
暂估价
4 | 010103001001 | 回填方 | 1、密实度要求：夯填，压实系数不小于0.93 2、填方来源、运距：原土回填，运距由投标人根据施工现场实际情况自行考虑决定报价 | m3 | 29.69
5 | 010103002001 | 余方弃置 | 1、废弃料品种:渣土外运 2、运距：由投标人根据施工现场实际情况自行考虑决定报价 | m3 | 9.33
6 | 010401001001 | 砖基础 | 1、砖品种、规格、强度等级：仿古青砖 2、未尽事宜详见设计图纸及满足规范要求 | m3 | 3.87
7 | 010501001002 | 垫层 | 1、名称：碎石垫层 2、未尽事宜详见设计图纸及满足规范要求 | m3 | 1.67
8 | 010501001001 | 垫层 | 1、混凝土种类：预拌商品砼 2、混凝土强度等级：C10 3、未尽事宜详见设计图纸及满足规范要求 | m3 | 1.44
9 | 010501002001 | 带形基础 | 1、混凝土种类：预拌商品砼 2、混凝土强度等级：C30 3、未尽事宜详见设计图纸及满足规范要求 | m3 | 1.28
本页小计
【新点清单造价软件江苏版 V11.2.1】
分部分项工程和单价措施项目清单与计价表
工程名称：亭廊健身区 | [5 empty] | 第3页 共11页
序号 | 项目编码 | 项目名称 | 项目特征描述 | 计量 单位 | 工程量 | 金额（元）
[6 empty] | 综合单价 | 合价 | 其中
暂估价
10 | 010501003001 | 独立基础 | 1、混凝土种类：预拌商品砼 2、混凝土强度等级：C30 3、未尽事宜详见设计图纸及满足规范要求 | m3 | 3
11 | 010502001001 | 矩形柱 | 1、混凝土种类：预拌商品砼 2、混凝土强度等级：C30 3、未尽事宜详见设计图纸及满足规范要求 | m3 | 2.49
12 | 010503002001 | 矩形梁 | 1、混凝土种类：预拌商品砼 2、混凝土强度等级：C30 3、未尽事宜详见设计图纸及满足规范要求 | m3 | 1.08
13 | 010503003001 | 异形梁 | 1、混凝土种类：预拌商品砼 2、混凝土强度等级：C30 3、未尽事宜详见设计图纸及满足规范要求 | m3 | 0.4
14 | 010512001001 | 平板 | 1、混凝土种类：预制砼板 2、混凝土强度等级：C25 3、未尽事宜详见设计图纸及满足规范要求 | m3 | 8.03
15 | 010515001001 | 现浇构件钢筋 | 1、钢筋种类：HRB400 2、规格：ф12以内 3、未尽事宜详见设计图纸及满足规范要求 | t | 1.294
本页小计
【新点清单造价软件江苏版 V11.2.1】
分部分项工程和单价措施项目清单与计价表
工程名称：亭廊健身区 | [5 empty] | 第4页 共11页
序号 | 项目编码 | 项目名称 | 项目特征描述 | 计量 单位 | 工程量 | 金额（元）
[6 empty] | 综合单价 | 合价 | 其中
暂估价
16 | 010515001002 | 现浇构件钢筋 | 1、钢筋种类：HRB400 2、规格：ф25以内 3、未尽事宜详见设计图纸及满足规范要求 | t | 0.735
17 | 010516002001 | 预埋铁件 | 1、250*250*10mm厚镀锌钢底板 2、M6*75mm金属膨胀螺栓固定 3、未尽事宜详见设计图纸及满足规范要求 | t | 0.177
18 | 010606013001 | 零星钢构件 | 1、构件名称：钢格栅 2、钢材品种、规格：80*120*3mm厚热镀锌矩形钢、1.5mm厚镀锌钢板 3、外饰仿木纹氟碳涂料（含艺术字） 4、未尽事宜详见设计图纸及满足规范要求 | t | 0.472
本页小计
【新点清单造价软件江苏版 V11.2.1】
分部分项工程和单价措施项目清单与计价表
工程名称：亭廊健身区 | [5 empty] | 第5页 共11页
序号 | 项目编码 | 项目名称 | 项目特征描述 | 计量 单位 | 工程量 | 金额（元）
[6 empty] | 综合单价 | 合价 | 其中
暂估价
19 | 010901001001 | 瓦屋面 | 1、瓦品种、规格：青铜瓦铺贴，浅灰色立脊瓦 2、粘结层砂浆的配合比：1:3混合砂浆结合层 3、聚乙烯丙纶防水层 4、1:2水泥砂浆找平层 5、100mm厚C25预制砼板（另计） 6、20mm厚预制小平板 7、预制椽条，间距300mm 8、未尽事宜详见设计图纸及满足规范要求 | m2 | 62.35
20 | 011101003001 | 混凝土地面 | 1、面层厚度、混凝土强度等级：100mm厚C20预拌商品砼 2、未尽事宜详见设计图纸及满足规范要求 | m2 | 51.84
21 | 011102001001 | 石材楼地面 | 1、面层材料品种、规格、颜色：400*400*30mm厚芝麻白花岗岩烧面 2、未尽事宜详见设计图纸及满足规范要求 | m2 | 44.8
本页小计
【新点清单造价软件江苏版 V11.2.1】
分部分项工程和单价措施项目清单与计价表
工程名称：亭廊健身区 | [5 empty] | 第6页 共11页
序号 | 项目编码 | 项目名称 | 项目特征描述 | 计量 单位 | 工程量 | 金额（元）
[6 empty] | 综合单价 | 合价 | 其中
暂估价
22 | 011102001002 | 石材楼地面 | 1、名称：花岗岩走边 2、面层材料品种、规格、颜色：200*400*30mm厚芝麻灰花岗岩烧面 3、未尽事宜详见设计图纸及满足规范要求 | m2 | 7.04
23 | 011107001001 | 台阶面 | 1、名称：防腐木坐凳 2、120*50mm厚菠萝格防腐木，留缝2mm 3、20*50mm厚防腐木封板 4、□50*50*3mm方钢龙骨 5、40*40*3mm不锈钢等边角钢 6、M5螺栓与龙骨固定 7、未尽事宜详见设计图纸及满足规范要求 | m2 | 7.14
24 | 011210001001 | 木隔断 | 1、名称：成品防腐木宣传栏 2、未尽事宜详见设计图纸及满足规范要求 | m2 | 15.9
25 | 011406001001 | 天棚抹灰面油漆 | 1、部位：天棚 2、油漆品种：栗色仿木纹 3、未尽事宜详见设计图纸及满足规范要求 | m2 | 126.8
本页小计
【新点清单造价软件江苏版 V11.2.1】
分部分项工程和单价措施项目清单与计价表
工程名称：亭廊健身区 | [5 empty] | 第7页 共11页
序号 | 项目编码 | 项目名称 | 项目特征描述 | 计量 单位 | 工程量 | 金额（元）
[6 empty] | 综合单价 | 合价 | 其中
暂估价
26 | 011406001002 | 抹灰面油漆 | 1、部位：柱面 2、油漆品种：栗色仿木纹 3、未尽事宜详见设计图纸及满足规范要求 | m2 | 31.27
分部小计
矮墙
27 | 010101003002 | 挖沟槽土方 | 1、土壤类别：由投标人根据施工现场实际情况自行考虑决定报价 2、挖土深度：由投标人根据施工现场实际情况自行考虑决定报价 3、弃土运距：由投标人根据施工现场实际情况自行考虑决定报价 | m3 | 3.75
28 | 010103001002 | 回填方 | 1、密实度要求：夯填，压实系数不小于0.93 2、填方来源、运距：原土回填，运距由投标人根据施工现场实际情况自行考虑决定报价 | m3 | 2.37
29 | 010103002002 | 余方弃置 | 1、废弃料品种：渣土外运 2、运距：由投标人根据施工现场实际情况自行考虑决定报价 | m3 | 1.38
本页小计
【新点清单造价软件江苏版 V11.2.1】
分部分项工程和单价措施项目清单与计价表
工程名称：亭廊健身区 | [5 empty] | 第8页 共11页
序号 | 项目编码 | 项目名称 | 项目特征描述 | 计量 单位 | 工程量 | 金额（元）
[6 empty] | 综合单价 | 合价 | 其中
暂估价
30 | 010401001002 | 砖基础 | 1、砖品种、规格、强度等级：仿古青砖 2、未尽事宜详见设计图纸及满足规范要求 | m3 | 0.52
31 | 010401003001 | 实心砖墙 | 1、砖品种、规格、强度等级：仿古青砖 2、未尽事宜详见设计图纸及满足规范要求 | m3 | 1.03
32 | 010501001003 | 垫层 | 1、名称：100mm厚碎石垫层 2、素土夯实，系数≥93% 3、未尽事宜详见设计图纸及满足规范要求 | m3 | 0.49
33 | 010501002002 | 带形基础 | 1、混凝土种类：预拌商品砼 2、混凝土强度等级：C25 3、未尽事宜详见设计图纸及满足规范要求 | m3 | 0.37
34 | 011204001001 | 石材墙面 | 1、面层：300*600*50mm厚芝麻灰花岗岩光面 2、结合层：30mm厚1:3水泥砂浆结合层 3、未尽事宜详见设计图纸及满足规范要求 | m2 | 1.8
分部小计
铺装
本页小计
【新点清单造价软件江苏版 V11.2.1】
分部分项工程和单价措施项目清单与计价表
工程名称：亭廊健身区 | [5 empty] | 第9页 共11页
序号 | 项目编码 | 项目名称 | 项目特征描述 | 计量 单位 | 工程量 | 金额（元）
[6 empty] | 综合单价 | 合价 | 其中
暂估价
35 | 040203008001 | 块料面层 | 1、块料品种、规格：30mm厚芝麻白/灰花岗岩烧面面层 2、30mm厚1:3干硬性水泥砂浆结合层 3、未尽事宜详见设计图纸及满足规范要求 | m2 | 102.12
36 | 040203008002 | 块料面层 | 1、块料品种、规格：60mm厚浅灰色/深灰色透水砖面层 2、30mm厚1:3干硬性水泥砂浆结合层 3、未尽事宜详见设计图纸及满足规范要求 | m2 | 43.83
37 | 011101003002 | 混凝土垫层 | 1、100mm厚C25砼垫层 2、未尽事宜详见设计图纸及满足规范要求 | m2 | 145.95
38 | 010501001004 | 碎石垫层 | 1、名称：150mm厚碎石垫层 2、素土夯实，系数≥93% 3、未尽事宜详见设计图纸及满足规范要求 | m3 | 145.95
分部小计
健身器材、石桌石凳
39 | 011501001001 | 健身器材 | 1、满足使用要求 2、含基础制作安装等费用 3、未尽事宜详见设计图纸及满足规范要求 | 套 | 4
本页小计
【新点清单造价软件江苏版 V11.2.1】
分部分项工程和单价措施项目清单与计价表
工程名称：亭廊健身区 | [5 empty] | 第10页 共11页
序号 | 项目编码 | 项目名称 | 项目特征描述 | 计量 单位 | 工程量 | 金额（元）
[6 empty] | 综合单价 | 合价 | 其中
暂估价
40 | 050305006002 | 石桌石凳 | 1、石材种类：芝麻白花岗岩 2、桌面形状、尺寸、支墩高度：1000mm*1000mm*800mm（高）成品石桌 3、凳面尺寸、支墩高度：1个石桌配400mm*400mm*350mm（高）成品石坐凳4个 4、未尽事宜详见设计图纸及满足规范要求 | 组 | 1
分部小计
分部分项合计
1 | 011705001001 | 大型机械设备进出场及安拆 | 1、由投标人根据施工现场实际情况自行考虑决定报价，结算时不予调整 | 项 | 1
2 | 011702001001 | 基础 | 1、带形基础模板 | m2 | 3.66
3 | 011702001002 | 基础 | 1、基础模板 | m2 | 8.01
4 | 011702002001 | 矩形柱 | 1、矩形柱模板 | m2 | 62.25
5 | 011702006001 | 矩形梁 | 1、矩形梁模板 | m2 | 21.43
6 | 011702007001 | 异形梁 | 1、异形梁模板 | m2 | 7.12
7 | 011702016001 | 平板 | 1、平板模板 | m2 | 56.59
8 | 05B001 | 补充清单 | 1、椽望板木模板 | m2 | 23.13
9 | 011702001003 | 基础 | 1、垫层模板 | m2 | 1.44
10 | 011702001004 | 基础 | 1、部位：矮墙 2、带形基础模板 | m2 | 1.2
本页小计
【新点清单造价软件江苏版 V11.2.1】
单价措施合计
合计
【新点清单造价软件江苏版 V11.2.1】

## 亭廊健身区 8.2 总价措施项目清单与计价表
总价措施项目清单与计价表
工程名称：亭廊健身区 |  |  |  |  | 第1页 共2页
序号 | 项目编码 | 项目名称 | 计算基础 | 费率 （%） | 金额 （元） | 调整费率 （%） | 调整后 金额（元） | 备注
1 | 021007001001 | 安全文明施工
1.1 |  | 基本费 | 分部分项合计+单价措施项目合计-除税工程设备费 | 1.000
1.2 |  | 增加费 | 分部分项合计+单价措施项目合计-除税工程设备费
1.3 |  | 扬尘污染防治增加费 | 分部分项合计+单价措施项目合计-除税工程设备费 | 0.210
2 | 021007002001 | 夜间施工 | 分部分项合计+单价措施项目合计-除税工程设备费
3 | 021007003001 | 非夜间施工照明 | 分部分项合计+单价措施项目合计-除税工程设备费
4 | 021007004001 | 二次搬运 | 分部分项合计+单价措施项目合计-除税工程设备费
5 | 021007005001 | 冬雨季施工 | 分部分项合计+单价措施项目合计-除税工程设备费
6 | 021007006001 | 地上、地下设施、建筑物的临时保护设施 | 分部分项合计+单价措施项目合计-除税工程设备费
【新点清单造价软件江苏版 V11.2.1】
注： 1.“计算基础”中安全文明施工费可为“定额基价”、“定额人工费”或“定额人工费+定额机械费”，其他项目可为 “定额人工费”或“定额人工费+定额机械费”。~ 2.按施工方案计算的措施费，若无“计算基础”和“费率”的数值，也可只填“金额”数值，但应在备注栏说明施工方案~出处或计算方法。
总价措施项目清单与计价表
工程名称：亭廊健身区 |  |  |  |  | 第2页 共2页
序号 | 项目编码 | 项目名称 | 计算基础 | 费率 （%） | 金额 （元） | 调整费率 （%） | 调整后 金额（元） | 备注
7 | 021007007001 | 已完成工程及设备保护 | 分部分项合计+单价措施项目合计-除税工程设备费
8 | 021007008001 | 临时设施 | 分部分项合计+单价措施项目合计-除税工程设备费
9 | 021007009001 | 赶工措施 | 分部分项合计+单价措施项目合计-除税工程设备费
10 | 021007010001 | 工程按质论价 | 分部分项合计+单价措施项目合计-除税工程设备费
11 | 021007011001 | 建筑工人实名制费用 | 分部分项合计+单价措施项目合计-除税工程设备费
12 | 021007012001 | 智慧工地费用 | 分部分项合计+单价措施项目合计-除税工程设备费
【新点清单造价软件江苏版 V11.2.1】
注： 1.“计算基础”中安全文明施工费可为“定额基价”、“定额人工费”或“定额人工费+定额机械费”，其他项目可为 “定额人工费”或“定额人工费+定额机械费”。~ 2.按施工方案计算的措施费，若无“计算基础”和“费率”的数值，也可只填“金额”数值，但应在备注栏说明施工方案~出处或计算方法。

## 亭廊健身区 8.3 其他项目清单与计价汇总表
其他项目清单与计价汇总表
工程名称：亭廊健身区 |  |  |  | 第1页 共1页
序号 | 项目名称 | 计量单位 | 金额(元) | 备注
1 | 暂列金额 | 项 |  | 明细详见表-12-1
2 | 暂估价
2.1 | 材料(工程设备)暂估价 |  |  | 明细详见表-12-2
2.2 | 专业工程暂估价 | 项 |  | 明细详见表-12-3
3 | 计日工 |  |  | 明细详见表-12-4
4 | 总承包服务费 |  |  | 明细详见表-12-5
合 计
注：材料（工程设备）暂估单价进入清单项目综合单价，此处不汇总 |  |  |  | 【新点清单造价软件江苏版 V11.2.1】

## 亭廊健身区 8.4 规费、税金项目计价表
规费、税金项目计价表
工程名称：亭廊健身区 |  |  | 第1页 共1页
序号 | 项目名称 | 计算基础 | 计算费率(％) | 金额(元)
1 | 规费 | 社会保险费+住房公积金+环境保护税 | 100.000
1.1 | 社会保险费 | 分部分项工程费+措施项目费+其他项目费-除税工程设备费 | 3.300
1.2 | 住房公积金 | 分部分项工程费+措施项目费+其他项目费-除税工程设备费 | 0.550
1.3 | 环境保护税 | 分部分项工程费+措施项目费+其他项目费-除税工程设备费
2 | 税金 | 分部分项工程费+措施项目费+其他项目费+规费-(除税甲供材料费+除税甲供设备费)/1.01 | 9.000
合 计
【新点清单造价软件江苏版 V11.2.1】