## 1.1 封-1 封面
|  | 新沂市草桥镇苗圩村宜居宜业和美乡村建设工程 |  |  | 工程
招标工程量清单
招 标 人：
（单位盖章）
造价咨询人：
（单位盖章）
2025年08月28日

## 1.2 扉-1 扉页
|  | 新沂市草桥镇苗圩村宜居宜业和美乡村建设工程 |  |  |  | 工程
招标工程量清单
| 招 标 人： |  |  | 造价咨询人：
|  |  | （单位盖章） |  | （单位资质专用章）
| 法定代表人 或其授权人： |  |  | 法定代表人 或其授权人：
|  |  | （签字或盖章） |  | （签字或盖章）
| 编 制 人： |  |  | 复 核 人：
|  |  | （造价人员签字盖专用章） |  | （造价工程师签字盖专用章）
| 编 制 时 间： |  | 2025年08月28日 | 复 核 时 间： | 2025年08月28日

## 3.1 表-08 分部分项工程和单价措施项目清单与计价表
分部分项工程和单价措施项目清单与计价表
工程名称：新沂市草桥镇苗圩村宜居宜业和美乡村-农村道路建设 |  |  |  |  | 标段： |  |  |  |  | 第1页 共1页
序号 | 项目编码 | 项目名称 |  | 项目特征描述 |  | 计量 单位 | 工程量 | 金额（元）
[8 empty] | 综合单价 | 合价 |  | 其中
暂估价
0402 道路工程
1 | 040203006001 | 沥青混凝土 |  | 1、沥青黑化道路（宽度3米） 2、现状基础清理干净，破损处水泥修补，经编防裂布 3、PC-3 喷洒乳化沥青粘层油，汽车式沥青喷洒机 喷油量0.8kg/m2 4、50厚中粒式AC-16改性沥青混凝土碾压平整 5、含道路分车线喷绘 |  | m2 | 9900
2 | 040203007001 | 水泥混凝土 |  | 1、村庄硬化道路（宽度3米） 2、素土夯实≥94% 3、160厚C30混凝土面层 4、路面刻痕、剧缝、塑料膜养护 5、简易模板制作、安装 |  | m2 | 16500
3 | 040203007002 | 水泥混凝土 |  | 1、入户硬化道路（宽度2米） 2、素土夯实≥94% 3、100厚C30混凝土面层 4、路面刻痕、剧缝、塑料膜养护 5、简易模板制作、安装 |  | m2 | 1000
分部小计
分部分项合计
本页小计
合 计
【新点2013清单造价江苏版 V10.3.6】

## 3.2 表-11 总价措施项目清单与计价表
总价措施项目清单与计价表
工程名称：新沂市草桥镇苗圩村宜居宜业和美乡村-农村道路建设 | [5 empty] | 标段： |  |  |  |  | 第1页 共2页
序号 | 项目编码 | 项目名称 |  | 计算基础 | 费率（%） |  | 金额（元） |  | 调整 费率（%） | 调整后 金额（元） |  | 备注
1 | 041109001001 | 安全文明施工费
1.1 |  | 基本费 |  | 分部分项合计+单价措施项目合计-除税工程设备费 | 1.500
1.2 |  | 增加费 |  | 分部分项合计+单价措施项目合计-除税工程设备费
1.3 |  | 扬尘污染防治增加费 |  | 分部分项合计+单价措施项目合计-除税工程设备费 | 0.310
2 | 041109002001 | 夜间施工 |  | 分部分项合计+单价措施项目合计-除税工程设备费
3 | 041109003001 | 二次搬运 |  | 分部分项合计+单价措施项目合计-除税工程设备费
4 | 041109004001 | 冬雨季施工 |  | 分部分项合计+单价措施项目合计-除税工程设备费
5 | 041109005001 | 行车、行人干扰 |  | 分部分项合计+单价措施项目合计-除税工程设备费
6 | 041109006001 | 地上、地下设施、建筑物的临时保护设施 |  | 分部分项合计+单价措施项目合计-除税工程设备费
7 | 041109007001 | 已完工程及设备保护 |  | 分部分项合计+单价措施项目合计-除税工程设备费
8 | 041109008001 | 临时设施 |  | 分部分项合计+单价措施项目合计-除税工程设备费
【新点2013清单造价江苏版 V10.3.6】
编制人（造价人员）： | [7 empty] | 复核人（造价工程师）：
总价措施项目清单与计价表
工程名称：新沂市草桥镇苗圩村宜居宜业和美乡村-农村道路建设 | [5 empty] | 标段： |  |  |  |  | 第2页 共2页
序号 | 项目编码 | 项目名称 |  | 计算基础 | 费率（%） |  | 金额（元） |  | 调整 费率（%） | 调整后 金额（元） |  | 备注
9 | 041109009001 | 赶工措施 |  | 分部分项合计+单价措施项目合计-除税工程设备费
10 | 041109010001 | 工程按质论价 |  | 分部分项合计+单价措施项目合计-除税工程设备费
11 | 041109011001 | 建筑工人实名制费用 |  | 分部分项合计+单价措施项目合计-除税工程设备费 | [7 empty] | 建筑工人实名制设备由建筑工人工资专用账户开户银行提供的，建筑工人实名制费用按表中费率乘以0.5系数计取
12 | 041109091001 | 特殊条件下施工增加费 |  | 分部分项合计+单价措施项目合计-除税工程设备费
13 | 041109015001 | 智慧工地费用 |  | 分部分项合计+单价措施项目合计-除税工程设备费 | [7 empty] | 现场安全隐患排查、人员信息动态管理、扬尘管控视频监控、高处作业防护预警、危大工程监测预警和集成平台等设备、软件和管理费用。
【新点2013清单造价江苏版 V10.3.6】
编制人（造价人员）： | [7 empty] | 复核人（造价工程师）：

## 3.3 表-12 其他项目清单与计价汇总表
其他项目清单与计价汇总表
工程名称：新沂市草桥镇苗圩村宜居宜业和美乡村-农村道路建设 |  |  |  | 标段： |  |  | 第1页 共1页
序号 | 项目名称 |  | 金额(元) |  | 结算金额(元) | 备注
1 | 暂列金额
2 | 暂估价
2.1 | 材料暂估价
2.2 | 专业工程暂估价
3 | 计日工
4 | 总承包服务费
合 计
【新点2013清单造价江苏版 V10.3.6】

## 3.4 表-13 规费、税金项目计价表
规费、税金项目计价表
工程名称：新沂市草桥镇苗圩村宜居宜业和美乡村-农村道路建设 |  |  |  | 标段： |  |  |  | 第1页 共1页
序号 | 项目名称 |  | 计算基础 |  | 计算基数(元) |  | 计算费率(％) |  | 金额(元)
1 | 规费 |  | 环境保护税+社会保险费+住房公积金 |  |  |  | 100.000
1.1 | 社会保险费 |  | 分部分项工程费+措施项目费+其他项目费-除税工程设备费 |  |  |  | 2.000
1.2 | 住房公积金 |  | 分部分项工程费+措施项目费+其他项目费-除税工程设备费 |  |  |  | 0.340
1.3 | 环境保护税 |  | 分部分项工程费+措施项目费+其他项目费-除税工程设备费
2 | 税金 |  | 分部分项工程费+措施项目费+其他项目费+规费-除税甲供材料和甲供设备费/1.01 |  |  |  | 9.000
合 计
【新点2013清单造价江苏版 V10.3.6】
编制人（造价人员）： | [5 empty] | 复核人（造价工程师）：

## 3.5 表-20 发包人提供材料和工程设备一览表
发包人提供材料和工程设备一览表
工程名称：新沂市草桥镇苗圩村宜居宜业和美乡村-农村道路建设 | [5 empty] | 标段： |  |  |  | 第1页 共1页
序号 | 材料编码 | 材料(工程设备)名称、规格、型号 |  | 单位 | 数量 |  | 单价 (元) | 合价 (元) | 交货 方式 |  | 送达 地点 | 备注
合 计
【新点2013清单造价江苏版 V10.3.6】

## 4.1 表-08 分部分项工程和单价措施项目清单与计价表
分部分项工程和单价措施项目清单与计价表
工程名称：新沂市草桥镇苗圩村宜居宜业和美乡村-游园广场优化 |  |  |  |  | 标段： |  |  |  |  | 第1页 共7页
序号 | 项目编码 | 项目名称 |  | 项目特征描述 |  | 计量 单位 | 工程量 | 金额（元）
[8 empty] | 综合单价 | 合价 |  | 其中
暂估价
0503 01 小游园一
1 | 050201001001 | 园路 |  | 1、透水砖铺装 2、素土夯实≥0.90 3、50厚碎石垫层干铺压实 4、100厚C20素砼基础 5、30厚1:4干硬性水泥砂浆结合层 6、60厚指定砖面层（透水砖200*100*60MM） |  | m2 | 24
2 | 050201001002 | 园路 |  | 1、压花混凝土面层 2、素土夯实≥90% 3、100厚C20素砼基础 4、150厚C30压花混凝土面层 5、简易模板制作、安装 |  | m2 | 60
3 | 050307019001 | 健身器材 |  | 1、健身器材 2、六件套（一组），成品市购 3、包含采购、安装、调试 4、采购前甲方选样 |  | 组 | 1
4 | 050305010001 | 塑料、铁艺、金属椅 |  | 1、成品座椅 2、长度：2m 3、包含采购、安装、调试 4、采购前甲方选样 |  | 个 | 1
5 | 050305006001 | 石桌石凳 |  | 1、石桌石凳（一桌四凳） 2、整体规格：1M*1M 3、石桌规格：H：800mm 4、石凳规格：H：350-400mm |  | 套 | 1
分部小计
02 苗圩村停车场
6 | 050201001003 | 园路 |  | 1、压花混凝土面层 2、素土夯实≥90% 3、100厚C20素砼基础 4、150厚C30压花混凝土面层 5、简易模板制作、安装 |  | m2 | 60
本页小计
【新点2013清单造价江苏版 V10.3.6】
分部分项工程和单价措施项目清单与计价表
工程名称：新沂市草桥镇苗圩村宜居宜业和美乡村-游园广场优化 |  |  |  |  | 标段： |  |  |  |  | 第2页 共7页
序号 | 项目编码 | 项目名称 |  | 项目特征描述 |  | 计量 单位 | 工程量 | 金额（元）
[8 empty] | 综合单价 | 合价 |  | 其中
暂估价
7 | 050201001004 | 园路 |  | 1、植草砖铺装（生态停车位） 2、素土夯实≥0.90 3、50厚碎石垫层干铺压实 4、100厚C20素砼基础 5、30厚1:4干硬性水泥砂浆结合层 6、100MM厚绿色加黄色井字型成品植草砖（撒草籽） |  | m2 | 80
8 | 050201001005 | 园路 |  | 1、面包砖平铺 2、素土夯实≥0.90 3、50厚碎石垫层干铺压实 4、100厚C20素砼基础 5、30厚1:4干硬性水泥砂浆结合层 6、60厚指定砖面层（面包砖200*100*60MM） |  | m2 | 83
分部小计
03 小游园二
9 | 040203007001 | 水泥混凝土 |  | 1、硬化道路 2、素土夯实≥94% 3、50厚碎石垫层干铺 4、100厚C20素砼基础 4、PC-3 喷洒乳化沥青粘层油，汽车式沥青喷洒机 喷油量0.8kg/m2 5、50厚中粒式AC-16改性沥青混凝土碾压平整 6、简易模板制作、安装 |  | m2 | 500
10 | 050201001006 | 园路 |  | 1、压花混凝土面层 2、素土夯实≥90% 3、50厚碎石垫层干铺 4、100厚C20素砼基础 5、150厚C30压花混凝土面层 6、简易模板制作、安装 |  | m2 | 487
本页小计
【新点2013清单造价江苏版 V10.3.6】
分部分项工程和单价措施项目清单与计价表
工程名称：新沂市草桥镇苗圩村宜居宜业和美乡村-游园广场优化 |  |  |  |  | 标段： |  |  |  |  | 第3页 共7页
序号 | 项目编码 | 项目名称 |  | 项目特征描述 |  | 计量 单位 | 工程量 | 金额（元）
[8 empty] | 综合单价 | 合价 |  | 其中
暂估价
11 | 050201014001 | 亲水平台 |  | 1、亲水平台 2、场地清理，水泵抽水，围堰施工，基坑开挖，坑底夯实 3、打六根不锈钢钢管，长度4米，直径0.4米，厚度5毫米，内罐水泥 4、具体做法详见图纸 |  | 座 | 2
12 | 020410003001 | 四角亭 |  | 1、四角亭（南方松防腐木） 2、规格：4.84m*4.84m*5m高 3、柱基坑开挖，坑底夯实 4、碎石垫层干铺，桩承台基础整体浇筑，预埋螺栓 5、地面层碎石砂浆干铺，混凝土垫层找平 6、安装四角亭（柱+梁+美人靠），刷仿木纹氟碳漆两遍 7、亭屋面做聚乙烯丙纶防水卷材一层，粘贴防腐木板面，水泥砂浆挂网铺青瓦 8、地面层砂浆铺贴火烧面芝麻灰花岗岩 9、具体做法详见图纸 |  | 座 | 1
13 | 050201001010 | 园路 |  | 1、面包砖铺装 2、素土夯实≥0.90 3、50厚碎石垫层干铺压实 4、100厚C20素砼基础 5、30厚1:4干硬性水泥砂浆结合层 6、60厚指定砖面层（面包砖240*115*60MM） |  | m2 | 76
本页小计
【新点2013清单造价江苏版 V10.3.6】
分部分项工程和单价措施项目清单与计价表
工程名称：新沂市草桥镇苗圩村宜居宜业和美乡村-游园广场优化 |  |  |  |  | 标段： |  |  |  |  | 第4页 共7页
序号 | 项目编码 | 项目名称 |  | 项目特征描述 |  | 计量 单位 | 工程量 | 金额（元）
[8 empty] | 综合单价 | 合价 |  | 其中
暂估价
14 | 050201001011 | 园路 |  | 1、芝麻灰荔枝面花岗岩铺装 2、素土夯实≥0.90 3、50厚碎石垫层干铺压实 4、100厚C20素砼基础 5、30厚1:4干硬性水泥砂浆结合层 6、30厚指定砖面层（芝麻灰荔枝面花岗岩200*150*30MM） |  | m2 | 19
15 | 050201001012 | 园路 |  | 1、面包砖铺装 2、素土夯实≥0.90 3、50厚碎石垫层干铺压实 4、100厚C20素砼基础 5、30厚1:4干硬性水泥砂浆结合层 6、30厚指定砖面层（面包砖200*150*30MM） |  | m2 | 177.5
16 | 050201001013 | 园路 |  | 1、芝麻灰花岗岩铺装 2、素土夯实≥0.90 3、50厚碎石垫层干铺压实 4、100厚C20素砼基础 5、30厚1:4干硬性水泥砂浆结合层 6、30厚指定砖面层（芝麻灰花岗岩200*150*30MM） |  | m2 | 142.5
17 | 050307019003 | 健身器材 |  | 1、健身器材 2、六件套（一组），成品市购 3、包含采购、安装、调试 4、采购前甲方选样 |  | 组 | 1
本页小计
【新点2013清单造价江苏版 V10.3.6】
分部分项工程和单价措施项目清单与计价表
工程名称：新沂市草桥镇苗圩村宜居宜业和美乡村-游园广场优化 |  |  |  |  | 标段： |  |  |  |  | 第5页 共7页
序号 | 项目编码 | 项目名称 |  | 项目特征描述 |  | 计量 单位 | 工程量 | 金额（元）
[8 empty] | 综合单价 | 合价 |  | 其中
暂估价
18 | 040204007001 | 树池砌筑 |  | 1、方形树池 2、规格：2000*2000mm 3、基坑开挖，素土夯实0.90 3、50厚碎石垫层 4、100厚C20素砼基础 5、当地特色块石垒砌，底部建议干垒，便于排水 6、50厚C20细石混凝土找平顶面 7、450*50*50南方松防腐木凳面安装 |  | 个 | 1
分部小计
04 村部停车场
19 | 040203007002 | 水泥混凝土 |  | 1、硬化道路 2、素土夯实≥93% 3、50厚碎石垫层干铺 4、100厚C30混凝土面层 4、PC-3 喷洒乳化沥青粘层油，汽车式沥青喷洒机 喷油量0.8kg/m2 5、50厚中粒式AC-16改性沥青混凝土碾压平整 6、简易模板制作、安装 |  | m2 | 408
20 | 050201001007 | 园路 |  | 1、面包砖平铺 2、素土夯实≥0.90 3、50厚碎石垫层干铺压实 4、100厚C20素砼基础 5、30厚1:4干硬性水泥砂浆结合层 6、60厚指定砖面层（透水砖200*100*60MM） |  | m2 | 54
21 | 050201001008 | 园路 |  | 1、压花混凝土面层 2、素土夯实≥90% 3、50厚碎石垫层干铺 4、100厚C20素砼基础 5、150厚C30压花混凝土面层 6、简易模板制作、安装 |  | m2 | 109.74
本页小计
【新点2013清单造价江苏版 V10.3.6】
分部分项工程和单价措施项目清单与计价表
工程名称：新沂市草桥镇苗圩村宜居宜业和美乡村-游园广场优化 |  |  |  |  | 标段： |  |  |  |  | 第6页 共7页
序号 | 项目编码 | 项目名称 |  | 项目特征描述 |  | 计量 单位 | 工程量 | 金额（元）
[8 empty] | 综合单价 | 合价 |  | 其中
暂估价
22 | 050201003003 | 路牙铺设 |  | 1、立道牙铺设 2、材质：C30预制混凝土 3、素土夯实0.93 4、80厚C20素砼卧牢 5、750*100*200混凝土立道牙 |  | m | 27.6
23 | 010401003001 | 实心砖墙 |  | 1、镂空青砖挡墙 2、M7.5水泥砂浆砌筑 3、80厚240*120仿古青砖纹铺 4、内嵌80厚Φ150成品市购仿古币花砖 5、具体做法详见图纸 |  | m | 55
24 | 010607003001 | 铝合金双壁车棚 |  | 1、铝合金双壁车棚 2、规格：长20mx宽5mx内部高2.5m 3、顶棚加锌板，原有绿化移栽 4、柱基：开挖夯实0.9+100厚碎石垫层+100厚C15素砼垫层+C25钢筋混凝土基础 5、主体：Φ100*4圆钢立柱+Φ45*5圆钢支撑+50*100*1.2矩形钢线管，均灰蓝色氟碳漆饰面 6、顶棚：6厚天蓝色卡普隆板 7、充电：配备电瓶车充电插座，间距0.5m 8、具体做法详见图纸 |  | m2 | 100
分部小计
05 花园、苗圩新增两个健身器材场所
25 | 050201001009 | 园路 |  | 1、压花混凝土面层 2、素土夯实≥90% 3、50厚碎石垫层干铺 4、100厚C20素砼基础 5、150厚C30压花混凝土面层 6、简易模板制作、安装 |  | m2 | 300
本页小计
【新点2013清单造价江苏版 V10.3.6】
分部分项工程和单价措施项目清单与计价表
工程名称：新沂市草桥镇苗圩村宜居宜业和美乡村-游园广场优化 |  |  |  |  | 标段： |  |  |  |  | 第7页 共7页
序号 | 项目编码 | 项目名称 |  | 项目特征描述 |  | 计量 单位 | 工程量 | 金额（元）
[8 empty] | 综合单价 | 合价 |  | 其中
暂估价
26 | 050307019002 | 健身器材 |  | 1、健身器材 2、六件套（一组），成品市购 3、包含采购、安装、调试 4、采购前甲方选样 |  | 组 | 2
分部小计
06 升旗台
27 | 010501003001 | 升旗台 |  | 1、升旗台 2、素土夯实系数0.93 3、50厚碎石垫层 4、100厚C20素砼垫层 5、钢筋砼结构，具体做法详见图纸 |  | 座 | 1
分部小计
07 村牌
28 | 010501003002 | 苗圩村牌 |  | 1、苗圩村牌（总高3.6米） 2、3厚镀锌钢板刷木纹漆格栅 3、240*115*53厚青石砖砌石 4、2厚黄色镀锌钢板描边 5、黄色不锈钢文字，专业厂家二次设计 6、2厚浅蓝色镀锌钢板 7、2厚红色镀锌钢板描边 8、瓦片立体堆砌 9、60*3厚镀锌钢板人字顶 10、2厚米白色异形镀锌钢板 11、100*3厚镀锌钢板人字顶 |  | 座 | 1
分部小计
分部分项合计
本页小计
合 计
【新点2013清单造价江苏版 V10.3.6】

## 4.2 表-11 总价措施项目清单与计价表
总价措施项目清单与计价表
工程名称：新沂市草桥镇苗圩村宜居宜业和美乡村-游园广场优化 | [5 empty] | 标段： |  |  |  |  | 第1页 共3页
序号 | 项目编码 | 项目名称 |  | 计算基础 | 费率（%） |  | 金额（元） |  | 调整 费率（%） | 调整后 金额（元） |  | 备注
1 | 050405001001 | 安全文明施工费
1.1 |  | 基本费 |  | 分部分项合计+单价措施项目合计-除税工程设备费 | 1.000
1.2 |  | 增加费 |  | 分部分项合计+单价措施项目合计-除税工程设备费
1.3 |  | 扬尘污染防治增加费 |  | 分部分项合计+单价措施项目合计-除税工程设备费 | 0.210
2 | 050405002001 | 夜间施工 |  | 分部分项合计+单价措施项目合计-除税工程设备费
3 | 050405003001 | 非夜间施工照明 |  | 分部分项合计+单价措施项目合计-除税工程设备费 | [7 empty] | 在计取非夜间施工照明费时，建筑工程、仿古工程、修缮土建部分仅地下室（地宫）部分可计取；单独装饰、安装工程、园林绿化工程、修缮安装部分仅特殊施工部位内施工项目可计取
4 | 050405004001 | 二次搬运 |  | 分部分项合计+单价措施项目合计-除税工程设备费
5 | 050405005001 | 冬雨季施工 |  | 分部分项合计+单价措施项目合计-除税工程设备费
【新点2013清单造价江苏版 V10.3.6】
编制人（造价人员）： | [7 empty] | 复核人（造价工程师）：
总价措施项目清单与计价表
工程名称：新沂市草桥镇苗圩村宜居宜业和美乡村-游园广场优化 | [5 empty] | 标段： |  |  |  |  | 第2页 共3页
序号 | 项目编码 | 项目名称 |  | 计算基础 | 费率（%） |  | 金额（元） |  | 调整 费率（%） | 调整后 金额（元） |  | 备注
6 | 050405006001 | 反季节栽植影响措施 |  | 分部分项合计+单价措施项目合计-除税工程设备费
7 | 050405007001 | 地上、地下设施的临时保护设施 |  | 分部分项合计+单价措施项目合计-除税工程设备费
8 | 050405008001 | 已完工程及设备保护 |  | 分部分项合计+单价措施项目合计-除税工程设备费
9 | 050405009001 | 临时设施 |  | 分部分项合计+单价措施项目合计-除税工程设备费
10 | 050405010001 | 赶工措施 |  | 分部分项合计+单价措施项目合计-除税工程设备费
11 | 050405011001 | 工程按质论价 |  | 分部分项合计+单价措施项目合计-除税工程设备费
12 | 050405012001 | 建筑工人实名制费用 |  | 分部分项合计+单价措施项目合计-除税工程设备费 | [7 empty] | 建筑工人实名制设备由建筑工人工资专用账户开户银行提供的，建筑工人实名制费用按表中费率乘以0.5系数计取
13 | 050405091001 | 特殊条件下施工增加费 |  | 分部分项合计+单价措施项目合计-除税工程设备费
【新点2013清单造价江苏版 V10.3.6】
编制人（造价人员）： | [7 empty] | 复核人（造价工程师）：
总价措施项目清单与计价表
工程名称：新沂市草桥镇苗圩村宜居宜业和美乡村-游园广场优化 | [5 empty] | 标段： |  |  |  |  | 第3页 共3页
序号 | 项目编码 | 项目名称 |  | 计算基础 | 费率（%） |  | 金额（元） |  | 调整 费率（%） | 调整后 金额（元） |  | 备注
14 | 050405015001 | 智慧工地费用 |  | 分部分项合计+单价措施项目合计-除税工程设备费 | [7 empty] | 现场安全隐患排查、人员信息动态管理、扬尘管控视频监控、高处作业防护预警、危大工程监测预警和集成平台等设备、软件和管理费用。
【新点2013清单造价江苏版 V10.3.6】
编制人（造价人员）： | [7 empty] | 复核人（造价工程师）：

## 4.3 表-12 其他项目清单与计价汇总表
其他项目清单与计价汇总表
工程名称：新沂市草桥镇苗圩村宜居宜业和美乡村-游园广场优化 |  |  |  | 标段： |  |  | 第1页 共1页
序号 | 项目名称 |  | 金额(元) |  | 结算金额(元) | 备注
1 | 暂列金额
2 | 暂估价
2.1 | 材料暂估价
2.2 | 专业工程暂估价
3 | 计日工
4 | 总承包服务费
合 计
【新点2013清单造价江苏版 V10.3.6】

## 4.4 表-13 规费、税金项目计价表
规费、税金项目计价表
工程名称：新沂市草桥镇苗圩村宜居宜业和美乡村-游园广场优化 |  |  |  | 标段： |  |  |  | 第1页 共1页
序号 | 项目名称 |  | 计算基础 |  | 计算基数(元) |  | 计算费率(％) |  | 金额(元)
1 | 规费 |  | 环境保护税+社会保险费+住房公积金 |  |  |  | 100.000
1.1 | 社会保险费 |  | 分部分项工程费+措施项目费+其他项目费-除税工程设备费 |  |  |  | 3.300
1.2 | 住房公积金 |  | 分部分项工程费+措施项目费+其他项目费-除税工程设备费 |  |  |  | 0.550
1.3 | 环境保护税 |  | 分部分项工程费+措施项目费+其他项目费-除税工程设备费
2 | 税金 |  | 分部分项工程费+措施项目费+其他项目费+规费-除税甲供材料和甲供设备费/1.01 |  |  |  | 9.000
合 计
【新点2013清单造价江苏版 V10.3.6】
编制人（造价人员）： | [5 empty] | 复核人（造价工程师）：

## 4.5 表-20 发包人提供材料和工程设备一览表
发包人提供材料和工程设备一览表
工程名称：新沂市草桥镇苗圩村宜居宜业和美乡村-游园广场优化 | [5 empty] | 标段： |  |  |  | 第1页 共1页
序号 | 材料编码 | 材料(工程设备)名称、规格、型号 |  | 单位 | 数量 |  | 单价 (元) | 合价 (元) | 交货 方式 |  | 送达 地点 | 备注
合 计
【新点2013清单造价江苏版 V10.3.6】

## 5.1 表-08 分部分项工程和单价措施项目清单与计价表
分部分项工程和单价措施项目清单与计价表
工程名称：新沂市草桥镇苗圩村宜居宜业和美乡村-农村住房条件改善 |  |  |  |  | 标段： |  |  |  |  | 第1页 共1页
序号 | 项目编码 | 项目名称 |  | 项目特征描述 |  | 计量 单位 | 工程量 | 金额（元）
[8 empty] | 综合单价 | 合价 |  | 其中
暂估价
0112 墙、柱面装饰与隔断、幕墙工程
1 | 011406001001 | 抹灰面油漆 |  | 1、外立面修缮翻新 2、修补：原老旧墙体破损处用1:3水泥砂浆修补抹平，破损面积≤5% 3、翻新：喷刷外墙涂料两遍，涂料颜色甲方选样 |  | m2 | 2000
2 | 011407001002 | 墙面喷刷涂料 |  | 1、外墙特色墙绘 2、做法：基面处理、环保颜料分层涂刷，颜色均匀，无流坠、气孔或砂眼，涂层需牢固无脱落，与周边材料衔接清晰，包含脚手架 3、提升措施：以水韵田歌•农耕栖居为绘画灵感，凸显苗圩村特色文化（甲方可选型） |  | m2 | 400
分部小计
分部分项合计
本页小计
合 计
【新点2013清单造价江苏版 V10.3.6】

## 5.2 表-11 总价措施项目清单与计价表
总价措施项目清单与计价表
工程名称：新沂市草桥镇苗圩村宜居宜业和美乡村-农村住房条件改善 | [5 empty] | 标段： |  |  |  |  | 第1页 共3页
序号 | 项目编码 | 项目名称 |  | 计算基础 | 费率（%） |  | 金额（元） |  | 调整 费率（%） | 调整后 金额（元） |  | 备注
1 | 011707001001 | 安全文明施工费
1.1 |  | 基本费 |  | 分部分项合计+单价措施项目合计-除税工程设备费 | 1.500
1.2 |  | 增加费 |  | 分部分项合计+单价措施项目合计-除税工程设备费
1.3 |  | 扬尘污染防治增加费 |  | 分部分项合计+单价措施项目合计-除税工程设备费 | 0.210
2 | 011707002001 | 夜间施工 |  | 分部分项合计+单价措施项目合计-除税工程设备费
3 | 011707003001 | 非夜间施工照明 |  | 分部分项合计+单价措施项目合计-除税工程设备费 | [7 empty] | 在计取非夜间施工照明费时，建筑工程、仿古工程、修缮土建部分仅地下室（地宫）部分可计取；单独装饰、安装工程、园林绿化工程、修缮安装部分仅特殊施工部位内施工项目可计取
4 | 011707004001 | 二次搬运 |  | 分部分项合计+单价措施项目合计-除税工程设备费
5 | 011707005001 | 冬雨季施工 |  | 分部分项合计+单价措施项目合计-除税工程设备费
【新点2013清单造价江苏版 V10.3.6】
编制人（造价人员）： | [7 empty] | 复核人（造价工程师）：
总价措施项目清单与计价表
工程名称：新沂市草桥镇苗圩村宜居宜业和美乡村-农村住房条件改善 | [5 empty] | 标段： |  |  |  |  | 第2页 共3页
序号 | 项目编码 | 项目名称 |  | 计算基础 | 费率（%） |  | 金额（元） |  | 调整 费率（%） | 调整后 金额（元） |  | 备注
6 | 011707006001 | 地上、地下设施、建筑物的临时保护设施 |  | 分部分项合计+单价措施项目合计-除税工程设备费
7 | 011707007001 | 已完工程及设备保护 |  | 分部分项合计+单价措施项目合计-除税工程设备费
8 | 011707008001 | 临时设施 |  | 分部分项合计+单价措施项目合计-除税工程设备费
9 | 011707009001 | 赶工措施 |  | 分部分项合计+单价措施项目合计-除税工程设备费
10 | 011707010001 | 工程按质论价 |  | 分部分项合计+单价措施项目合计-除税工程设备费
11 | 011707011001 | 住宅分户验收 |  | 分部分项合计+单价措施项目合计-除税工程设备费 | [7 empty] | 在计取住宅分户验收时，大型土石方工程、桩基工程和地下室部分不计入计费基础
12 | 011707012001 | 建筑工人实名制费用 |  | 分部分项合计+单价措施项目合计-除税工程设备费 | [7 empty] | 建筑工人实名制设备由建筑工人工资专用账户开户银行提供的，建筑工人实名制费用按表中费率乘以0.5系数计取
13 | 011707091001 | 特殊条件下施工增加费 |  | 分部分项合计+单价措施项目合计-除税工程设备费
【新点2013清单造价江苏版 V10.3.6】
编制人（造价人员）： | [7 empty] | 复核人（造价工程师）：
总价措施项目清单与计价表
工程名称：新沂市草桥镇苗圩村宜居宜业和美乡村-农村住房条件改善 | [5 empty] | 标段： |  |  |  |  | 第3页 共3页
序号 | 项目编码 | 项目名称 |  | 计算基础 | 费率（%） |  | 金额（元） |  | 调整 费率（%） | 调整后 金额（元） |  | 备注
14 | 011707015001 | 智慧工地费用 |  | 分部分项合计+单价措施项目合计-除税工程设备费 | [7 empty] | 现场安全隐患排查、人员信息动态管理、扬尘管控视频监控、高处作业防护预警、危大工程监测预警和集成平台等设备、软件和管理费用。
【新点2013清单造价江苏版 V10.3.6】
编制人（造价人员）： | [7 empty] | 复核人（造价工程师）：

## 5.3 表-12 其他项目清单与计价汇总表
其他项目清单与计价汇总表
工程名称：新沂市草桥镇苗圩村宜居宜业和美乡村-农村住房条件改善 |  |  |  | 标段： |  |  | 第1页 共1页
序号 | 项目名称 |  | 金额(元) |  | 结算金额(元) | 备注
1 | 暂列金额
2 | 暂估价
2.1 | 材料暂估价
2.2 | 专业工程暂估价
3 | 计日工
4 | 总承包服务费
合 计
【新点2013清单造价江苏版 V10.3.6】

## 5.4 表-13 规费、税金项目计价表
规费、税金项目计价表
工程名称：新沂市草桥镇苗圩村宜居宜业和美乡村-农村住房条件改善 |  |  |  | 标段： |  |  |  | 第1页 共1页
序号 | 项目名称 |  | 计算基础 |  | 计算基数(元) |  | 计算费率(％) |  | 金额(元)
1 | 规费 |  | 环境保护税+社会保险费+住房公积金 |  |  |  | 100.000
1.1 | 社会保险费 |  | 分部分项工程费+措施项目费+其他项目费-除税工程设备费 |  |  |  | 3.800
1.2 | 住房公积金 |  | 分部分项工程费+措施项目费+其他项目费-除税工程设备费 |  |  |  | 0.670
1.3 | 环境保护税 |  | 分部分项工程费+措施项目费+其他项目费-除税工程设备费
2 | 税金 |  | 分部分项工程费+措施项目费+其他项目费+规费-除税甲供材料和甲供设备费/1.01 |  |  |  | 9.000
合 计
【新点2013清单造价江苏版 V10.3.6】
编制人（造价人员）： | [5 empty] | 复核人（造价工程师）：

## 5.5 表-20 发包人提供材料和工程设备一览表
发包人提供材料和工程设备一览表
工程名称：新沂市草桥镇苗圩村宜居宜业和美乡村-农村住房条件改善 | [5 empty] | 标段： |  |  |  | 第1页 共1页
序号 | 材料编码 | 材料(工程设备)名称、规格、型号 |  | 单位 | 数量 |  | 单价 (元) | 合价 (元) | 交货 方式 |  | 送达 地点 | 备注
合 计
【新点2013清单造价江苏版 V10.3.6】

## 6.1 表-08 分部分项工程和单价措施项目清单与计价表
分部分项工程和单价措施项目清单与计价表
工程名称：新沂市草桥镇苗圩村宜居宜业和美乡村-乡村亮化 |  |  |  |  | 标段： |  |  |  |  | 第1页 共1页
序号 | 项目编码 | 项目名称 |  | 项目特征描述 |  | 计量 单位 | 工程量 | 金额（元）
[8 empty] | 综合单价 | 合价 |  | 其中
暂估价
1 | 040805001001 | 常规照明灯 |  | 1、仿古太阳能路灯 2、高度6m 3、光源80W 4、电池3.2V，60AH 5、电缆铜芯BV*2.5㎡ 6、太阳能板80W 7、灯杆材质：Q235优质钢板 8、仿古矩形板，颜色由甲方定制 9、2mm厚镀锌方管、法兰260*260、厚8mm，M16螺栓，高度600mm，带平衡杆 10、C25混凝土基础80*100*80cm |  | 套 | 350
分部分项合计
本页小计
合 计
【新点2013清单造价江苏版 V10.3.6】

## 6.2 表-11 总价措施项目清单与计价表
总价措施项目清单与计价表
工程名称：新沂市草桥镇苗圩村宜居宜业和美乡村-乡村亮化 | [5 empty] | 标段： |  |  |  |  | 第1页 共2页
序号 | 项目编码 | 项目名称 |  | 计算基础 | 费率（%） |  | 金额（元） |  | 调整 费率（%） | 调整后 金额（元） |  | 备注
1 | 041109001001 | 安全文明施工费
1.1 |  | 基本费 |  | 分部分项合计+单价措施项目合计-除税工程设备费 | 1.200
1.2 |  | 增加费 |  | 分部分项合计+单价措施项目合计-除税工程设备费
1.3 |  | 扬尘污染防治增加费 |  | 分部分项合计+单价措施项目合计-除税工程设备费 | 0.100
2 | 041109002001 | 夜间施工 |  | 分部分项合计+单价措施项目合计-除税工程设备费
3 | 041109003001 | 二次搬运 |  | 分部分项合计+单价措施项目合计-除税工程设备费
4 | 041109004001 | 冬雨季施工 |  | 分部分项合计+单价措施项目合计-除税工程设备费
5 | 041109005001 | 行车、行人干扰 |  | 分部分项合计+单价措施项目合计-除税工程设备费
6 | 041109006001 | 地上、地下设施、建筑物的临时保护设施 |  | 分部分项合计+单价措施项目合计-除税工程设备费
7 | 041109007001 | 已完工程及设备保护 |  | 分部分项合计+单价措施项目合计-除税工程设备费
8 | 041109008001 | 临时设施 |  | 分部分项合计+单价措施项目合计-除税工程设备费
【新点2013清单造价江苏版 V10.3.6】
编制人（造价人员）： | [7 empty] | 复核人（造价工程师）：
总价措施项目清单与计价表
工程名称：新沂市草桥镇苗圩村宜居宜业和美乡村-乡村亮化 | [5 empty] | 标段： |  |  |  |  | 第2页 共2页
序号 | 项目编码 | 项目名称 |  | 计算基础 | 费率（%） |  | 金额（元） |  | 调整 费率（%） | 调整后 金额（元） |  | 备注
9 | 041109009001 | 赶工措施 |  | 分部分项合计+单价措施项目合计-除税工程设备费
10 | 041109010001 | 工程按质论价 |  | 分部分项合计+单价措施项目合计-除税工程设备费
11 | 041109011001 | 建筑工人实名制费用 |  | 分部分项合计+单价措施项目合计-除税工程设备费 | [7 empty] | 建筑工人实名制设备由建筑工人工资专用账户开户银行提供的，建筑工人实名制费用按表中费率乘以0.5系数计取
12 | 041109091001 | 特殊条件下施工增加费 |  | 分部分项合计+单价措施项目合计-除税工程设备费
13 | 041109015001 | 智慧工地费用 |  | 分部分项合计+单价措施项目合计-除税工程设备费 | [7 empty] | 现场安全隐患排查、人员信息动态管理、扬尘管控视频监控、高处作业防护预警、危大工程监测预警和集成平台等设备、软件和管理费用。
【新点2013清单造价江苏版 V10.3.6】
编制人（造价人员）： | [7 empty] | 复核人（造价工程师）：

## 6.3 表-12 其他项目清单与计价汇总表
其他项目清单与计价汇总表
工程名称：新沂市草桥镇苗圩村宜居宜业和美乡村-乡村亮化 |  |  |  | 标段： |  |  | 第1页 共1页
序号 | 项目名称 |  | 金额(元) |  | 结算金额(元) | 备注
1 | 暂列金额
2 | 暂估价
2.1 | 材料暂估价
2.2 | 专业工程暂估价
3 | 计日工
4 | 总承包服务费
合 计
【新点2013清单造价江苏版 V10.3.6】

## 6.4 表-13 规费、税金项目计价表
规费、税金项目计价表
工程名称：新沂市草桥镇苗圩村宜居宜业和美乡村-乡村亮化 |  |  |  | 标段： |  |  |  | 第1页 共1页
序号 | 项目名称 |  | 计算基础 |  | 计算基数(元) |  | 计算费率(％) |  | 金额(元)
1 | 规费 |  | 环境保护税+社会保险费+住房公积金 |  |  |  | 100.000
1.1 | 社会保险费 |  | 分部分项工程费+措施项目费+其他项目费-除税工程设备费 |  |  |  | 2.100
1.2 | 住房公积金 |  | 分部分项工程费+措施项目费+其他项目费-除税工程设备费 |  |  |  | 0.370
1.3 | 环境保护税 |  | 分部分项工程费+措施项目费+其他项目费-除税工程设备费
2 | 税金 |  | 分部分项工程费+措施项目费+其他项目费+规费-除税甲供材料和甲供设备费/1.01 |  |  |  | 9.000
合 计
【新点2013清单造价江苏版 V10.3.6】
编制人（造价人员）： | [5 empty] | 复核人（造价工程师）：

## 6.5 表-20 发包人提供材料和工程设备一览表
发包人提供材料和工程设备一览表
工程名称：新沂市草桥镇苗圩村宜居宜业和美乡村-乡村亮化 | [5 empty] | 标段： |  |  |  | 第1页 共1页
序号 | 材料编码 | 材料(工程设备)名称、规格、型号 |  | 单位 | 数量 |  | 单价 (元) | 合价 (元) | 交货 方式 |  | 送达 地点 | 备注
合 计
【新点2013清单造价江苏版 V10.3.6】

## 7.1 表-08 分部分项工程和单价措施项目清单与计价表
分部分项工程和单价措施项目清单与计价表
工程名称：新沂市草桥镇苗圩村宜居宜业和美乡村-环境美化 |  |  |  |  | 标段： |  |  |  |  | 第1页 共1页
序号 | 项目编码 | 项目名称 |  | 项目特征描述 |  | 计量 单位 | 工程量 | 金额（元）
[8 empty] | 综合单价 | 合价 |  | 其中
暂估价
1 | 050307007003 | 树脂竹篱笆 |  | 1、树脂竹篱笆 2、树脂材质，高度1m 3、成品采购、安装，甲方选样 |  | m | 2000
2 | 050307007002 | 竹篱笆 |  | 1、竹篱笆 2、竹子材质，高度1m 3、成品采购、安装，甲方选样 |  | m | 2000
3 | 010401003002 | 实心砖墙 |  | 1、镂空青砖挡墙 2、M7.5水泥砂浆砌筑 3、80厚240*120仿古青砖纹铺 4、内嵌80厚Φ150成品市购仿古币花砖 5、具体做法详见图纸 |  | m | 1000
4 | 050201003001 | 路牙铺设 |  | 1、立道牙铺设 2、材质：C30预制混凝土 3、素土夯实0.93 4、80厚C20素砼卧牢 5、750*100*200混凝土立道牙 |  | m | 1000
分部分项合计
本页小计
合 计
【新点2013清单造价江苏版 V10.3.6】

## 7.2 表-11 总价措施项目清单与计价表
总价措施项目清单与计价表
工程名称：新沂市草桥镇苗圩村宜居宜业和美乡村-环境美化 | [5 empty] | 标段： |  |  |  |  | 第1页 共3页
序号 | 项目编码 | 项目名称 |  | 计算基础 | 费率（%） |  | 金额（元） |  | 调整 费率（%） | 调整后 金额（元） |  | 备注
1 | 050405001001 | 安全文明施工费
1.1 |  | 基本费 |  | 分部分项合计+单价措施项目合计-除税工程设备费 | 1.000
1.2 |  | 增加费 |  | 分部分项合计+单价措施项目合计-除税工程设备费
1.3 |  | 扬尘污染防治增加费 |  | 分部分项合计+单价措施项目合计-除税工程设备费 | 0.210
2 | 050405002001 | 夜间施工 |  | 分部分项合计+单价措施项目合计-除税工程设备费
3 | 050405003001 | 非夜间施工照明 |  | 分部分项合计+单价措施项目合计-除税工程设备费 | [7 empty] | 在计取非夜间施工照明费时，建筑工程、仿古工程、修缮土建部分仅地下室（地宫）部分可计取；单独装饰、安装工程、园林绿化工程、修缮安装部分仅特殊施工部位内施工项目可计取
4 | 050405004001 | 二次搬运 |  | 分部分项合计+单价措施项目合计-除税工程设备费
5 | 050405005001 | 冬雨季施工 |  | 分部分项合计+单价措施项目合计-除税工程设备费
【新点2013清单造价江苏版 V10.3.6】
编制人（造价人员）： | [7 empty] | 复核人（造价工程师）：
总价措施项目清单与计价表
工程名称：新沂市草桥镇苗圩村宜居宜业和美乡村-环境美化 | [5 empty] | 标段： |  |  |  |  | 第2页 共3页
序号 | 项目编码 | 项目名称 |  | 计算基础 | 费率（%） |  | 金额（元） |  | 调整 费率（%） | 调整后 金额（元） |  | 备注
6 | 050405006001 | 反季节栽植影响措施 |  | 分部分项合计+单价措施项目合计-除税工程设备费
7 | 050405007001 | 地上、地下设施的临时保护设施 |  | 分部分项合计+单价措施项目合计-除税工程设备费
8 | 050405008001 | 已完工程及设备保护 |  | 分部分项合计+单价措施项目合计-除税工程设备费
9 | 050405009001 | 临时设施 |  | 分部分项合计+单价措施项目合计-除税工程设备费
10 | 050405010001 | 赶工措施 |  | 分部分项合计+单价措施项目合计-除税工程设备费
11 | 050405011001 | 工程按质论价 |  | 分部分项合计+单价措施项目合计-除税工程设备费
12 | 050405012001 | 建筑工人实名制费用 |  | 分部分项合计+单价措施项目合计-除税工程设备费 | [7 empty] | 建筑工人实名制设备由建筑工人工资专用账户开户银行提供的，建筑工人实名制费用按表中费率乘以0.5系数计取
13 | 050405091001 | 特殊条件下施工增加费 |  | 分部分项合计+单价措施项目合计-除税工程设备费
【新点2013清单造价江苏版 V10.3.6】
编制人（造价人员）： | [7 empty] | 复核人（造价工程师）：
总价措施项目清单与计价表
工程名称：新沂市草桥镇苗圩村宜居宜业和美乡村-环境美化 | [5 empty] | 标段： |  |  |  |  | 第3页 共3页
序号 | 项目编码 | 项目名称 |  | 计算基础 | 费率（%） |  | 金额（元） |  | 调整 费率（%） | 调整后 金额（元） |  | 备注
14 | 050405015001 | 智慧工地费用 |  | 分部分项合计+单价措施项目合计-除税工程设备费 | [7 empty] | 现场安全隐患排查、人员信息动态管理、扬尘管控视频监控、高处作业防护预警、危大工程监测预警和集成平台等设备、软件和管理费用。
【新点2013清单造价江苏版 V10.3.6】
编制人（造价人员）： | [7 empty] | 复核人（造价工程师）：

## 7.3 表-12 其他项目清单与计价汇总表
其他项目清单与计价汇总表
工程名称：新沂市草桥镇苗圩村宜居宜业和美乡村-环境美化 |  |  |  | 标段： |  |  | 第1页 共1页
序号 | 项目名称 |  | 金额(元) |  | 结算金额(元) | 备注
1 | 暂列金额
2 | 暂估价
2.1 | 材料暂估价
2.2 | 专业工程暂估价
3 | 计日工
4 | 总承包服务费
合 计
【新点2013清单造价江苏版 V10.3.6】

## 7.4 表-13 规费、税金项目计价表
规费、税金项目计价表
工程名称：新沂市草桥镇苗圩村宜居宜业和美乡村-环境美化 |  |  |  | 标段： |  |  |  | 第1页 共1页
序号 | 项目名称 |  | 计算基础 |  | 计算基数(元) |  | 计算费率(％) |  | 金额(元)
1 | 规费 |  | 环境保护税+社会保险费+住房公积金 |  |  |  | 100.000
1.1 | 社会保险费 |  | 分部分项工程费+措施项目费+其他项目费-除税工程设备费 |  |  |  | 3.300
1.2 | 住房公积金 |  | 分部分项工程费+措施项目费+其他项目费-除税工程设备费 |  |  |  | 0.550
1.3 | 环境保护税 |  | 分部分项工程费+措施项目费+其他项目费-除税工程设备费
2 | 税金 |  | 分部分项工程费+措施项目费+其他项目费+规费-除税甲供材料和甲供设备费/1.01 |  |  |  | 9.000
合 计
【新点2013清单造价江苏版 V10.3.6】
编制人（造价人员）： | [5 empty] | 复核人（造价工程师）：

## 7.5 表-20 发包人提供材料和工程设备一览表
发包人提供材料和工程设备一览表
工程名称：新沂市草桥镇苗圩村宜居宜业和美乡村-环境美化 | [5 empty] | 标段： |  |  |  | 第1页 共1页
序号 | 材料编码 | 材料(工程设备)名称、规格、型号 |  | 单位 | 数量 |  | 单价 (元) | 合价 (元) | 交货 方式 |  | 送达 地点 | 备注
合 计
【新点2013清单造价江苏版 V10.3.6】

## 8.1 表-08 分部分项工程和单价措施项目清单与计价表
分部分项工程和单价措施项目清单与计价表
工程名称：新沂市草桥镇苗圩村宜居宜业和美乡村-农村雨污水管网 |  |  |  |  | 标段： |  |  |  |  | 第1页 共2页
序号 | 项目编码 | 项目名称 |  | 项目特征描述 |  | 计量 单位 | 工程量 | 金额（元）
[8 empty] | 综合单价 | 合价 |  | 其中
暂估价
0405 雨水管网工程
1 | 040501004002 | 塑料管 |  | 1、雨水管 2、De300HDPE双壁波纹管 3、管沟开挖，槽底夯实0.93 4、100厚砂石垫层 5、机械下管，原土回填 6、具体做法详见图纸 |  | m | 1500
2 | 040504001002 | 雨水砖砌井 |  | 1、雨水砖砌井 2、圆形直径700 3、具体做法详见图纸 |  | 座 | 50
3 | 040504001004 | 雨水篦子 |  | 1、雨水篦子 2、规格400*600 3、具体做法详见图纸 |  | 座 | 50
分部小计
污水管网工程
4 | 040501004003 | 塑料管 |  | 1、污水管 2、De300HDPE双壁波纹管 3、管沟开挖，槽底夯实0.93 4、100厚砂石垫层 5、机械下管，原土回填 6、具体做法详见图纸 |  | m | 300
5 | 040501004004 | 塑料管 |  | 1、入户污水管 2、De200HDPE双壁波纹管 3、管沟开挖，槽底夯实0.93 4、100厚砂石垫层 5、机械下管，原土回填 6、具体做法详见图纸 |  | m | 100
6 | 040501001001 | 混凝土管 |  | 1、污水砼管 2、De1000钢筋混凝土污水管 3、管沟开挖，槽底夯实0.93 4、120°混凝土基础垫层 5、具体做法参照图集06MS201-1-P168 |  | m | 400
本页小计
【新点2013清单造价江苏版 V10.3.6】
分部分项工程和单价措施项目清单与计价表
工程名称：新沂市草桥镇苗圩村宜居宜业和美乡村-农村雨污水管网 |  |  |  |  | 标段： |  |  |  |  | 第2页 共2页
序号 | 项目编码 | 项目名称 |  | 项目特征描述 |  | 计量 单位 | 工程量 | 金额（元）
[8 empty] | 综合单价 | 合价 |  | 其中
暂估价
7 | 040504001003 | 污水砖砌井 |  | 1、污水砖砌井 2、圆形直径700 3、具体做法详见图纸 |  | 座 | 23
分部小计
分部分项合计
本页小计
合 计
【新点2013清单造价江苏版 V10.3.6】

## 8.2 表-11 总价措施项目清单与计价表
总价措施项目清单与计价表
工程名称：新沂市草桥镇苗圩村宜居宜业和美乡村-农村雨污水管网 | [5 empty] | 标段： |  |  |  |  | 第1页 共2页
序号 | 项目编码 | 项目名称 |  | 计算基础 | 费率（%） |  | 金额（元） |  | 调整 费率（%） | 调整后 金额（元） |  | 备注
1 | 041109001001 | 安全文明施工费
1.1 |  | 基本费 |  | 分部分项合计+单价措施项目合计-除税工程设备费 | 1.500
1.2 |  | 增加费 |  | 分部分项合计+单价措施项目合计-除税工程设备费
1.3 |  | 扬尘污染防治增加费 |  | 分部分项合计+单价措施项目合计-除税工程设备费 | 0.310
2 | 041109002001 | 夜间施工 |  | 分部分项合计+单价措施项目合计-除税工程设备费
3 | 041109003001 | 二次搬运 |  | 分部分项合计+单价措施项目合计-除税工程设备费
4 | 041109004001 | 冬雨季施工 |  | 分部分项合计+单价措施项目合计-除税工程设备费
5 | 041109005001 | 行车、行人干扰 |  | 分部分项合计+单价措施项目合计-除税工程设备费
6 | 041109006001 | 地上、地下设施、建筑物的临时保护设施 |  | 分部分项合计+单价措施项目合计-除税工程设备费
7 | 041109007001 | 已完工程及设备保护 |  | 分部分项合计+单价措施项目合计-除税工程设备费
8 | 041109008001 | 临时设施 |  | 分部分项合计+单价措施项目合计-除税工程设备费
【新点2013清单造价江苏版 V10.3.6】
编制人（造价人员）： | [7 empty] | 复核人（造价工程师）：
总价措施项目清单与计价表
工程名称：新沂市草桥镇苗圩村宜居宜业和美乡村-农村雨污水管网 | [5 empty] | 标段： |  |  |  |  | 第2页 共2页
序号 | 项目编码 | 项目名称 |  | 计算基础 | 费率（%） |  | 金额（元） |  | 调整 费率（%） | 调整后 金额（元） |  | 备注
9 | 041109009001 | 赶工措施 |  | 分部分项合计+单价措施项目合计-除税工程设备费
10 | 041109010001 | 工程按质论价 |  | 分部分项合计+单价措施项目合计-除税工程设备费
11 | 041109011001 | 建筑工人实名制费用 |  | 分部分项合计+单价措施项目合计-除税工程设备费 | [7 empty] | 建筑工人实名制设备由建筑工人工资专用账户开户银行提供的，建筑工人实名制费用按表中费率乘以0.5系数计取
12 | 041109091001 | 特殊条件下施工增加费 |  | 分部分项合计+单价措施项目合计-除税工程设备费
13 | 041109015001 | 智慧工地费用 |  | 分部分项合计+单价措施项目合计-除税工程设备费 | [7 empty] | 现场安全隐患排查、人员信息动态管理、扬尘管控视频监控、高处作业防护预警、危大工程监测预警和集成平台等设备、软件和管理费用。
【新点2013清单造价江苏版 V10.3.6】
编制人（造价人员）： | [7 empty] | 复核人（造价工程师）：

## 8.3 表-12 其他项目清单与计价汇总表
其他项目清单与计价汇总表
工程名称：新沂市草桥镇苗圩村宜居宜业和美乡村-农村雨污水管网 |  |  |  | 标段： |  |  | 第1页 共1页
序号 | 项目名称 |  | 金额(元) |  | 结算金额(元) | 备注
1 | 暂列金额
2 | 暂估价
2.1 | 材料暂估价
2.2 | 专业工程暂估价
3 | 计日工
4 | 总承包服务费
合 计
【新点2013清单造价江苏版 V10.3.6】

## 8.4 表-13 规费、税金项目计价表
规费、税金项目计价表
工程名称：新沂市草桥镇苗圩村宜居宜业和美乡村-农村雨污水管网 |  |  |  | 标段： |  |  |  | 第1页 共1页
序号 | 项目名称 |  | 计算基础 |  | 计算基数(元) |  | 计算费率(％) |  | 金额(元)
1 | 规费 |  | 环境保护税+社会保险费+住房公积金 |  |  |  | 100.000
1.1 | 社会保险费 |  | 分部分项工程费+措施项目费+其他项目费-除税工程设备费 |  |  |  | 2.000
1.2 | 住房公积金 |  | 分部分项工程费+措施项目费+其他项目费-除税工程设备费 |  |  |  | 0.340
1.3 | 环境保护税 |  | 分部分项工程费+措施项目费+其他项目费-除税工程设备费
2 | 税金 |  | 分部分项工程费+措施项目费+其他项目费+规费-除税甲供材料和甲供设备费/1.01 |  |  |  | 9.000
合 计
【新点2013清单造价江苏版 V10.3.6】
编制人（造价人员）： | [5 empty] | 复核人（造价工程师）：

## 8.5 表-20 发包人提供材料和工程设备一览表
发包人提供材料和工程设备一览表
工程名称：新沂市草桥镇苗圩村宜居宜业和美乡村-农村雨污水管网 | [5 empty] | 标段： |  |  |  | 第1页 共1页
序号 | 材料编码 | 材料(工程设备)名称、规格、型号 |  | 单位 | 数量 |  | 单价 (元) | 合价 (元) | 交货 方式 |  | 送达 地点 | 备注
合 计
【新点2013清单造价江苏版 V10.3.6】

## 9.1 表-08 分部分项工程和单价措施项目清单与计价表
分部分项工程和单价措施项目清单与计价表
工程名称：新沂市草桥镇苗圩村宜居宜业和美乡村-农村生活垃圾 |  |  |  |  | 标段： |  |  |  |  | 第1页 共1页
序号 | 项目编码 | 项目名称 |  | 项目特征描述 |  | 计量 单位 | 工程量 | 金额（元）
[8 empty] | 综合单价 | 合价 |  | 其中
暂估价
农村生活垃圾治理
1 | 010514002001 | 垃圾分类亭 |  | 1、名称：垃圾分类亭 2、成品垃圾分类亭（含采购及安装，样式为100*100碳化木立柱+10厚碳化木板宣传栏+50*50碳化木横梁） 3、基础下挖，厚度5cm，长3.5m，宽1.5m，将亭子浇筑到坑内，用C25水泥抹平硬化 4、海报拆旧换新，规格：8mmPVCUV版（眉头）尺寸是30*290cm+四个分类指引尺寸是60*80cm+两侧宣传海报尺寸是40*85cm+责任告知公示牌尺寸40*30cm 5、更新配齐老旧收集容器，分类收集健全，垃圾收运处置维护 |  | 座 | 2
2 | 010514002002 | 垃圾分类点 |  | 1、名称：垃圾收集点 2、U型垃圾收集点金属护栏（含采购及安装，样式为黑色镀锌方管围栏） 3、规格：长3m、宽1m、高1.5m 4、基础下挖，厚度5cm，长3m，宽1.5m，将围栏浇筑到坑内，用C25水泥抹平硬化 5、更新配齐老旧收集容器，分类收集健全，垃圾收运处置维护 |  | 座 | 14
分部小计
分部分项合计
本页小计
合 计
【新点2013清单造价江苏版 V10.3.6】

## 9.2 表-11 总价措施项目清单与计价表
总价措施项目清单与计价表
工程名称：新沂市草桥镇苗圩村宜居宜业和美乡村-农村生活垃圾 | [5 empty] | 标段： |  |  |  |  | 第1页 共2页
序号 | 项目编码 | 项目名称 |  | 计算基础 | 费率（%） |  | 金额（元） |  | 调整 费率（%） | 调整后 金额（元） |  | 备注
1 | 041109001001 | 安全文明施工费
1.1 |  | 基本费 |  | 分部分项合计+单价措施项目合计-除税工程设备费 | 1.500
1.2 |  | 增加费 |  | 分部分项合计+单价措施项目合计-除税工程设备费
1.3 |  | 扬尘污染防治增加费 |  | 分部分项合计+单价措施项目合计-除税工程设备费 | 0.310
2 | 041109002001 | 夜间施工 |  | 分部分项合计+单价措施项目合计-除税工程设备费
3 | 041109003001 | 二次搬运 |  | 分部分项合计+单价措施项目合计-除税工程设备费
4 | 041109004001 | 冬雨季施工 |  | 分部分项合计+单价措施项目合计-除税工程设备费
5 | 041109005001 | 行车、行人干扰 |  | 分部分项合计+单价措施项目合计-除税工程设备费
6 | 041109006001 | 地上、地下设施、建筑物的临时保护设施 |  | 分部分项合计+单价措施项目合计-除税工程设备费
7 | 041109007001 | 已完工程及设备保护 |  | 分部分项合计+单价措施项目合计-除税工程设备费
8 | 041109008001 | 临时设施 |  | 分部分项合计+单价措施项目合计-除税工程设备费
【新点2013清单造价江苏版 V10.3.6】
编制人（造价人员）： | [7 empty] | 复核人（造价工程师）：
总价措施项目清单与计价表
工程名称：新沂市草桥镇苗圩村宜居宜业和美乡村-农村生活垃圾 | [5 empty] | 标段： |  |  |  |  | 第2页 共2页
序号 | 项目编码 | 项目名称 |  | 计算基础 | 费率（%） |  | 金额（元） |  | 调整 费率（%） | 调整后 金额（元） |  | 备注
9 | 041109009001 | 赶工措施 |  | 分部分项合计+单价措施项目合计-除税工程设备费
10 | 041109010001 | 工程按质论价 |  | 分部分项合计+单价措施项目合计-除税工程设备费
11 | 041109011001 | 建筑工人实名制费用 |  | 分部分项合计+单价措施项目合计-除税工程设备费 | [7 empty] | 建筑工人实名制设备由建筑工人工资专用账户开户银行提供的，建筑工人实名制费用按表中费率乘以0.5系数计取
12 | 041109091001 | 特殊条件下施工增加费 |  | 分部分项合计+单价措施项目合计-除税工程设备费
13 | 041109015001 | 智慧工地费用 |  | 分部分项合计+单价措施项目合计-除税工程设备费 | [7 empty] | 现场安全隐患排查、人员信息动态管理、扬尘管控视频监控、高处作业防护预警、危大工程监测预警和集成平台等设备、软件和管理费用。
【新点2013清单造价江苏版 V10.3.6】
编制人（造价人员）： | [7 empty] | 复核人（造价工程师）：

## 9.3 表-12 其他项目清单与计价汇总表
其他项目清单与计价汇总表
工程名称：新沂市草桥镇苗圩村宜居宜业和美乡村-农村生活垃圾 |  |  |  | 标段： |  |  | 第1页 共1页
序号 | 项目名称 |  | 金额(元) |  | 结算金额(元) | 备注
1 | 暂列金额
2 | 暂估价
2.1 | 材料暂估价
2.2 | 专业工程暂估价
3 | 计日工
4 | 总承包服务费
合 计
【新点2013清单造价江苏版 V10.3.6】

## 9.4 表-13 规费、税金项目计价表
规费、税金项目计价表
工程名称：新沂市草桥镇苗圩村宜居宜业和美乡村-农村生活垃圾 |  |  |  | 标段： |  |  |  | 第1页 共1页
序号 | 项目名称 |  | 计算基础 |  | 计算基数(元) |  | 计算费率(％) |  | 金额(元)
1 | 规费 |  | 环境保护税+社会保险费+住房公积金 |  |  |  | 100.000
1.1 | 社会保险费 |  | 分部分项工程费+措施项目费+其他项目费-除税工程设备费 |  |  |  | 2.000
1.2 | 住房公积金 |  | 分部分项工程费+措施项目费+其他项目费-除税工程设备费 |  |  |  | 0.340
1.3 | 环境保护税 |  | 分部分项工程费+措施项目费+其他项目费-除税工程设备费
2 | 税金 |  | 分部分项工程费+措施项目费+其他项目费+规费-除税甲供材料和甲供设备费/1.01 |  |  |  | 9.000
合 计
【新点2013清单造价江苏版 V10.3.6】
编制人（造价人员）： | [5 empty] | 复核人（造价工程师）：

## 9.5 表-20 发包人提供材料和工程设备一览表
发包人提供材料和工程设备一览表
工程名称：新沂市草桥镇苗圩村宜居宜业和美乡村-农村生活垃圾 | [5 empty] | 标段： |  |  |  | 第1页 共1页
序号 | 材料编码 | 材料(工程设备)名称、规格、型号 |  | 单位 | 数量 |  | 单价 (元) | 合价 (元) | 交货 方式 |  | 送达 地点 | 备注
合 计
【新点2013清单造价江苏版 V10.3.6】

## 10.1 表-08 分部分项工程和单价措施项目清单与计价表
分部分项工程和单价措施项目清单与计价表
工程名称：新沂市草桥镇苗圩村宜居宜业和美乡村-绿化美化 |  |  |  |  | 标段： |  |  |  |  | 第1页 共3页
序号 | 项目编码 | 项目名称 |  | 项目特征描述 |  | 计量 单位 | 工程量 | 金额（元）
[8 empty] | 综合单价 | 合价 |  | 其中
暂估价
0501 绿化工程
1 | 050102001001 | 栽植乔木 |  | 1、种类：榉树 2、胸径或干径：6-8cm 3、起挖方式：带土球 4、养护期：三级养护期一年 5、杉木支撑加固，镀锌铁丝绑扎 |  | 株 | 330
2 | 050102001002 | 栽植乔木 |  | 1、种类：乌桕 2、胸径或干径：6-8cm 3、起挖方式：带土球 4、养护期：三级养护期一年 5、杉木支撑加固，镀锌铁丝绑扎 |  | 株 | 419
3 | 050102001003 | 栽植乔木 |  | 1、种类：垂柳 2、胸径或干径：6-8cm 3、起挖方式：带土球 4、养护期：三级养护期一年 5、杉木支撑加固，镀锌铁丝绑扎 |  | 株 | 40
4 | 050102001004 | 栽植乔木 |  | 1、种类：广玉兰 2、胸径或干径：6-8cm 3、起挖方式：带土球 4、养护期：三级养护期一年 5、杉木支撑加固，镀锌铁丝绑扎 |  | 株 | 50
5 | 050102001011 | 栽植乔木 |  | 1、种类：鸡爪槭 2、胸径或干径：5cm 3、起挖方式：带土球 4、养护期：三级养护期一年 |  | 株 | 30
6 | 050102001010 | 栽植乔木 |  | 1、种类：高杆石楠 2、胸径或干径：5cm 3、起挖方式：带土球 4、养护期：三级养护期一年 |  | 株 | 39
本页小计
【新点2013清单造价江苏版 V10.3.6】
分部分项工程和单价措施项目清单与计价表
工程名称：新沂市草桥镇苗圩村宜居宜业和美乡村-绿化美化 |  |  |  |  | 标段： |  |  |  |  | 第2页 共3页
序号 | 项目编码 | 项目名称 |  | 项目特征描述 |  | 计量 单位 | 工程量 | 金额（元）
[8 empty] | 综合单价 | 合价 |  | 其中
暂估价
7 | 050102001006 | 栽植乔木 |  | 1、种类：紫叶李 2、胸径或干径：5cm 3、起挖方式：带土球 4、养护期：三级养护期一年 |  | 株 | 200
8 | 050102001012 | 栽植乔木 |  | 1、种类：紫薇 2、胸径或干径：5cm 3、起挖方式：带土球 4、养护期：三级养护期一年 |  | 株 | 200
9 | 050102001013 | 栽植乔木 |  | 1、种类：樱花 2、胸径或干径：5cm 3、起挖方式：带土球 4、养护期：三级养护期一年 |  | 株 | 200
10 | 050102002001 | 栽植灌木 |  | 1、种类：冬青球 2、蓬径：100cm 3、起挖方式：带土球 4、养护期：三级养护期一年 |  | 株 | 300
11 | 050102002002 | 栽植灌木 |  | 1、种类：金边黄杨球 2、蓬径：100cm 3、起挖方式：带土球 4、养护期：三级养护期一年 |  | 株 | 240
12 | 050102002003 | 栽植灌木 |  | 1、种类：红叶石楠球 2、蓬径：100cm 3、起挖方式：带土球 4、养护期：三级养护期一年 |  | 株 | 300
13 | 050102005005 | 栽植绿篱 |  | 1、种类：瓜子黄杨 2、篱高：50cm 3、单位面积株数：49株/㎡ 4、养护期：三级养护期一年 |  | m2 | 1000
14 | 050102005006 | 栽植绿篱 |  | 1、种类：红叶石楠 2、篱高：50cm 3、单位面积株数：49株/㎡ 4、养护期：三级养护期一年 |  | m2 | 1100
本页小计
【新点2013清单造价江苏版 V10.3.6】
分部分项工程和单价措施项目清单与计价表
工程名称：新沂市草桥镇苗圩村宜居宜业和美乡村-绿化美化 |  |  |  |  | 标段： |  |  |  |  | 第3页 共3页
序号 | 项目编码 | 项目名称 |  | 项目特征描述 |  | 计量 单位 | 工程量 | 金额（元）
[8 empty] | 综合单价 | 合价 |  | 其中
暂估价
15 | 050102005008 | 栽植绿篱 |  | 1、种类：冬青 2、篱高：50cm 3、单位面积株数：49株/㎡ 4、养护期：三级养护期一年 |  | m2 | 2000
16 | 050102003001 | 栽植竹类 |  | 1、竹种类：慈孝竹 2、胸径：2cm 3、养护期：三级养护期一年 |  | m2 | 200
17 | 050102012001 | 铺种麦冬 |  | 1、种类：麦冬 2、铺种方式：满铺 3、养护期：三级养护一年 |  | m2 | 100
分部小计
分部分项合计
本页小计
合 计
【新点2013清单造价江苏版 V10.3.6】

## 10.2 表-11 总价措施项目清单与计价表
总价措施项目清单与计价表
工程名称：新沂市草桥镇苗圩村宜居宜业和美乡村-绿化美化 | [5 empty] | 标段： |  |  |  |  | 第1页 共3页
序号 | 项目编码 | 项目名称 |  | 计算基础 | 费率（%） |  | 金额（元） |  | 调整 费率（%） | 调整后 金额（元） |  | 备注
1 | 050405001001 | 安全文明施工费
1.1 |  | 基本费 |  | 分部分项合计+单价措施项目合计-除税工程设备费 | 1.000
1.2 |  | 增加费 |  | 分部分项合计+单价措施项目合计-除税工程设备费
1.3 |  | 扬尘污染防治增加费 |  | 分部分项合计+单价措施项目合计-除税工程设备费 | 0.210
2 | 050405002001 | 夜间施工 |  | 分部分项合计+单价措施项目合计-除税工程设备费
3 | 050405003001 | 非夜间施工照明 |  | 分部分项合计+单价措施项目合计-除税工程设备费 | [7 empty] | 在计取非夜间施工照明费时，建筑工程、仿古工程、修缮土建部分仅地下室（地宫）部分可计取；单独装饰、安装工程、园林绿化工程、修缮安装部分仅特殊施工部位内施工项目可计取
4 | 050405004001 | 二次搬运 |  | 分部分项合计+单价措施项目合计-除税工程设备费
5 | 050405005001 | 冬雨季施工 |  | 分部分项合计+单价措施项目合计-除税工程设备费
【新点2013清单造价江苏版 V10.3.6】
编制人（造价人员）： | [7 empty] | 复核人（造价工程师）：
总价措施项目清单与计价表
工程名称：新沂市草桥镇苗圩村宜居宜业和美乡村-绿化美化 | [5 empty] | 标段： |  |  |  |  | 第2页 共3页
序号 | 项目编码 | 项目名称 |  | 计算基础 | 费率（%） |  | 金额（元） |  | 调整 费率（%） | 调整后 金额（元） |  | 备注
6 | 050405006001 | 反季节栽植影响措施 |  | 分部分项合计+单价措施项目合计-除税工程设备费
7 | 050405007001 | 地上、地下设施的临时保护设施 |  | 分部分项合计+单价措施项目合计-除税工程设备费
8 | 050405008001 | 已完工程及设备保护 |  | 分部分项合计+单价措施项目合计-除税工程设备费
9 | 050405009001 | 临时设施 |  | 分部分项合计+单价措施项目合计-除税工程设备费
10 | 050405010001 | 赶工措施 |  | 分部分项合计+单价措施项目合计-除税工程设备费
11 | 050405011001 | 工程按质论价 |  | 分部分项合计+单价措施项目合计-除税工程设备费
12 | 050405012001 | 建筑工人实名制费用 |  | 分部分项合计+单价措施项目合计-除税工程设备费 | [7 empty] | 建筑工人实名制设备由建筑工人工资专用账户开户银行提供的，建筑工人实名制费用按表中费率乘以0.5系数计取
13 | 050405091001 | 特殊条件下施工增加费 |  | 分部分项合计+单价措施项目合计-除税工程设备费
【新点2013清单造价江苏版 V10.3.6】
编制人（造价人员）： | [7 empty] | 复核人（造价工程师）：
总价措施项目清单与计价表
工程名称：新沂市草桥镇苗圩村宜居宜业和美乡村-绿化美化 | [5 empty] | 标段： |  |  |  |  | 第3页 共3页
序号 | 项目编码 | 项目名称 |  | 计算基础 | 费率（%） |  | 金额（元） |  | 调整 费率（%） | 调整后 金额（元） |  | 备注
14 | 050405015001 | 智慧工地费用 |  | 分部分项合计+单价措施项目合计-除税工程设备费 | [7 empty] | 现场安全隐患排查、人员信息动态管理、扬尘管控视频监控、高处作业防护预警、危大工程监测预警和集成平台等设备、软件和管理费用。
【新点2013清单造价江苏版 V10.3.6】
编制人（造价人员）： | [7 empty] | 复核人（造价工程师）：

## 10.3 表-12 其他项目清单与计价汇总表
其他项目清单与计价汇总表
工程名称：新沂市草桥镇苗圩村宜居宜业和美乡村-绿化美化 |  |  |  | 标段： |  |  | 第1页 共1页
序号 | 项目名称 |  | 金额(元) |  | 结算金额(元) | 备注
1 | 暂列金额
2 | 暂估价
2.1 | 材料暂估价
2.2 | 专业工程暂估价
3 | 计日工
4 | 总承包服务费
合 计
【新点2013清单造价江苏版 V10.3.6】

## 10.4 表-13 规费、税金项目计价表
规费、税金项目计价表
工程名称：新沂市草桥镇苗圩村宜居宜业和美乡村-绿化美化 |  |  |  | 标段： |  |  |  | 第1页 共1页
序号 | 项目名称 |  | 计算基础 |  | 计算基数(元) |  | 计算费率(％) |  | 金额(元)
1 | 规费 |  | 环境保护税+社会保险费+住房公积金 |  |  |  | 100.000
1.1 | 社会保险费 |  | 分部分项工程费+措施项目费+其他项目费-除税工程设备费 |  |  |  | 3.300
1.2 | 住房公积金 |  | 分部分项工程费+措施项目费+其他项目费-除税工程设备费 |  |  |  | 0.550
1.3 | 环境保护税 |  | 分部分项工程费+措施项目费+其他项目费-除税工程设备费
2 | 税金 |  | 分部分项工程费+措施项目费+其他项目费+规费-除税甲供材料和甲供设备费/1.01 |  |  |  | 9.000
合 计
【新点2013清单造价江苏版 V10.3.6】
编制人（造价人员）： | [5 empty] | 复核人（造价工程师）：

## 10.5 表-20 发包人提供材料和工程设备一览表
发包人提供材料和工程设备一览表
工程名称：新沂市草桥镇苗圩村宜居宜业和美乡村-绿化美化 | [5 empty] | 标段： |  |  |  | 第1页 共1页
序号 | 材料编码 | 材料(工程设备)名称、规格、型号 |  | 单位 | 数量 |  | 单价 (元) | 合价 (元) | 交货 方式 |  | 送达 地点 | 备注
合 计
【新点2013清单造价江苏版 V10.3.6】

## 11.1 表-08 分部分项工程和单价措施项目清单与计价表
分部分项工程和单价措施项目清单与计价表
工程名称：新沂市草桥镇苗圩村宜居宜业和美乡村-农村厕所革命 |  |  |  |  | 标段： |  |  |  |  | 第1页 共7页
序号 | 项目编码 | 项目名称 |  | 项目特征描述 |  | 计量 单位 | 工程量 | 金额（元）
[8 empty] | 综合单价 | 合价 |  | 其中
暂估价
01 改造翻新公厕
1 | 010401003001 | 改造翻新公厕 |  | 1、改造翻新公厕 2、外立面：整体涂料翻新，破碎处砂浆修补 3、室内清理：瓷砖铲除，清理砂浆结合层 4、室内防水：重新做涂膜防水 5、瓷砖：瓷砖重新铺贴 6、内部：增设水电改造、拖把池、洗手池、无障碍设施等 7、具体改造事宜详见图纸及甲方要求 |  | 座 | 8
分部小计
02 新建化粪池
2 | 010507006001 | 化粪池、检查井 |  | 1、新建三格化粪池 2、规格：3mx2mx高1.5m砖砌 3、基坑开挖，人工修边 4、10公分C20素混凝土垫层 5、M7.5混合砂浆砌筑池壁 6、预留抽粪孔 7、预制水泥盖板 |  | 座 | 10
分部小计
03 新建公厕（一）
3 | 010101002001 | 挖一般土方 |  | 基础土方开挖 运距不计 |  | m3 | 30.83
4 | 010401001001 | 砖基础 |  | 1、MU15烧结普通砖 2、M10水泥砂浆砌筑 |  | m3 | 3.59
5 | 010401003002 | 实心砖墙 |  | MU10烧结普通砖 M7.5混合砂浆砌筑 |  | m3 | 20.77
6 | 010401012001 | 零星砌砖 |  | 1、零星砌砖名称、部位：砖砌蹲台 2、砖品种、规格、强度等级：标准砖 3、砂浆强度等级、配合比：M7.5水泥砂浆 |  | m3 | 1.46
7 | 010501001001 | 垫层 |  | 1、混凝土种类：非泵送商品混凝土 2、混凝土强度等级：C15 |  | m3 | 2.51
本页小计
【新点2013清单造价江苏版 V10.3.6】
分部分项工程和单价措施项目清单与计价表
工程名称：新沂市草桥镇苗圩村宜居宜业和美乡村-农村厕所革命 |  |  |  |  | 标段： |  |  |  |  | 第2页 共7页
序号 | 项目编码 | 项目名称 |  | 项目特征描述 |  | 计量 单位 | 工程量 | 金额（元）
[8 empty] | 综合单价 | 合价 |  | 其中
暂估价
8 | 010502002001 | 构造柱 |  | 1、混凝土种类：非泵送商品混凝土 2、混凝土强度等级：C25 |  | m3 | 1.67
9 | 010503004002 | 圈梁 |  | 1、混凝土种类：非泵送商品混凝土 2、混凝土强度等级：C25 2、部位：地圈梁 |  | m3 | 1.32
10 | 010503004003 | 圈梁 |  | 1、混凝土种类：非泵送商品混凝土 2、混凝土强度等级：C25 |  | m3 | 1.64
11 | 010505001001 | 平板+斜板 |  | 1、混凝土种类：非泵送商品混凝土 2、混凝土强度等级：C25 |  | m3 | 7.42
12 | 010504001001 | 直形墙 |  | 1、混凝土种类：非泵送商品混凝土 2、混凝土强度等级：C20 3、混凝土墙体隔断，内部需植筋 |  | m3 | 0.94
13 | 010507001001 | 散水、坡道 |  | 1、现浇混凝土散水 |  | m2 | 22.08
14 | 010507004001 | 台阶 |  | 1、现浇混凝土台阶 |  | m2 | 1.26
15 | 010515001001 | 现浇构件钢筋 |  | 1、现浇构件钢筋12以内 |  | t | 1.06
16 | 010807001001 | 金属（塑钢、断桥）窗 |  | 断热铝合金节能门窗（6+12A+6） C-1 900*550MM 1扇 C-2 360*550MM 3扇 |  | m2 | 1.09
17 | 010901001001 | 瓦屋面 |  | 1、钢筋混凝土屋面板+斜（坡）板 2、20厚水泥砂浆找平层 3、防水层（或防水垫层） 4、顺水条40*20（h）,中距500 5、挂瓦条30*30，中距按瓦规格 6、水泥彩瓦 7、成品屋脊7.7m |  | m2 | 59.28
18 | 011102003001 | 块料楼地面 |  | 1、素土夯实 2、80厚C15砼垫层 3、素水泥浆一道 4、最薄处20厚1:3水泥砂浆找坡 5、25厚1:3干硬性水泥砂浆 6、8厚防滑地砖铺实拍平，水泥砂浆擦缝 |  | m2 | 18.46
本页小计
【新点2013清单造价江苏版 V10.3.6】
分部分项工程和单价措施项目清单与计价表
工程名称：新沂市草桥镇苗圩村宜居宜业和美乡村-农村厕所革命 |  |  |  |  | 标段： |  |  |  |  | 第3页 共7页
序号 | 项目编码 | 项目名称 |  | 项目特征描述 |  | 计量 单位 | 工程量 | 金额（元）
[8 empty] | 综合单价 | 合价 |  | 其中
暂估价
19 | 011204003001 | 块料墙面 |  | 1、墙体基层处理 2、15厚1：3水泥砂浆 3、刷素水泥浆一道 4、3-4厚1:1水泥砂浆加水重20%建筑胶镶贴 5、4-5厚面砖（规格600*300），白水泥擦缝 |  | m2 | 49.68
20 | 011204003002 | 块料墙面 |  | 1、墙面清理干净，满涂界面砂浆 2、15厚1：3水泥砂浆 3、7厚面砖，胶黏剂粘贴，填缝剂填缝 （文化石墙裙） |  | m2 | 26.59
21 | 011207001001 | 墙面装饰板 |  | 20厚樟子松防腐木 |  | m | 24.4
22 | 011207001002 | 墙面装饰板 |  | 50厚樟子松防腐木 |  | m | 26.6
23 | 011302001001 | 吊顶天棚 |  | 1、铝合金扣板吊顶 2、配套铝合金龙骨 3、300*300铝扣板 4、屋高2.4m |  | m2 | 11.31
24 | 011301001001 | 天棚抹灰 |  | 1、天棚抹灰 2、2-3厚柔韧型腻子分遍刮平 3、表面喷刷涂料 |  | m2 | 9.9
25 | 011406001003 | 抹灰面油漆 |  | 1、涂料内墙 2、10厚1:3水泥砂浆 3、2-5厚专用基底料打底 4、涂刷封底漆封底 5、涂抹0.8厚石粉类涂料 6、涂抹0.7厚石粉类涂料 7、涂抹0.5厚石粉类涂料 |  | m2 | 33.94
26 | 011406001004 | 抹灰面油漆 |  | 1、涂料外墙 2、15厚1:3水泥砂浆 3、5厚1:2水泥砂浆 4、中间压入一层耐碱玻璃纤维网布 5、喷或滚刷底漆涂料一遍（米黄色外墙涂料） 6、喷或滚刷面层涂料二遍（米黄色外墙涂料） 7、艺术字：公共厕所 8、艺术字：男、女 |  | m2 | 48.35
本页小计
【新点2013清单造价江苏版 V10.3.6】
分部分项工程和单价措施项目清单与计价表
工程名称：新沂市草桥镇苗圩村宜居宜业和美乡村-农村厕所革命 |  |  |  |  | 标段： |  |  |  |  | 第4页 共7页
序号 | 项目编码 | 项目名称 |  | 项目特征描述 |  | 计量 单位 | 工程量 | 金额（元）
[8 empty] | 综合单价 | 合价 |  | 其中
暂估价
27 | 010507001002 | 散水、坡道 |  | 公共卫生间坡道 1、100厚C20混凝土垫层 2、素土夯实,压实系数≥94% 3、两侧栏杆翻边：100mm*100mmC15混凝土 4、具体做法详见图纸 |  | m2 | 6
28 | 011503001001 | 金属扶手、栏杆、栏板 |  | 坡道栏杆 1、坡道不锈钢栏杆850mm高 2、具体做法详见图纸 |  | m | 12
分部小计
04 新建公厕（二）
29 | 010101002002 | 挖一般土方 |  | 基础土方开挖 运距不计 |  | m3 | 30.83
30 | 010401001002 | 砖基础 |  | 1、MU15烧结普通砖 2、M10水泥砂浆砌筑 |  | m3 | 3.59
31 | 010401003003 | 实心砖墙 |  | MU10烧结普通砖 M7.5混合砂浆砌筑 |  | m3 | 20.77
32 | 010401012002 | 零星砌砖 |  | 1、零星砌砖名称、部位：砖砌蹲台 2、砖品种、规格、强度等级：标准砖 3、砂浆强度等级、配合比：M7.5水泥砂浆 |  | m3 | 1.46
33 | 010501001002 | 垫层 |  | 1、混凝土种类：非泵送商品混凝土 2、混凝土强度等级：C15 |  | m3 | 2.51
34 | 010502002002 | 构造柱 |  | 1、混凝土种类：非泵送商品混凝土 2、混凝土强度等级：C25 |  | m3 | 1.67
35 | 010503004004 | 圈梁 |  | 1、混凝土种类：非泵送商品混凝土 2、混凝土强度等级：C25 2、部位：地圈梁 |  | m3 | 1.32
36 | 010503004005 | 圈梁 |  | 1、混凝土种类：非泵送商品混凝土 2、混凝土强度等级：C25 |  | m3 | 1.64
37 | 010505001002 | 平板+斜板 |  | 1、混凝土种类：非泵送商品混凝土 2、混凝土强度等级：C25 |  | m3 | 7.42
本页小计
【新点2013清单造价江苏版 V10.3.6】
分部分项工程和单价措施项目清单与计价表
工程名称：新沂市草桥镇苗圩村宜居宜业和美乡村-农村厕所革命 |  |  |  |  | 标段： |  |  |  |  | 第5页 共7页
序号 | 项目编码 | 项目名称 |  | 项目特征描述 |  | 计量 单位 | 工程量 | 金额（元）
[8 empty] | 综合单价 | 合价 |  | 其中
暂估价
38 | 010504001002 | 直形墙 |  | 1、混凝土种类：非泵送商品混凝土 2、混凝土强度等级：C20 3、混凝土墙体隔断，内部需植筋 |  | m3 | 0.94
39 | 010507001003 | 散水、坡道 |  | 1、现浇混凝土散水 |  | m2 | 22.08
40 | 010507004002 | 台阶 |  | 1、现浇混凝土台阶 |  | m2 | 1.26
41 | 010515001002 | 现浇构件钢筋 |  | 1、现浇构件钢筋12以内 |  | t | 1.06
42 | 010807001002 | 金属（塑钢、断桥）窗 |  | 断热铝合金节能门窗（6+12A+6） C-1 900*550MM 1扇 C-2 360*550MM 3扇 |  | m2 | 1.09
43 | 010901001002 | 瓦屋面 |  | 1、钢筋混凝土屋面板+斜（坡）板 2、20厚水泥砂浆找平层 3、防水层（或防水垫层） 4、顺水条40*20（h）,中距500 5、挂瓦条30*30，中距按瓦规格 6、水泥彩瓦 7、成品屋脊7.7m |  | m2 | 59.28
44 | 011102003002 | 块料楼地面 |  | 1、素土夯实 2、80厚C15砼垫层 3、素水泥浆一道 4、最薄处20厚1:3水泥砂浆找坡 5、25厚1:3干硬性水泥砂浆 6、8厚防滑地砖铺实拍平，水泥砂浆擦缝 |  | m2 | 18.46
45 | 011204003003 | 块料墙面 |  | 1、墙体基层处理 2、15厚1：3水泥砂浆 3、刷素水泥浆一道 4、3-4厚1:1水泥砂浆加水重20%建筑胶镶贴 5、4-5厚面砖（规格600*300），白水泥擦缝 |  | m2 | 49.68
46 | 011204003004 | 块料墙面 |  | 1、墙面清理干净，满涂界面砂浆 2、15厚1：3水泥砂浆 3、7厚面砖，胶黏剂粘贴，填缝剂填缝 （文化石墙裙） |  | m2 | 26.59
本页小计
【新点2013清单造价江苏版 V10.3.6】
分部分项工程和单价措施项目清单与计价表
工程名称：新沂市草桥镇苗圩村宜居宜业和美乡村-农村厕所革命 |  |  |  |  | 标段： |  |  |  |  | 第6页 共7页
序号 | 项目编码 | 项目名称 |  | 项目特征描述 |  | 计量 单位 | 工程量 | 金额（元）
[8 empty] | 综合单价 | 合价 |  | 其中
暂估价
47 | 011207001003 | 墙面装饰板 |  | 20厚樟子松防腐木 |  | m | 24.4
48 | 011207001004 | 墙面装饰板 |  | 50厚樟子松防腐木 |  | m | 26.6
49 | 011302001002 | 吊顶天棚 |  | 1、铝合金扣板吊顶 2、配套铝合金龙骨 3、300*300铝扣板 4、屋高2.4m |  | m2 | 11.31
50 | 011301001002 | 天棚抹灰 |  | 1、天棚抹灰 2、2-3厚柔韧型腻子分遍刮平 3、表面喷刷涂料 |  | m2 | 9.9
51 | 011406001005 | 抹灰面油漆 |  | 1、涂料内墙 2、10厚1:3水泥砂浆 3、2-5厚专用基底料打底 4、涂刷封底漆封底 5、涂抹0.8厚石粉类涂料 6、涂抹0.7厚石粉类涂料 7、涂抹0.5厚石粉类涂料 |  | m2 | 33.94
52 | 011406001006 | 抹灰面油漆 |  | 1、涂料外墙 2、15厚1:3水泥砂浆 3、5厚1:2水泥砂浆 4、中间压入一层耐碱玻璃纤维网布 5、喷或滚刷底漆涂料一遍（米黄色外墙涂料） 6、喷或滚刷面层涂料二遍（米黄色外墙涂料） 7、艺术字：公共厕所 8、艺术字：男、女 |  | m2 | 48.35
53 | 010507001004 | 散水、坡道 |  | 公共卫生间坡道 1、100厚C20混凝土垫层 2、素土夯实,压实系数≥94% 3、两侧栏杆翻边：100mm*100mmC15混凝土 4、具体做法详见图纸 |  | m2 | 6
54 | 011503001002 | 金属扶手、栏杆、栏板 |  | 坡道栏杆 1、坡道不锈钢栏杆850mm高 2、具体做法详见图纸 |  | m | 12
分部小计
本页小计
【新点2013清单造价江苏版 V10.3.6】
分部分项工程和单价措施项目清单与计价表
工程名称：新沂市草桥镇苗圩村宜居宜业和美乡村-农村厕所革命 |  |  |  |  | 标段： |  |  |  |  | 第7页 共7页
序号 | 项目编码 | 项目名称 |  | 项目特征描述 |  | 计量 单位 | 工程量 | 金额（元）
[8 empty] | 综合单价 | 合价 |  | 其中
暂估价
分部分项合计
本页小计
合 计
【新点2013清单造价江苏版 V10.3.6】

## 11.2 表-11 总价措施项目清单与计价表
总价措施项目清单与计价表
工程名称：新沂市草桥镇苗圩村宜居宜业和美乡村-农村厕所革命 | [5 empty] | 标段： |  |  |  |  | 第1页 共3页
序号 | 项目编码 | 项目名称 |  | 计算基础 | 费率（%） |  | 金额（元） |  | 调整 费率（%） | 调整后 金额（元） |  | 备注
1 | 011707001001 | 安全文明施工费
1.1 |  | 基本费 |  | 分部分项合计+单价措施项目合计-除税工程设备费 | 3.100
1.2 |  | 增加费 |  | 分部分项合计+单价措施项目合计-除税工程设备费
1.3 |  | 扬尘污染防治增加费 |  | 分部分项合计+单价措施项目合计-除税工程设备费 | 0.310
2 | 011707002001 | 夜间施工 |  | 分部分项合计+单价措施项目合计-除税工程设备费
3 | 011707003001 | 非夜间施工照明 |  | 分部分项合计+单价措施项目合计-除税工程设备费 | [7 empty] | 在计取非夜间施工照明费时，建筑工程、仿古工程、修缮土建部分仅地下室（地宫）部分可计取；单独装饰、安装工程、园林绿化工程、修缮安装部分仅特殊施工部位内施工项目可计取
4 | 011707004001 | 二次搬运 |  | 分部分项合计+单价措施项目合计-除税工程设备费
5 | 011707005001 | 冬雨季施工 |  | 分部分项合计+单价措施项目合计-除税工程设备费
【新点2013清单造价江苏版 V10.3.6】
编制人（造价人员）： | [7 empty] | 复核人（造价工程师）：
总价措施项目清单与计价表
工程名称：新沂市草桥镇苗圩村宜居宜业和美乡村-农村厕所革命 | [5 empty] | 标段： |  |  |  |  | 第2页 共3页
序号 | 项目编码 | 项目名称 |  | 计算基础 | 费率（%） |  | 金额（元） |  | 调整 费率（%） | 调整后 金额（元） |  | 备注
6 | 011707006001 | 地上、地下设施、建筑物的临时保护设施 |  | 分部分项合计+单价措施项目合计-除税工程设备费
7 | 011707007001 | 已完工程及设备保护 |  | 分部分项合计+单价措施项目合计-除税工程设备费
8 | 011707008001 | 临时设施 |  | 分部分项合计+单价措施项目合计-除税工程设备费
9 | 011707009001 | 赶工措施 |  | 分部分项合计+单价措施项目合计-除税工程设备费
10 | 011707010001 | 工程按质论价 |  | 分部分项合计+单价措施项目合计-除税工程设备费
11 | 011707011001 | 住宅分户验收 |  | 分部分项合计+单价措施项目合计-除税工程设备费 | [7 empty] | 在计取住宅分户验收时，大型土石方工程、桩基工程和地下室部分不计入计费基础
12 | 011707012001 | 建筑工人实名制费用 |  | 分部分项合计+单价措施项目合计-除税工程设备费 | [7 empty] | 建筑工人实名制设备由建筑工人工资专用账户开户银行提供的，建筑工人实名制费用按表中费率乘以0.5系数计取
13 | 011707091001 | 特殊条件下施工增加费 |  | 分部分项合计+单价措施项目合计-除税工程设备费
【新点2013清单造价江苏版 V10.3.6】
编制人（造价人员）： | [7 empty] | 复核人（造价工程师）：
总价措施项目清单与计价表
工程名称：新沂市草桥镇苗圩村宜居宜业和美乡村-农村厕所革命 | [5 empty] | 标段： |  |  |  |  | 第3页 共3页
序号 | 项目编码 | 项目名称 |  | 计算基础 | 费率（%） |  | 金额（元） |  | 调整 费率（%） | 调整后 金额（元） |  | 备注
14 | 011707015001 | 智慧工地费用 |  | 分部分项合计+单价措施项目合计-除税工程设备费 | [7 empty] | 现场安全隐患排查、人员信息动态管理、扬尘管控视频监控、高处作业防护预警、危大工程监测预警和集成平台等设备、软件和管理费用。
【新点2013清单造价江苏版 V10.3.6】
编制人（造价人员）： | [7 empty] | 复核人（造价工程师）：

## 11.3 表-12 其他项目清单与计价汇总表
其他项目清单与计价汇总表
工程名称：新沂市草桥镇苗圩村宜居宜业和美乡村-农村厕所革命 |  |  |  | 标段： |  |  | 第1页 共1页
序号 | 项目名称 |  | 金额(元) |  | 结算金额(元) | 备注
1 | 暂列金额
2 | 暂估价
2.1 | 材料暂估价
2.2 | 专业工程暂估价
3 | 计日工
4 | 总承包服务费
合 计
【新点2013清单造价江苏版 V10.3.6】

## 11.4 表-13 规费、税金项目计价表
规费、税金项目计价表
工程名称：新沂市草桥镇苗圩村宜居宜业和美乡村-农村厕所革命 |  |  |  | 标段： |  |  |  | 第1页 共1页
序号 | 项目名称 |  | 计算基础 |  | 计算基数(元) |  | 计算费率(％) |  | 金额(元)
1 | 规费 |  | 环境保护税+社会保险费+住房公积金 |  |  |  | 100.000
1.1 | 社会保险费 |  | 分部分项工程费+措施项目费+其他项目费-除税工程设备费 |  |  |  | 3.200
1.2 | 住房公积金 |  | 分部分项工程费+措施项目费+其他项目费-除税工程设备费 |  |  |  | 0.530
1.3 | 环境保护税 |  | 分部分项工程费+措施项目费+其他项目费-除税工程设备费
2 | 税金 |  | 分部分项工程费+措施项目费+其他项目费+规费-除税甲供材料和甲供设备费/1.01 |  |  |  | 9.000
合 计
【新点2013清单造价江苏版 V10.3.6】
编制人（造价人员）： | [5 empty] | 复核人（造价工程师）：

## 11.5 表-20 发包人提供材料和工程设备一览表
发包人提供材料和工程设备一览表
工程名称：新沂市草桥镇苗圩村宜居宜业和美乡村-农村厕所革命 | [5 empty] | 标段： |  |  |  | 第1页 共1页
序号 | 材料编码 | 材料(工程设备)名称、规格、型号 |  | 单位 | 数量 |  | 单价 (元) | 合价 (元) | 交货 方式 |  | 送达 地点 | 备注
合 计
【新点2013清单造价江苏版 V10.3.6】

## 12.1 表-08 分部分项工程和单价措施项目清单与计价表
分部分项工程和单价措施项目清单与计价表
工程名称：新沂市草桥镇苗圩村宜居宜业和美乡村-农村厕所革命-安装 |  |  |  |  | 标段： |  |  |  |  | 第1页 共5页
序号 | 项目编码 | 项目名称 |  | 项目特征描述 |  | 计量 单位 | 工程量 | 金额（元）
[8 empty] | 综合单价 | 合价 |  | 其中
暂估价
03 新建公厕（一）
1 | 011505001001 | 洗漱台 |  | 单盆洗手池 含水龙头及五金配件 |  | m | 2.2
2 | 011505010001 | 镜面玻璃 |  | 洗手池镜面 |  | m2 | 2
3 | 031004006001 | 大便器 |  | 1、无障碍坐便器 2、成品采购安装 3、无障碍扶手安装 |  | 组 | 2
4 | 030404017001 | 配电箱 |  | 1.照明配电箱1.8m 2.无端子外部接线 2.5；18个 3.无端子外部接线 4；3个 |  | 台 | 1
5 | 030412001001 | 普通灯具 |  | 1、名称：防水防尘灯 2、规格：明装14W |  | 套 | 4
6 | 030404034001 | 照明开关 |  | 1、名称：照明开关 2、规格：250V 10A 3、安装方式：底边距地1.3米 |  | 个 | 2
7 | 030411006001 | 接线盒 |  | 1、名称：接线盒 2、安装形式：暗装 |  | 个 | 12
8 | 030411001001 | 配管 |  | 1、名称：电气配管 2、材质：PC 3、规格：DN20 4、配置形式：砖混凝土结构暗配 |  | m | 32.2
9 | 030411001002 | 配管 |  | 1、名称：电器配管 2、材质：SC 3、规格：DN40 4、配置形式：砖混凝土结构暗配 |  | m | 4
10 | 030411004001 | 配线 |  | 1、名称：电气配线 2、配线形式：管内穿线 3、规格：BV-2.5mm2 4、配线部位：砖混凝土结构暗配 |  | m | 68.9
11 | 030409008001 | 等电位端子箱、测试板 |  | 1、名称：总等电位联结箱 2、安装形式：距地0.3M |  | 台(块) | 1
12 | 031001006003 | 塑料管 |  | 1、安装部位：室内 2、介质：给水 3、材质、规格：PP-R DN25 4、连接形式：热熔、电熔连接 5、压力试验及吹、洗设计要求：管道消毒、冲洗 |  | m | 4.2
本页小计
【新点2013清单造价江苏版 V10.3.6】
分部分项工程和单价措施项目清单与计价表
工程名称：新沂市草桥镇苗圩村宜居宜业和美乡村-农村厕所革命-安装 |  |  |  |  | 标段： |  |  |  |  | 第2页 共5页
序号 | 项目编码 | 项目名称 |  | 项目特征描述 |  | 计量 单位 | 工程量 | 金额（元）
[8 empty] | 综合单价 | 合价 |  | 其中
暂估价
13 | 031001006004 | 塑料管 |  | 1、安装部位：室内 2、介质：给水 3、材质、规格：PP-R DN20 4、连接形式：热熔、电熔连接 5、压力试验及吹、洗设计要求：管道消毒、冲洗 |  | m | 12.5
14 | 031001006005 | 塑料管 |  | 1、安装部位：室内 2、介质：给水 3、材质、规格：PP-R DN15 4、连接形式：热熔、电熔连接 5、压力试验及吹、洗设计要求：管道消毒、冲洗 |  | m | 4
15 | 031003001004 | 螺纹阀门 |  | 1、类型：截止阀 2、规格、压力等级：DN25 |  | 个 | 1
16 | 031003001005 | 螺纹阀门 |  | 1、类型：截止阀 2、规格、压力等级：DN20 |  | 个 | 2
17 | 031001006008 | 塑料管 |  | 1、安装部位：室内 2、介质：排水 3、材质、规格：PVC-DN50 4、连接形式：零件粘接 |  | m | 6.5
18 | 031001006006 | 塑料管 |  | 1、安装部位：室内 2、介质：排水 3、材质、规格：PVC-DN110 4、连接形式：零件粘接 |  | m | 11
19 | 031004014002 | 给、排水附（配）件 |  | 1、名称：地漏 2、型号、规格：DN50 |  | 个(组) | 2
20 | 031004004001 | 洗涤盆 |  | 1、名称：拖把池 |  | 组 | 1
21 | 031006015001 | 水箱 |  | 1、冲水箱 |  | 个 | 1
本页小计
【新点2013清单造价江苏版 V10.3.6】
分部分项工程和单价措施项目清单与计价表
工程名称：新沂市草桥镇苗圩村宜居宜业和美乡村-农村厕所革命-安装 |  |  |  |  | 标段： |  |  |  |  | 第3页 共5页
序号 | 项目编码 | 项目名称 |  | 项目特征描述 |  | 计量 单位 | 工程量 | 金额（元）
[8 empty] | 综合单价 | 合价 |  | 其中
暂估价
22 | 010401011003 | 砖检查井 |  | 1、供水井 2、井截面、深度：400mm×400mm内径深500mm 3、砖品种、规格、强度等级：标准砖砌筑，1:2水泥砂浆内外抹灰 20mm 厚 4、垫层材料种类、厚度：混凝土垫层 5、井盖安装：直径800mm圆形砼井盖 |  | 座 | 1
23 | 010401011002 | 压力罐 |  | 1、500kg 压力罐 2、基础做法:1000mm×1000mm×200mm,M10水泥砂浆标准砖砌筑，抹灰1:2水泥砂浆 20mm厚 |  | 座 | 1
24 | 01B001 | 水泵 |  | 水泵 |  | 台 | 1
分部小计
04 新建公厕（二）
25 | 011505001002 | 洗漱台 |  | 单盆洗手池 含水龙头及五金配件 |  | m | 2.2
26 | 011505010002 | 镜面玻璃 |  | 洗手池镜面 |  | m2 | 2
27 | 031004006002 | 大便器 |  | 1、无障碍坐便器 2、成品采购安装 3、无障碍扶手安装 |  | 组 | 2
28 | 030404017002 | 配电箱 |  | 1.照明配电箱1.8m 2.无端子外部接线 2.5；18个 3.无端子外部接线 4；3个 |  | 台 | 1
29 | 030412001002 | 普通灯具 |  | 1、名称：防水防尘灯 2、规格：明装14W |  | 套 | 4
30 | 030404034002 | 照明开关 |  | 1、名称：照明开关 2、规格：250V 10A 3、安装方式：底边距地1.3米 |  | 个 | 2
31 | 030411006002 | 接线盒 |  | 1、名称：接线盒 2、安装形式：暗装 |  | 个 | 12
32 | 030411001003 | 配管 |  | 1、名称：电气配管 2、材质：PC 3、规格：DN20 4、配置形式：砖混凝土结构暗配 |  | m | 32.2
33 | 030411001004 | 配管 |  | 1、名称：电器配管 2、材质：SC 3、规格：DN40 4、配置形式：砖混凝土结构暗配 |  | m | 4
本页小计
【新点2013清单造价江苏版 V10.3.6】
分部分项工程和单价措施项目清单与计价表
工程名称：新沂市草桥镇苗圩村宜居宜业和美乡村-农村厕所革命-安装 |  |  |  |  | 标段： |  |  |  |  | 第4页 共5页
序号 | 项目编码 | 项目名称 |  | 项目特征描述 |  | 计量 单位 | 工程量 | 金额（元）
[8 empty] | 综合单价 | 合价 |  | 其中
暂估价
34 | 030411004002 | 配线 |  | 1、名称：电气配线 2、配线形式：管内穿线 3、规格：BV-2.5mm2 4、配线部位：砖混凝土结构暗配 |  | m | 68.9
35 | 030409008002 | 等电位端子箱、测试板 |  | 1、名称：总等电位联结箱 2、安装形式：距地0.3M |  | 台(块) | 1
36 | 031001006009 | 塑料管 |  | 1、安装部位：室内 2、介质：给水 3、材质、规格：PP-R DN25 4、连接形式：热熔、电熔连接 5、压力试验及吹、洗设计要求：管道消毒、冲洗 |  | m | 4.2
37 | 031001006010 | 塑料管 |  | 1、安装部位：室内 2、介质：给水 3、材质、规格：PP-R DN20 4、连接形式：热熔、电熔连接 5、压力试验及吹、洗设计要求：管道消毒、冲洗 |  | m | 12.5
38 | 031001006011 | 塑料管 |  | 1、安装部位：室内 2、介质：给水 3、材质、规格：PP-R DN15 4、连接形式：热熔、电熔连接 5、压力试验及吹、洗设计要求：管道消毒、冲洗 |  | m | 4
39 | 031003001006 | 螺纹阀门 |  | 1、类型：截止阀 2、规格、压力等级：DN25 |  | 个 | 1
40 | 031003001007 | 螺纹阀门 |  | 1、类型：截止阀 2、规格、压力等级：DN20 |  | 个 | 2
41 | 031001006012 | 塑料管 |  | 1、安装部位：室内 2、介质：排水 3、材质、规格：PVC-DN50 4、连接形式：零件粘接 |  | m | 6.5
本页小计
【新点2013清单造价江苏版 V10.3.6】
分部分项工程和单价措施项目清单与计价表
工程名称：新沂市草桥镇苗圩村宜居宜业和美乡村-农村厕所革命-安装 |  |  |  |  | 标段： |  |  |  |  | 第5页 共5页
序号 | 项目编码 | 项目名称 |  | 项目特征描述 |  | 计量 单位 | 工程量 | 金额（元）
[8 empty] | 综合单价 | 合价 |  | 其中
暂估价
42 | 031001006013 | 塑料管 |  | 1、安装部位：室内 2、介质：排水 3、材质、规格：PVC-DN110 4、连接形式：零件粘接 |  | m | 11
43 | 031004014003 | 给、排水附（配）件 |  | 1、名称：地漏 2、型号、规格：DN50 |  | 个(组) | 2
44 | 031004004002 | 洗涤盆 |  | 1、名称：拖把池 |  | 组 | 1
45 | 031006015002 | 水箱 |  | 1、冲水箱 |  | 个 | 1
46 | 010401011004 | 砖检查井 |  | 1、供水井 2、井截面、深度：400mm×400mm内径深500mm 3、砖品种、规格、强度等级：标准砖砌筑，1:2水泥砂浆内外抹灰 20mm 厚 4、垫层材料种类、厚度：混凝土垫层 5、井盖安装：直径800mm圆形砼井盖 |  | 座 | 1
47 | 010401011005 | 压力罐 |  | 1、500kg 压力罐 2、基础做法:1000mm×1000mm×200mm,M10水泥砂浆标准砖砌筑，抹灰1:2水泥砂浆 20mm厚 |  | 座 | 1
48 | 01B002 | 水泵 |  | 水泵 |  | 台 | 1
分部小计
分部分项合计
本页小计
合 计
【新点2013清单造价江苏版 V10.3.6】

## 12.2 表-11 总价措施项目清单与计价表
总价措施项目清单与计价表
工程名称：新沂市草桥镇苗圩村宜居宜业和美乡村-农村厕所革命-安装 | [5 empty] | 标段： |  |  |  |  | 第1页 共3页
序号 | 项目编码 | 项目名称 |  | 计算基础 | 费率（%） |  | 金额（元） |  | 调整 费率（%） | 调整后 金额（元） |  | 备注
1 | 011707001001 | 安全文明施工费
1.1 |  | 基本费 |  | 分部分项合计+单价措施项目合计-除税工程设备费 | 3.100
1.2 |  | 增加费 |  | 分部分项合计+单价措施项目合计-除税工程设备费
1.3 |  | 扬尘污染防治增加费 |  | 分部分项合计+单价措施项目合计-除税工程设备费 | 0.310
2 | 011707002001 | 夜间施工 |  | 分部分项合计+单价措施项目合计-除税工程设备费
3 | 011707003001 | 非夜间施工照明 |  | 分部分项合计+单价措施项目合计-除税工程设备费 | [7 empty] | 在计取非夜间施工照明费时，建筑工程、仿古工程、修缮土建部分仅地下室（地宫）部分可计取；单独装饰、安装工程、园林绿化工程、修缮安装部分仅特殊施工部位内施工项目可计取
4 | 011707004001 | 二次搬运 |  | 分部分项合计+单价措施项目合计-除税工程设备费
5 | 011707005001 | 冬雨季施工 |  | 分部分项合计+单价措施项目合计-除税工程设备费
【新点2013清单造价江苏版 V10.3.6】
编制人（造价人员）： | [7 empty] | 复核人（造价工程师）：
总价措施项目清单与计价表
工程名称：新沂市草桥镇苗圩村宜居宜业和美乡村-农村厕所革命-安装 | [5 empty] | 标段： |  |  |  |  | 第2页 共3页
序号 | 项目编码 | 项目名称 |  | 计算基础 | 费率（%） |  | 金额（元） |  | 调整 费率（%） | 调整后 金额（元） |  | 备注
6 | 011707006001 | 地上、地下设施、建筑物的临时保护设施 |  | 分部分项合计+单价措施项目合计-除税工程设备费
7 | 011707007001 | 已完工程及设备保护 |  | 分部分项合计+单价措施项目合计-除税工程设备费
8 | 011707008001 | 临时设施 |  | 分部分项合计+单价措施项目合计-除税工程设备费
9 | 011707009001 | 赶工措施 |  | 分部分项合计+单价措施项目合计-除税工程设备费
10 | 011707010001 | 工程按质论价 |  | 分部分项合计+单价措施项目合计-除税工程设备费
11 | 011707011001 | 住宅分户验收 |  | 分部分项合计+单价措施项目合计-除税工程设备费 | [7 empty] | 在计取住宅分户验收时，大型土石方工程、桩基工程和地下室部分不计入计费基础
12 | 011707012001 | 建筑工人实名制费用 |  | 分部分项合计+单价措施项目合计-除税工程设备费 | [7 empty] | 建筑工人实名制设备由建筑工人工资专用账户开户银行提供的，建筑工人实名制费用按表中费率乘以0.5系数计取
13 | 011707091001 | 特殊条件下施工增加费 |  | 分部分项合计+单价措施项目合计-除税工程设备费
【新点2013清单造价江苏版 V10.3.6】
编制人（造价人员）： | [7 empty] | 复核人（造价工程师）：
总价措施项目清单与计价表
工程名称：新沂市草桥镇苗圩村宜居宜业和美乡村-农村厕所革命-安装 | [5 empty] | 标段： |  |  |  |  | 第3页 共3页
序号 | 项目编码 | 项目名称 |  | 计算基础 | 费率（%） |  | 金额（元） |  | 调整 费率（%） | 调整后 金额（元） |  | 备注
14 | 011707015001 | 智慧工地费用 |  | 分部分项合计+单价措施项目合计-除税工程设备费 | [7 empty] | 现场安全隐患排查、人员信息动态管理、扬尘管控视频监控、高处作业防护预警、危大工程监测预警和集成平台等设备、软件和管理费用。
【新点2013清单造价江苏版 V10.3.6】
编制人（造价人员）： | [7 empty] | 复核人（造价工程师）：

## 12.3 表-12 其他项目清单与计价汇总表
其他项目清单与计价汇总表
工程名称：新沂市草桥镇苗圩村宜居宜业和美乡村-农村厕所革命-安装 |  |  |  | 标段： |  |  | 第1页 共1页
序号 | 项目名称 |  | 金额(元) |  | 结算金额(元) | 备注
1 | 暂列金额
2 | 暂估价
2.1 | 材料暂估价
2.2 | 专业工程暂估价
3 | 计日工
4 | 总承包服务费
合 计
【新点2013清单造价江苏版 V10.3.6】

## 12.4 表-13 规费、税金项目计价表
规费、税金项目计价表
工程名称：新沂市草桥镇苗圩村宜居宜业和美乡村-农村厕所革命-安装 |  |  |  | 标段： |  |  |  | 第1页 共1页
序号 | 项目名称 |  | 计算基础 |  | 计算基数(元) |  | 计算费率(％) |  | 金额(元)
1 | 规费 |  | 环境保护税+社会保险费+住房公积金 |  |  |  | 100.000
1.1 | 社会保险费 |  | 分部分项工程费+措施项目费+其他项目费-除税工程设备费 |  |  |  | 3.200
1.2 | 住房公积金 |  | 分部分项工程费+措施项目费+其他项目费-除税工程设备费 |  |  |  | 0.530
1.3 | 环境保护税 |  | 分部分项工程费+措施项目费+其他项目费-除税工程设备费
2 | 税金 |  | 分部分项工程费+措施项目费+其他项目费+规费-除税甲供材料和甲供设备费/1.01 |  |  |  | 9.000
合 计
【新点2013清单造价江苏版 V10.3.6】
编制人（造价人员）： | [5 empty] | 复核人（造价工程师）：

## 12.5 表-20 发包人提供材料和工程设备一览表
发包人提供材料和工程设备一览表
工程名称：新沂市草桥镇苗圩村宜居宜业和美乡村-农村厕所革命-安装 | [5 empty] | 标段： |  |  |  | 第1页 共1页
序号 | 材料编码 | 材料(工程设备)名称、规格、型号 |  | 单位 | 数量 |  | 单价 (元) | 合价 (元) | 交货 方式 |  | 送达 地点 | 备注
合 计
【新点2013清单造价江苏版 V10.3.6】