## 1.1 封面
| 扬州市公安局警用装备物资储备库和公物仓改造工程 |  |  | 工程
工程量清单
招 标 人：
（单位盖章）
造价咨询人：
（单位盖章）

## 1.2 扉页
|  | 扬州市公安局警用装备物资储备库和公物仓改造工程 |  |  |  | 工程
工程量清单
| 招 标 人： |  |  | 造价咨询人：
|  |  | （单位盖章） |  | （单位公章）
| 法定代表人 或其授权人： |  |  | 法定代表人 或其授权人：
|  |  | （签字或盖章） |  | （签字或盖章）
| 专业咨询员： |  |  | 项目负责人：
|  |  | （造价人员签字盖专用章） |  | （造价工程师签字盖专用章）
| 编 制 时 间： |  |  | 复 核 时 间：

## 2.1 表-03 单项工程投标报价汇总表(不展示金额)
单项工程投标报价汇总表
工程名称：审标-扬州市公安局警用装备物资储备库和公物仓改造工程 |  |  |  |  | 第1页 共1页
序号 | 单位工程名称 |  | 金额(元) | 其中：(元)
|  |  |  | 暂估价 |  | 安全文明 施工费 | 规费
1 | 东侧公物仓改造工程（修缮土建）
2 | 西侧警用装备物资储备库改造工程（修缮土建）
3 | 东侧公物仓改造工程（安装）
4 | 西侧警用装备物资储备库改造工程（安装）
5 | 电子安防系统
合 计
【新点2013清单造价江苏版 V10.3.6】

## 3.1 分部分项工程和单价措施项目清单与计价表
分部分项工程和单价措施项目清单与计价表
工程名称：东侧公物仓改造工程（修缮土建） |  |  |  |  | 标段： |  |  |  |  | 第1页 共6页
序号 | 项目编码 | 项目名称 |  | 项目特征描述 |  | 计量 单位 | 工程量 | 金额（元）
[8 empty] | 综合单价 | 合价 |  | 其中
暂估价
1 | 011601001001 | 砖砌体拆除 |  | 1、砌体名称：整砖墙上 拆开门洞 2、砌体材质：砖砌 3、拆除高度：0.9m 4、拆除砌体的截面尺寸：28cm 5、砌体表面的附着物种类：水泥砂浆粉刷 |  | m3 | 2.52
2 | 011604002001 | 立面抹灰层拆除 |  | 1、拆除部位：女儿墙内外侧 2、抹灰层种类：水泥砂浆 |  | m2 | 255.16
3 | 011607002001 | 防水层拆除 |  | 1、防水层种类：卷材防水 2、部位：平屋面、女儿墙、雨棚 |  | m2 | 705.4
4 | 011607002002 | 防水层拆除 |  | 1、防水层种类：防水砂浆 2、部位：屋面 |  | m2 | 50
5 | 011608002001 | 铲除涂料面 |  | 1、铲除部位名称：涂料、腻子 2、铲除部位的截面尺寸：外墙、内墙、顶棚 |  | m2 | 1700.71
6 | 011610001001 | 木门窗拆除 |  | 1、门窗洞口尺寸：1000*2100 |  | 樘 | 1
7 | 011610002001 | 金属门窗拆除 |  | 1、门窗洞口尺寸：1200*2700 2、部位：铝合金门 |  | 樘 | 1
8 | 011610002002 | 金属门窗拆除 |  | 1、门窗洞口尺寸：1760*2400；3850*1960 |  | 樘 | 6
9 | 011610002003 | 金属门窗拆除 |  | 1、门窗洞口尺寸：3320*3580；4350*4460 2、部位：外侧卷帘门 |  | 樘 | 10
10 | 011612001001 | 管道拆除 |  | 1、管道种类、材质：DN110PVC落水管 2、管道上的附着物种类：管件、管卡、落水斗 |  | m | 69.6
11 | 011507001001 | 平面、箱式招牌 |  | 1、箱体规格：1.5高 2、基层材料种类：钢骨架 3、面层材料种类：彩钢扣板 |  | m2 | 83.4
本页小计
【新点2013清单造价江苏版 V10.3.6】
分部分项工程和单价措施项目清单与计价表
工程名称：东侧公物仓改造工程（修缮土建） |  |  |  |  | 标段： |  |  |  |  | 第2页 共6页
序号 | 项目编码 | 项目名称 |  | 项目特征描述 |  | 计量 单位 | 工程量 | 金额（元）
[8 empty] | 综合单价 | 合价 |  | 其中
暂估价
12 | 011601001003 | 砖砌体拆除 |  | 1、砌体名称：砖砌明沟 2、砌体材质：砖 3、拆除砌体的截面尺寸：按现场 4、砌体表面的附着物种类：室内砂浆 |  | m3 | 3.74
13 | 011602001002 | 混凝土构件拆除 |  | 1、构件名称：砼散水坡 2、拆除构件的厚度或规格尺寸：100mm厚 |  | m3 | 3
14 | 010103002002 | 余方弃置 |  | 1、废弃料品种：拆除垃圾 2、运距：投标人自行考虑 |  | m3 | 44.59
15 | 010401014001 | 砖地沟、明沟 |  | 1、砖品种、规格、强度等级：混凝土实心砖 2、沟截面尺寸：300*300mm，两边24cm厚砖墙 3、内侧1:2水泥砂浆抹面20cm厚 4、垫层材料种类、厚度：10cm厚碎石+6cm厚C20混凝土垫层 5、砂浆强度等级：M5 |  | m | 26
16 | 010507001001 | 散水、坡道 |  | 1、垫层材料种类、厚度：10cm厚碎石+8cm厚混凝土垫层 2、混凝土强度等级：C20 |  | m2 | 30
17 | 010512008001 | 沟盖板、井盖板、井圈 |  | 1、地沟铸铁盖板补缺 2、400*500*40mm |  | 块(套) | 70
18 | 011203001001 | 零星项目一般抹灰 |  | 1、基层类型、部位：局部明沟粉刷维修 2、面层厚度、砂浆配合比：20mm1:2水泥砂浆 |  | m2 | 15
0101 土石方工程
19 | 010103001001 | 回填方 |  | 1、密实度要求：满足图纸要求 2、填方材料品种：土方 3、填方来源、运距：外购 4、公物仓地面原两座车辆检修坑购土，人工回填 |  | m3 | 13.87
分部小计
本页小计
【新点2013清单造价江苏版 V10.3.6】
分部分项工程和单价措施项目清单与计价表
工程名称：东侧公物仓改造工程（修缮土建） |  |  |  |  | 标段： |  |  |  |  | 第3页 共6页
序号 | 项目编码 | 项目名称 |  | 项目特征描述 |  | 计量 单位 | 工程量 | 金额（元）
[8 empty] | 综合单价 | 合价 |  | 其中
暂估价
0104 砌筑工程
20 | 010401003001 | 实心砖墙 |  | 1、砖品种、规格、强度等级：240*115*53MU10混凝土实心砖 2、墙体类型：外墙 3、砂浆强度等级、配合比：水泥砂浆M5.0 |  | m3 | 38.77
21 | 010401003002 | 实心砖墙 |  | 1、砖品种、规格、强度等级：240*115*53MU10砼实心砖 2、墙体类型：内墙 3、砂浆强度等级、配合比：水泥砂浆M5.0 |  | m3 | 3.35
分部小计
0105 混凝土及钢筋混凝土工程
22 | 010510003001 | 过梁 |  | 1、图代号：过梁 2、混凝土强度等级：C30 3、预制成品过梁 4、详见设计说明 |  | m3 | 0.98
23 | 010515003001 | 钢筋网片 |  | 1、钢筋种类、规格：砌体加固钢筋HRB400 2φ8通长布置，植筋 |  | t | 0.335
24 | 011810001001 | 植筋 |  | 1、植筋孔径：φ8mm |  | 根 | 432
分部小计
0108 门窗工程
25 | 010802004001 | 防盗门 |  | 1、门代号及洞口尺寸：FDM：1822 2、门框或扇外围尺寸：门框厚2.0mm，门体前、后面板均为1.0mm厚钢板，门体内部由1.0mm厚钢骨架密布 3、门框、扇材质：定制钢质防盗门（带门套、铰链、执手锁等五金配件） |  | m2 | 3.96
26 | 010807001002 | 金属（塑钢、断桥）窗 |  | 1、窗代号及洞口尺寸：1200*600 2、框、扇材质：断桥隔热铝合金窗 3、玻璃品种、厚度：5+12A+5中空玻璃 |  | m2 | 12.96
本页小计
【新点2013清单造价江苏版 V10.3.6】
分部分项工程和单价措施项目清单与计价表
工程名称：东侧公物仓改造工程（修缮土建） |  |  |  |  | 标段： |  |  |  |  | 第4页 共6页
序号 | 项目编码 | 项目名称 |  | 项目特征描述 |  | 计量 单位 | 工程量 | 金额（元）
[8 empty] | 综合单价 | 合价 |  | 其中
暂估价
27 | 010807005001 | 金属格栅窗 |  | 1、窗代号及洞口尺寸：C：1750*3500 5樘；C1200*600 18樘 2、框、扇材质：加厚加密38*25不锈钢方管、22圆管 |  | m2 | 43.59
分部小计
0109 屋面及防水工程
28 | 010902001001 | 屋面卷材防水 |  | 1、卷材品种、规格、厚度：4mmSBS防水卷材 2、防水层数：单层 3、防水层做法：热熔满铺 |  | m2 | 814.44
29 | 010902002002 | 屋面涂膜防水 |  | 1、防水膜品种：石油沥青玛碲脂 2、涂膜厚度、遍数：一遍 |  | m2 | 627.81
30 | 010903002001 | 墙面涂膜防水 |  | 1、女儿墙内侧 2、防水膜品种：石油沥青玛碲脂 3、涂膜厚度、遍数：一遍 |  | m2 | 165.89
31 | 010902004001 | 屋面排水管 |  | 1、排水管品种、规格：DN110PVC 2、雨水斗、山墙出水口品种、规格：PVC水斗 |  | m | 69.6
32 | 010902003001 | 屋面刚性层 |  | 1、屋面砂浆修补 2、刚性层厚度：25mm 3、混凝土种类：防水砂浆1:2.5 |  | m2 | 50
分部小计
0111 楼地面装饰工程
33 | 011101001001 | 水泥砂浆楼地面 |  | 1、找平层厚度、砂浆配合比：水泥砂浆 1:3 2、面层厚度、砂浆配合比：20mm 3、墙体拆除部位 |  | m2 | 2.16
34 | 011101003001 | 细石混凝土楼地面 |  | 1、面层厚度、混凝土强度等级：100mm厚C25混凝土面层 2、部位：地面坑洞修补 3、垫层：6cm碎石 |  | m2 | 11.28
分部小计
0112 墙、柱面装饰与隔断、幕墙工程
本页小计
【新点2013清单造价江苏版 V10.3.6】
分部分项工程和单价措施项目清单与计价表
工程名称：东侧公物仓改造工程（修缮土建） |  |  |  |  | 标段： |  |  |  |  | 第5页 共6页
序号 | 项目编码 | 项目名称 |  | 项目特征描述 |  | 计量 单位 | 工程量 | 金额（元）
[8 empty] | 综合单价 | 合价 |  | 其中
暂估价
35 | 011201001001 | 墙面一般抹灰 |  | 1、墙体类型：外墙 2、底层厚度、砂浆配合比：12mm 水泥砂浆 1:3 3、面层厚度、砂浆配合比：8mm 水泥砂浆 1:2.5 4、其他：抗裂基层 墙面耐碱玻纤网格布一层 |  | m2 | 437.41
36 | 011201001002 | 墙面一般抹灰 |  | 1、墙体类型：内墙 2、底层厚度、砂浆配合比：12mm水泥砂浆 1:3 3、面层厚度、砂浆配合比：8mm水泥砂浆 1:2.5 |  | m2 | 193.63
分部小计
0114 油漆、涂料、裱糊工程
37 | 011401002001 | 金属门油漆 |  | 1、门类型：原有卷帘门 2、门代号及洞口尺寸：4450*4350 3、油漆品种、刷漆遍数：清理基层，调和漆2遍 |  | m2 | 38.72
38 | 011406001001 | 抹灰面油漆 |  | 1、基层类型：抹灰面 2、腻子种类：抗裂腻子 3、刮腻子遍数：3 4、油漆品种、刷漆遍数：外墙弹性涂料 3遍 5、部位：外墙、雨棚 |  | m2 | 692.04
39 | 011406001002 | 抹灰面油漆 |  | 1、基层类型：抹灰面 2、腻子种类：901胶白水泥腻子 3、刮腻子遍数：3 4、油漆品种、刷漆遍数：外墙乳胶漆3遍 5、部位：新砌墙外墙内侧、内墙、封堵门窗洞口部位 |  | m2 | 193.63
本页小计
【新点2013清单造价江苏版 V10.3.6】
分部分项工程和单价措施项目清单与计价表
工程名称：东侧公物仓改造工程（修缮土建） |  |  |  |  | 标段： |  |  |  |  | 第6页 共6页
序号 | 项目编码 | 项目名称 |  | 项目特征描述 |  | 计量 单位 | 工程量 | 金额（元）
[8 empty] | 综合单价 | 合价 |  | 其中
暂估价
40 | 011406001003 | 抹灰面油漆 |  | 1、基层类型：抹灰面 2、腻子种类：901胶白水泥腻子 3、刮腻子遍数：2 4、油漆品种、刷漆遍数：外墙乳胶漆2遍 5、部位：原墙 |  | m2 | 722.1
41 | 011406001004 | 抹灰面油漆 |  | 1、基层类型：抹灰面 2、腻子种类：901胶白水泥腻子 3、刮腻子遍数：2 4、油漆品种、刷漆遍数：外墙乳胶漆2遍 5、部位：顶棚及梁 |  | m2 | 513.03
分部小计
分部分项合计
1 | 011701002001 | 外脚手架 |  | 1、外脚手架 2、砌墙脚手架 |  | m2 | 203.15
2 | 011701006001 | 满堂脚手架 |  | 1、满堂脚手架 |  | m2 | 424.14
3 | 011705001001 | 大型机械设备进出场及安拆 |  | 1、大型机械经出场费 |  | 项 | 1
4 | 011703001001 | 垂直运输 |  |  |  | 项 | 1
单价措施合计
本页小计
合 计
【新点2013清单造价江苏版 V10.3.6】

## 3.2 总价措施项目清单与计价表
总价措施项目清单与计价表
工程名称：东侧公物仓改造工程（修缮土建） | [5 empty] | 标段： |  |  |  | 第1页 共3页
序号 | 项目编码 | 项目名称 |  | 计算基础 | 费率 （%） |  | 金额 （元） | 调整费率 （%） | 调整后 金额（元） |  | 备注
1 | 011707001001 | 安全文明施工费
1.1 |  | 基本费 |  | 分部分项合计+单价措施项目合计-除税工程设备费 | 1.500
1.2 |  | 增加费 |  | 分部分项合计+单价措施项目合计-除税工程设备费
1.3 |  | 扬尘污染防治增加费 |  | 分部分项合计+单价措施项目合计-除税工程设备费 | 0.210
2 | 011707002001 | 夜间施工 |  | 分部分项合计+单价措施项目合计-除税工程设备费
3 | 011707003001 | 非夜间施工照明 |  | 分部分项合计+单价措施项目合计-除税工程设备费 | [6 empty] | 在计取非夜间施工照明费时，建筑工程、仿古工程、修缮土建部分仅地下室（地宫）部分可计取；单独装饰、安装工程、园林绿化工程、修缮安装部分仅特殊施工部位内施工项目可计取
4 | 011707004001 | 二次搬运 |  | 分部分项合计+单价措施项目合计-除税工程设备费
5 | 011707005001 | 冬雨季施工 |  | 分部分项合计+单价措施项目合计-除税工程设备费
【新点2013清单造价江苏版 V10.3.6】
注： 1.“计算基础”中安全文明施工费可为“定额基价”、“定额人工费”或“定额人工费+定额机械费”，其他项目可为 “定额人工费”或“定额人工费+定额机械费”。 2.按施工方案计算的措施费，若无“计算基础”和“费率”的数值，也可只填“金额”数值，但应在备注栏说明施工方案 出处或计算方法。
总价措施项目清单与计价表
工程名称：东侧公物仓改造工程（修缮土建） | [5 empty] | 标段： |  |  |  | 第2页 共3页
序号 | 项目编码 | 项目名称 |  | 计算基础 | 费率 （%） |  | 金额 （元） | 调整费率 （%） | 调整后 金额（元） |  | 备注
6 | 011707006001 | 地上、地下设施、建筑物的临时保护设施 |  | 分部分项合计+单价措施项目合计-除税工程设备费
7 | 011707007001 | 已完工程及设备保护 |  | 分部分项合计+单价措施项目合计-除税工程设备费
8 | 011707008001 | 临时设施 |  | 分部分项合计+单价措施项目合计-除税工程设备费
9 | 011707009001 | 赶工措施 |  | 分部分项合计+单价措施项目合计-除税工程设备费
10 | 011707010001 | 工程按质论价 |  | 分部分项合计+单价措施项目合计-除税工程设备费
11 | 011707011001 | 住宅分户验收 |  | 分部分项合计+单价措施项目合计-除税工程设备费 | [6 empty] | 在计取住宅分户验收时，大型土石方工程、桩基工程和地下室部分不计入计费基础
12 | 011707012001 | 建筑工人实名制费用 |  | 分部分项合计+单价措施项目合计-除税工程设备费 | [6 empty] | 建筑工人实名制设备由建筑工人工资专用账户开户银行提供的，建筑工人实名制费用按表中费率乘以0.5系数计取
13 | 011707091001 | 特殊条件下施工增加费 |  | 分部分项合计+单价措施项目合计-除税工程设备费
【新点2013清单造价江苏版 V10.3.6】
注： 1.“计算基础”中安全文明施工费可为“定额基价”、“定额人工费”或“定额人工费+定额机械费”，其他项目可为 “定额人工费”或“定额人工费+定额机械费”。 2.按施工方案计算的措施费，若无“计算基础”和“费率”的数值，也可只填“金额”数值，但应在备注栏说明施工方案 出处或计算方法。
总价措施项目清单与计价表
工程名称：东侧公物仓改造工程（修缮土建） | [5 empty] | 标段： |  |  |  | 第3页 共3页
序号 | 项目编码 | 项目名称 |  | 计算基础 | 费率 （%） |  | 金额 （元） | 调整费率 （%） | 调整后 金额（元） |  | 备注
14 | 011707015001 | 智慧工地费用 |  | 分部分项合计+单价措施项目合计-除税工程设备费 | [6 empty] | 现场安全隐患排查、人员信息动态管理、扬尘管控视频监控、高处作业防护预警、危大工程监测预警和集成平台等设备、软件和管理费用。
【新点2013清单造价江苏版 V10.3.6】
注： 1.“计算基础”中安全文明施工费可为“定额基价”、“定额人工费”或“定额人工费+定额机械费”，其他项目可为 “定额人工费”或“定额人工费+定额机械费”。 2.按施工方案计算的措施费，若无“计算基础”和“费率”的数值，也可只填“金额”数值，但应在备注栏说明施工方案 出处或计算方法。

## 3.3 其他项目清单与计价汇总表
其他项目清单与计价汇总表
工程名称：东侧公物仓改造工程（修缮土建） |  |  |  | 标段： |  | 第1页 共1页
序号 | 项目名称 |  | 计量单位 | 金额(元) | 备注
1 | 暂列金额 |  | 项 | 7395.23
2 | 暂估价 |  |  | 10000.00
2.1 | 材料暂估价
2.2 | 专业工程暂估价 |  | 项 | 10000.00
3 | 计日工
4 | 总承包服务费
合 计 |  |  |  | 17395.23
【新点2013清单造价江苏版 V10.3.6】
注：材料（工程设备）暂估单价进入清单项目综合单价，此处不汇总。

## 3.4 规费、税金项目计价表
规费、税金项目计价表
工程名称：东侧公物仓改造工程（修缮土建） |  |  |  | 标段： |  | 第1页 共1页
序号 | 项目名称 |  | 计算基础 |  | 计算费率(％) |  | 金额(元)
1 | 规费 |  | 环境保护税+社会保险费+住房公积金 |  | 100.000
1.1 | 社会保险费 |  | 分部分项工程费+措施项目费+其他项目费-除税工程设备费 |  | 3.800
1.2 | 住房公积金 |  | 分部分项工程费+措施项目费+其他项目费-除税工程设备费 |  | 0.670
1.3 | 环境保护税 |  | 分部分项工程费+措施项目费+其他项目费-除税工程设备费
2 | 税金 |  | 分部分项工程费+措施项目费+其他项目费+规费-除税甲供材料和甲供设备费/1.01 |  | 9.000
合 计
【新点2013清单造价江苏版 V10.3.6】

## 3.5 承包人供应主要材料一览表
承包人供应主要材料一览表
工程名称：东侧公物仓改造工程（修缮土建） | [5 empty] | 标段： |  |  |  | 第1页 共3页
序号 | 材料编码 | 材料名称 |  | 规格、型号等要求 | 单位 |  | 数量 | 单价(元) | 合价(元) |  | 备注
1 | 0101020201 | 中砂 |  |  | t |  | 35.516712
2 | 0102010301 | 碎石 |  | 5-16mm | t |  | 0.784325
3 | 0102010304 | 碎石 |  | 5-40mm | t |  | 10.787578
4 | 0105050201 | 滑石粉 |  |  | kg |  | 356.47369
5 | 0105050301 | 大白粉 |  |  | kg |  | 95.72692
6 | 0201010101 | 标准砖 |  | 240×115×53mm | 百块 |  | 227.0268
7 | 0201010101~1 | 标准砖 |  | 240×115×53mm | 百块 |  | 20.70432
8 | 02090101~1 | 预制成品过梁 |  |  | m3 |  | 0.98
9 | 0301010102 | 水泥 |  | 32.5级 | kg |  | 7527.841076
10 | 0301030100 | 白水泥 |  |  | kg |  | 825.220558
11 | 0303010203 | 商品混凝土 C20(非泵送) |  |  | m3 |  | 4.007376
12 | 0303010204 | 商品混凝土 C25(非泵送) |  |  | m3 |  | 1.15056
13 | 03070114 | 膨胀螺栓 |  | M8×80 | 套 |  | 680.004
14 | 03270202 | 砂纸 |  |  | 张 |  | 41.5224
15 | 03570216 | 镀锌铁丝 |  | 8# | kg |  | 38.685514
16 | 03632306 | 电锤钻头 |  | φ10 | 根 |  | 3.888
17 | 04010611 | 水泥 |  | 32.5级 | kg |  | 1852.419484
18 | 04010701 | 白水泥 |  |  | kg |  | 311.418
19 | 0402010806 | 普通成材 |  |  | m3 |  | 0.087482
20 | 04030107 | 中砂 |  |  | t |  | 6.800247
21 | 0406010201 | 木柴 |  |  | kg |  | 144.6679
22 | 0501040003~1 | 圆钢(钢筋) |  | φ8 | t |  | 0.3417
23 | 0508091502 | 铁钉 |  |  | kg |  | 2.524764
24 | 0512010301 | 钢压条 |  |  | kg |  | 43.409652
25 | 0601131401 | 调和漆 |  |  | kg |  | 9.149536
26 | 0602020400~2 | 外墙乳胶漆 |  |  | kg |  | 537.5892
27 | 0603010400 | 汽油 |  |  | kg |  | 298.460932
28 | 0603050201 | 油漆溶剂油 |  |  | kg |  | 0.968
29 | 0603080101 | 石油液化气 |  |  | kg |  | 43.409652
【新点2013清单造价江苏版 V10.3.6】
承包人供应主要材料一览表
工程名称：东侧公物仓改造工程（修缮土建） | [5 empty] | 标段： |  |  |  | 第2页 共3页
序号 | 材料编码 | 材料名称 |  | 规格、型号等要求 | 单位 |  | 数量 | 单价(元) | 合价(元) |  | 备注
30 | 0604010301 | 石油沥青10# |  |  | kg |  | 1466.211736
31 | 0604010302 | 石油沥青30# |  |  | kg |  | 122.097654
32 | 0604070102 | 煤 |  |  | kg |  | 289.96361
33 | 0605030402~1 | 增强塑料水管(PVC水管) |  | Φ110mm | m |  | 72.7668
34 | 0605050113~1 | PVC束接 |  | Φ110mm | 只 |  | 36.27864
35 | 0605050703~1 | PVC水斗 |  | Φ110mm | 只 |  | 16.728
36 | 0605071602~1 | 塑料弯头(PVC) |  | Φ110 135度 | 个 |  | 4.06464
37 | 0605151102~1 | 塑料抱箍(PVC) |  | 110mm | 副 |  | 92.3484
38 | 0607050101 | 石膏粉 |  | 325目 | kg |  | 95.72692
39 | 0608010302 | 白布 |  |  | m2 |  | 0.03872
40 | 0608022700 | 砂纸 |  |  | 张 |  | 20.040009
41 | 0609050401 | SBS封口油膏 |  |  | kg |  | 51.798384
42 | 0609061201~1 | 901胶 |  |  | kg |  | 331.01484
43 | 0609062601 | 胶水 |  |  | kg |  | 1.7308
44 | 0609100611 | 防水剂 |  |  | kg |  | 31.115
45 | 0610010102 | APP及SBS基层处理剂 |  |  | kg |  | 296.374716
46 | 0610020502~1 | SBS聚脂胎乙烯膜卷材 |  | 厚度4mm | m2 |  | 1043.541972
47 | 0612070102 | 水 |  |  | m3 |  | 16.462238
48 | 08230105 | 玻璃纤维网格布 |  |  | m2 |  | 481.151
49 | 0903020102 | 铝合金推拉窗 |  |  | m2 |  | 12.96
50 | 0904040300~1 | 成品钢门（带门套、铰链、执手锁等五金配件） |  |  | m2 |  | 3.96
51 | 09270515 | 不锈钢管防盗窗 |  |  | m2 |  | 40.36434
52 | 09493560 | 镀锌铁脚 |  |  | 个 |  | 340.002
53 | 11010361 | 外墙弹性乳胶涂料 |  |  | kg |  | 138.408
54 | 11010362 | 外墙弹性乳胶涂料(中涂) |  |  | kg |  | 415.224
55 | 11010363 | 外墙弹性乳胶涂料(面涂) |  |  | kg |  | 138.408
56 | 11112505 | 高渗透性表面底漆 |  |  | kg |  | 83.0448
【新点2013清单造价江苏版 V10.3.6】
承包人供应主要材料一览表
工程名称：东侧公物仓改造工程（修缮土建） | [5 empty] | 标段： |  |  |  | 第3页 共3页
序号 | 材料编码 | 材料名称 |  | 规格、型号等要求 | 单位 |  | 数量 | 单价(元) | 合价(元) |  | 备注
57 | 12410310 | 强力植筋胶 |  |  | ml |  | 1611.36
58 | 12413518 | 901胶 |  |  | kg |  | 171.247329
59 | 31150101 | 水 |  |  | m3 |  | 3.276392
60 | 32030303 | 脚手钢管 |  |  | kg |  | 127.464074
61 | 32030504 | 底座 |  |  | 个 |  | 0.651864
62 | 32030513 | 脚手架扣件 |  |  | 个 |  | 21.56958
63 | 32090101 | 周转木材 |  |  | m3 |  | 0.163412
64 | 33010711~1 | 铸铁盖板 |  | 400*500*40mm | 套 |  | 70
65 | ZC0003 | 土方 |  |  | m3 |  | 13.87
合计
【新点2013清单造价江苏版 V10.3.6】

## 4.1 分部分项工程和单价措施项目清单与计价表
分部分项工程和单价措施项目清单与计价表
工程名称：西侧警用装备物资储备库改造工程（修缮土建） |  |  |  |  | 标段： |  |  |  |  | 第1页 共5页
序号 | 项目编码 | 项目名称 |  | 项目特征描述 |  | 计量 单位 | 工程量 | 金额（元）
[8 empty] | 综合单价 | 合价 |  | 其中
暂估价
1 | 011601001002 | 砖砌体拆除 |  | 1、砌体名称：内墙 2、砌体材质：砖砌 3、拆除砌体的截面尺寸：28cm 4、砌体表面的附着物种类：水泥砂浆 |  | m3 | 33.72
2 | 011604002001 | 立面抹灰层拆除 |  | 1、拆除部位：女儿墙内外侧 2、抹灰层种类：水泥砂浆 |  | m2 | 255.16
3 | 011605002001 | 立面块料拆除 |  | 1、墙面砖拆除 |  | m2 | 29.12
4 | 011606003001 | 天棚面龙骨及饰面拆除 |  | 1、龙骨及饰面种类：原顶面石膏板天花，轻钢龙骨架拆除 2、部位：5~7轴；9~10轴 |  | m2 | 151.79
5 | 011606003002 | 天棚面龙骨及饰面拆除 |  | 1、龙骨及饰面种类：木格栅天棚 2、部位：9~10轴 |  | m2 | 52.97
6 | 011607002001 | 防水层拆除 |  | 1、防水层种类：卷材防水 2、部位：平屋面、女儿墙、雨棚 |  | m2 | 776.5
7 | 011607002002 | 防水层拆除 |  | 1、防水层种类：防水砂浆 2、部位：屋面 |  | m2 | 50
8 | 011608002001 | 铲除涂料面 |  | 1、铲除部位名称：涂料、腻子 |  | m2 | 1731.65
9 | 011610001001 | 木门窗拆除 |  | 1、门窗洞口尺寸：1000*2100 |  | 樘 | 2
10 | 011610002001 | 金属门窗拆除 |  | 1、门窗洞口尺寸：1490*2050 2、部位：金属门 |  | 樘 | 1
11 | 011610002005 | 金属门窗拆除 |  | 1、门窗洞口尺寸：1000*2200 2、部位：9轴 |  | 樘 | 2
12 | 011610002002 | 金属门窗拆除 |  | 1、门窗洞口尺寸：1321、1321；2118、1512； 2、部位：4轴、9轴 |  | 樘 | 8
13 | 011610002003 | 金属门窗拆除 |  | 1、门窗洞口尺寸：3550*3300 1樘；4350*4460 8樘 2、部位：外侧卷帘门 |  | 樘 | 9
14 | 011610002004 | 金属门窗拆除 |  | 1、门窗洞口尺寸：钢化玻璃门1600*2150 2、部位：5~6轴；8~9轴 |  | 樘 | 3
本页小计
【新点2013清单造价江苏版 V10.3.6】
分部分项工程和单价措施项目清单与计价表
工程名称：西侧警用装备物资储备库改造工程（修缮土建） |  |  |  |  | 标段： |  |  |  |  | 第2页 共5页
序号 | 项目编码 | 项目名称 |  | 项目特征描述 |  | 计量 单位 | 工程量 | 金额（元）
[8 empty] | 综合单价 | 合价 |  | 其中
暂估价
15 | 011609002002 | 隔断隔墙拆除 |  | 1、拆除隔墙的骨架种类：轻钢龙骨、石膏板隔断 2、部位：8轴 |  | m2 | 58.23
16 | 011609002001 | 隔断隔墙拆除 |  | 1、拆除隔墙的骨架种类：钢化玻璃隔断含边框 2、部位：5~6轴；8~9轴 |  | m2 | 48.56
17 | 011612001001 | 管道拆除 |  | 1、管道种类、材质：DN110PVC落水管 2、管道上的附着物种类：管件、管卡、落水斗 |  | m | 69.6
18 | 011507001001 | 平面、箱式招牌 |  | 1、箱体规格：1.5高 2、基层材料种类：钢骨架 3、面层材料种类：彩钢扣板、彩钢板 |  | m2 | 102
19 | 011607001001 | 刚性层拆除 |  | 1、刚性层厚度：单层彩钢板雨棚（含钢骨架） 2、部位：西侧房屋东北侧一间 |  | m2 | 6.8
20 | 010103002001 | 余方弃置 |  | 1、废弃料品种：拆除垃圾 2、运距：运距自行考虑 |  | m3 | 59.53
21 | 011203001001 | 零星项目一般抹灰 |  | 1、基层类型、部位：局部明沟粉刷维修 2、面层厚度、砂浆配合比：20mm1:2水泥砂浆 |  | m2 | 20
22 | 010512008001 | 沟盖板、井盖板、井圈 |  | 1、地沟铸铁盖板补缺 2、400*500*40mm |  | 块(套) | 70
0104 砌筑工程
23 | 010401003001 | 实心砖墙 |  | 1、砖品种、规格、强度等级：240*115*53MU10混凝土实心砖 2、墙体类型：外墙 3、砂浆强度等级、配合比：水泥砂浆M5.0 |  | m3 | 46.53
24 | 010401003002 | 实心砖墙 |  | 1、砖品种、规格、强度等级：240*115*53MU10砼实心砖 2、墙体类型：内墙 3、砂浆强度等级、配合比：水泥砂浆M5.0 |  | m3 | 3.12
分部小计
本页小计
【新点2013清单造价江苏版 V10.3.6】
分部分项工程和单价措施项目清单与计价表
工程名称：西侧警用装备物资储备库改造工程（修缮土建） |  |  |  |  | 标段： |  |  |  |  | 第3页 共5页
序号 | 项目编码 | 项目名称 |  | 项目特征描述 |  | 计量 单位 | 工程量 | 金额（元）
[8 empty] | 综合单价 | 合价 |  | 其中
暂估价
0105 混凝土及钢筋混凝土工程
25 | 010510003001 | 过梁 |  | 1、图代号：过梁 2、混凝土强度等级：C30 3、预制成品过梁 4、详见设计说明 |  | m3 | 0.93
26 | 010515003001 | 钢筋网片 |  | 1、钢筋种类、规格：砌体加固钢筋HRB400 2φ8通长布置，植筋 |  | t | 0.347
27 | 011810001001 | 植筋 |  | 1、植筋孔径：φ8mm |  | 根 | 608
分部小计
0108 门窗工程
28 | 010807001002 | 金属（塑钢、断桥）窗 |  | 1、窗代号及洞口尺寸：1200*600 2、框、扇材质：断桥隔热铝合金窗 3、玻璃品种、厚度：5+12A+5中空玻璃 |  | m2 | 13.68
29 | 010807005001 | 金属格栅窗 |  | 1、窗代号及洞口尺寸：C：1200*600 2、框、扇材质：加厚加密38*25不锈钢方管、22圆管 |  | m2 | 13.68
30 | 010803001001 | 金属卷帘（闸）门 |  | 1、门代号及洞口尺寸：3300*3550 2、门材质：铝合金卷帘门 3、启动装置品种、规格：电动装置 |  | m2 | 11.72
分部小计
0109 屋面及防水工程
31 | 010902001001 | 屋面卷材防水 |  | 1、卷材品种、规格、厚度：4mmSBS防水卷材 2、防水层数：单层 3、防水层做法：热熔满铺 |  | m2 | 776.5
32 | 010902002002 | 屋面涂膜防水 |  | 1、防水膜品种：石油沥青玛碲脂 2、涂膜厚度、遍数：一遍 |  | m2 | 614.62
33 | 010903002001 | 墙面涂膜防水 |  | 1、女儿墙内侧 2、防水膜品种：石油沥青玛碲脂 3、涂膜厚度、遍数：一遍 |  | m2 | 161.88
本页小计
【新点2013清单造价江苏版 V10.3.6】
分部分项工程和单价措施项目清单与计价表
工程名称：西侧警用装备物资储备库改造工程（修缮土建） |  |  |  |  | 标段： |  |  |  |  | 第4页 共5页
序号 | 项目编码 | 项目名称 |  | 项目特征描述 |  | 计量 单位 | 工程量 | 金额（元）
[8 empty] | 综合单价 | 合价 |  | 其中
暂估价
34 | 010902004001 | 屋面排水管 |  | 1、排水管品种、规格：DN110PVC 2、雨水斗、山墙出水口品种、规格：PVC水斗 |  | m | 69.6
35 | 010902003001 | 屋面刚性层 |  | 1、刚性层厚度：25mm 2、混凝土种类：防水砂浆 |  | m2 | 50
分部小计
0111 楼地面装饰工程
36 | 011101001001 | 水泥砂浆楼地面 |  | 1、找平层厚度、砂浆配合比：水泥砂浆 1:3 2、面层厚度、砂浆配合比：20mm 3、墙体拆除部位 |  | m2 | 7.39
分部小计
0112 墙、柱面装饰与隔断、幕墙工程
37 | 011201001001 | 墙面一般抹灰 |  | 1、墙体类型：外墙 2、底层厚度、砂浆配合比：12mm水泥砂浆 1:3 3、面层厚度、砂浆配合比：8mm水泥砂浆 1:2.5 4、其他：抗裂基层 墙面耐碱玻纤网格布一层 |  | m2 | 456.8
38 | 011201001002 | 墙面一般抹灰 |  | 1、墙体类型：内墙 2、底层厚度、砂浆配合比：12mm水泥砂浆 1:3 3、面层厚度、砂浆配合比：8mm水泥砂浆 1:2.5 |  | m2 | 216.65
分部小计
0114 油漆、涂料、裱糊工程
39 | 011401002001 | 金属门油漆 |  | 1、门类型：原有卷帘门 2、门代号及洞口尺寸：4450*4350 3、油漆品种、刷漆遍数：清理基层、调和漆2遍 |  | m2 | 39.15
本页小计
【新点2013清单造价江苏版 V10.3.6】
分部分项工程和单价措施项目清单与计价表
工程名称：西侧警用装备物资储备库改造工程（修缮土建） |  |  |  |  | 标段： |  |  |  |  | 第5页 共5页
序号 | 项目编码 | 项目名称 |  | 项目特征描述 |  | 计量 单位 | 工程量 | 金额（元）
[8 empty] | 综合单价 | 合价 |  | 其中
暂估价
40 | 011406001001 | 抹灰面油漆 |  | 1、基层类型：抹灰面 2、腻子种类：抗裂腻子 3、刮腻子遍数：3 4、油漆品种、刷漆遍数：外墙弹性涂料 3遍 5、部位：外墙、雨棚 |  | m2 | 726.16
41 | 011406001002 | 抹灰面油漆 |  | 1、基层类型：抹灰面 2、腻子种类：901胶白水泥腻子 3、刮腻子遍数：3遍 4、油漆品种、刷漆遍数：外墙乳胶漆3遍 5、部位：新砌墙外墙内侧、内墙、封堵门窗洞口部位 |  | m2 | 206.88
42 | 011406001003 | 抹灰面油漆 |  | 1、基层类型：抹灰面 2、腻子种类：901胶白水泥腻子 3、刮腻子遍数：2 4、油漆品种、刷漆遍数：外墙乳胶漆2遍 5、部位：原墙 |  | m2 | 491.53
43 | 011406001004 | 抹灰面油漆 |  | 1、基层类型：抹灰面 2、腻子种类：901胶白水泥腻子 3、刮腻子遍数：2 4、油漆品种、刷漆遍数：外墙乳胶漆2遍 5、部位：顶棚及梁 |  | m2 | 520.78
分部小计
分部分项合计
1 | 011701002001 | 外脚手架 |  | 1、外脚手架 2、砌墙脚手架 |  | m2 | 272.6
2 | 011701006002 | 满堂脚手架 |  | 1、满堂脚手架 |  | m2 | 424.14
3 | 011703001001 | 垂直运输 |  |  |  | 项 | 1
单价措施合计
本页小计
合 计
【新点2013清单造价江苏版 V10.3.6】

## 4.2 总价措施项目清单与计价表
总价措施项目清单与计价表
工程名称：西侧警用装备物资储备库改造工程（修缮土建） | [5 empty] | 标段： |  |  |  | 第1页 共3页
序号 | 项目编码 | 项目名称 |  | 计算基础 | 费率 （%） |  | 金额 （元） | 调整费率 （%） | 调整后 金额（元） |  | 备注
1 | 011707001001 | 安全文明施工费
1.1 |  | 基本费 |  | 分部分项合计+单价措施项目合计-除税工程设备费 | 1.500
1.2 |  | 增加费 |  | 分部分项合计+单价措施项目合计-除税工程设备费
1.3 |  | 扬尘污染防治增加费 |  | 分部分项合计+单价措施项目合计-除税工程设备费 | 0.210
2 | 011707002001 | 夜间施工 |  | 分部分项合计+单价措施项目合计-除税工程设备费
3 | 011707003001 | 非夜间施工照明 |  | 分部分项合计+单价措施项目合计-除税工程设备费 | [6 empty] | 在计取非夜间施工照明费时，建筑工程、仿古工程、修缮土建部分仅地下室（地宫）部分可计取；单独装饰、安装工程、园林绿化工程、修缮安装部分仅特殊施工部位内施工项目可计取
4 | 011707004001 | 二次搬运 |  | 分部分项合计+单价措施项目合计-除税工程设备费
【新点2013清单造价江苏版 V10.3.6】
注： 1.“计算基础”中安全文明施工费可为“定额基价”、“定额人工费”或“定额人工费+定额机械费”，其他项目可为 “定额人工费”或“定额人工费+定额机械费”。 2.按施工方案计算的措施费，若无“计算基础”和“费率”的数值，也可只填“金额”数值，但应在备注栏说明施工方案 出处或计算方法。
总价措施项目清单与计价表
工程名称：西侧警用装备物资储备库改造工程（修缮土建） | [5 empty] | 标段： |  |  |  | 第2页 共3页
序号 | 项目编码 | 项目名称 |  | 计算基础 | 费率 （%） |  | 金额 （元） | 调整费率 （%） | 调整后 金额（元） |  | 备注
5 | 011707005001 | 冬雨季施工 |  | 分部分项合计+单价措施项目合计-除税工程设备费
6 | 011707006001 | 地上、地下设施、建筑物的临时保护设施 |  | 分部分项合计+单价措施项目合计-除税工程设备费
7 | 011707007001 | 已完工程及设备保护 |  | 分部分项合计+单价措施项目合计-除税工程设备费
8 | 011707008001 | 临时设施 |  | 分部分项合计+单价措施项目合计-除税工程设备费
9 | 011707009001 | 赶工措施 |  | 分部分项合计+单价措施项目合计-除税工程设备费
10 | 011707010001 | 工程按质论价 |  | 分部分项合计+单价措施项目合计-除税工程设备费
11 | 011707011001 | 住宅分户验收 |  | 分部分项合计+单价措施项目合计-除税工程设备费 | [6 empty] | 在计取住宅分户验收时，大型土石方工程、桩基工程和地下室部分不计入计费基础
【新点2013清单造价江苏版 V10.3.6】
注： 1.“计算基础”中安全文明施工费可为“定额基价”、“定额人工费”或“定额人工费+定额机械费”，其他项目可为 “定额人工费”或“定额人工费+定额机械费”。 2.按施工方案计算的措施费，若无“计算基础”和“费率”的数值，也可只填“金额”数值，但应在备注栏说明施工方案 出处或计算方法。
总价措施项目清单与计价表
工程名称：西侧警用装备物资储备库改造工程（修缮土建） | [5 empty] | 标段： |  |  |  | 第3页 共3页
序号 | 项目编码 | 项目名称 |  | 计算基础 | 费率 （%） |  | 金额 （元） | 调整费率 （%） | 调整后 金额（元） |  | 备注
12 | 011707012001 | 建筑工人实名制费用 |  | 分部分项合计+单价措施项目合计-除税工程设备费 | [6 empty] | 建筑工人实名制设备由建筑工人工资专用账户开户银行提供的，建筑工人实名制费用按表中费率乘以0.5系数计取
13 | 011707091001 | 特殊条件下施工增加费 |  | 分部分项合计+单价措施项目合计-除税工程设备费
14 | 011707015001 | 智慧工地费用 |  | 分部分项合计+单价措施项目合计-除税工程设备费 | [6 empty] | 现场安全隐患排查、人员信息动态管理、扬尘管控视频监控、高处作业防护预警、危大工程监测预警和集成平台等设备、软件和管理费用。
【新点2013清单造价江苏版 V10.3.6】
注： 1.“计算基础”中安全文明施工费可为“定额基价”、“定额人工费”或“定额人工费+定额机械费”，其他项目可为 “定额人工费”或“定额人工费+定额机械费”。 2.按施工方案计算的措施费，若无“计算基础”和“费率”的数值，也可只填“金额”数值，但应在备注栏说明施工方案 出处或计算方法。

## 4.3 其他项目清单与计价汇总表
其他项目清单与计价汇总表
工程名称：西侧警用装备物资储备库改造工程（修缮土建） |  |  |  | 标段： |  | 第1页 共1页
序号 | 项目名称 |  | 计量单位 | 金额(元) | 备注
1 | 暂列金额 |  | 项 | 7233.53
2 | 暂估价 |  |  | 10000.00
2.1 | 材料暂估价
2.2 | 专业工程暂估价 |  | 项 | 10000.00
3 | 计日工
4 | 总承包服务费
合 计 |  |  |  | 17233.53
【新点2013清单造价江苏版 V10.3.6】
注：材料（工程设备）暂估单价进入清单项目综合单价，此处不汇总。

## 4.4 规费、税金项目计价表
规费、税金项目计价表
工程名称：西侧警用装备物资储备库改造工程（修缮土建） |  |  |  | 标段： |  | 第1页 共1页
序号 | 项目名称 |  | 计算基础 |  | 计算费率(％) |  | 金额(元)
1 | 规费 |  | 环境保护税+社会保险费+住房公积金 |  | 100.000
1.1 | 社会保险费 |  | 分部分项工程费+措施项目费+其他项目费-除税工程设备费 |  | 3.800
1.2 | 住房公积金 |  | 分部分项工程费+措施项目费+其他项目费-除税工程设备费 |  | 0.670
1.3 | 环境保护税 |  | 分部分项工程费+措施项目费+其他项目费-除税工程设备费
2 | 税金 |  | 分部分项工程费+措施项目费+其他项目费+规费-除税甲供材料和甲供设备费/1.01 |  | 9.000
合 计
【新点2013清单造价江苏版 V10.3.6】

## 4.5 承包人供应主要材料一览表
承包人供应主要材料一览表
工程名称：西侧警用装备物资储备库改造工程（修缮土建） | [5 empty] | 标段： |  |  |  | 第1页 共3页
序号 | 材料编码 | 材料名称 |  | 规格、型号等要求 | 单位 |  | 数量 | 单价(元) | 合价(元) |  | 备注
1 | 0101020201~1 | 中砂 |  |  | t |  | 37.25228
2 | 0105050201 | 滑石粉 |  |  | kg |  | 349.069704
3 | 0105050301 | 大白粉 |  |  | kg |  | 81.68573
4 | 0201010101 | 标准砖 |  | 240×115×53mm | 百块 |  | 267.6135
5 | 02090101~1 | 预制成品过梁 |  |  | m3 |  | 0.93
6 | 0301010102~1 | 水泥 |  | 32.5级 | kg |  | 7723.665626
7 | 0301030100 | 白水泥 |  |  | kg |  | 711.116658
8 | 03070114 | 膨胀螺栓 |  | M8×80 | 套 |  | 220.9752
9 | 03070132 | 膨胀螺栓 |  | M12×110 | 套 |  | 62.116
10 | 03270202 | 砂纸 |  |  | 张 |  | 43.5696
11 | 03410205 | 电焊条 |  | J422 | kg |  | 0.69231
12 | 03570216 | 镀锌铁丝 |  | 8# | kg |  | 51.533764
13 | 03632306 | 电锤钻头 |  | φ10 | 根 |  | 5.472
14 | 04010611 | 水泥 |  | 32.5级 | kg |  | 2072.64722
15 | 04010701 | 白水泥 |  |  | kg |  | 326.772
16 | 0402010806~1 | 普通成材 |  |  | m3 |  | 0.09136
17 | 04030107 | 中砂 |  |  | t |  | 7.608705
18 | 0406010201 | 木柴 |  |  | kg |  | 141.5204
19 | 0501040003~1 | 圆钢(钢筋) |  | φ8 | t |  | 0.35394
20 | 0508091502~1 | 铁钉 |  |  | kg |  | 2.40715
21 | 0512010301 | 钢压条 |  |  | kg |  | 41.38745
22 | 0601131401 | 调和漆 |  |  | kg |  | 9.251145
23 | 0602020400~2 | 外墙乳胶漆 |  |  | kg |  | 463.734
24 | 0603010400 | 汽油 |  |  | kg |  | 291.980304
25 | 0603050201 | 油漆溶剂油 |  |  | kg |  | 0.97875
26 | 0603080101 | 石油液化气 |  |  | kg |  | 41.38745
27 | 0604010301 | 石油沥青10# |  |  | kg |  | 1434.307472
28 | 0604010302 | 石油沥青30# |  |  | kg |  | 119.446488
29 | 0604070102 | 煤 |  |  | kg |  | 283.65542
【新点2013清单造价江苏版 V10.3.6】
承包人供应主要材料一览表
工程名称：西侧警用装备物资储备库改造工程（修缮土建） | [5 empty] | 标段： |  |  |  | 第2页 共3页
序号 | 材料编码 | 材料名称 |  | 规格、型号等要求 | 单位 |  | 数量 | 单价(元) | 合价(元) |  | 备注
30 | 0605030402~1 | 增强塑料水管(PVC水管) |  | Φ110mm | m |  | 72.7668
31 | 0605050113~1 | PVC束接 |  | Φ110mm | 只 |  | 36.27864
32 | 0605050703~1 | PVC水斗 |  | Φ110mm | 只 |  | 16.728
33 | 0605071602~1 | 塑料弯头(PVC) |  | Φ110 135度 | 个 |  | 4.06464
34 | 0605151102~1 | 塑料抱箍(PVC) |  | 110mm | 副 |  | 92.3484
35 | 0607050101 | 石膏粉 |  | 325目 | kg |  | 81.68573
36 | 0608010302 | 白布 |  |  | m2 |  | 0.03915
37 | 0608022700 | 砂纸 |  |  | 张 |  | 21.153864
38 | 0609050401 | SBS封口油膏 |  |  | kg |  | 49.3854
39 | 0609061201~1 | 901胶 |  |  | kg |  | 271.29908
40 | 0609062601 | 胶水 |  |  | kg |  | 1.7308
41 | 0609100611 | 防水剂 |  |  | kg |  | 31.115
42 | 0610010102 | APP及SBS基层处理剂 |  |  | kg |  | 282.56835
43 | 0610020502~1 | SBS聚脂胎乙烯膜卷材 |  | 厚度4mm | m2 |  | 994.92945
44 | 0612070102~1 | 水 |  |  | m3 |  | 13.437529
45 | 08230105 | 玻璃纤维网格布 |  |  | m2 |  | 502.48
46 | 0903020102 | 铝合金推拉窗 |  |  | m2 |  | 13.68
47 | 09250701 | 铝合金卷帘门 |  |  | m2 |  | 11.8372
48 | 09270515 | 不锈钢管防盗窗 |  |  | m2 |  | 12.66768
49 | 09493507 | 卷帘门电动装置 |  | 300kg提升力 | 套 |  | 0.955359
50 | 09493560 | 镀锌铁脚 |  |  | 个 |  | 106.704
51 | 11010361 | 外墙弹性乳胶涂料 |  |  | kg |  | 145.232
52 | 11010362 | 外墙弹性乳胶涂料(中涂) |  |  | kg |  | 435.696
53 | 11010363 | 外墙弹性乳胶涂料(面涂) |  |  | kg |  | 145.232
54 | 11112505 | 高渗透性表面底漆 |  |  | kg |  | 87.1392
55 | 12410310 | 强力植筋胶 |  |  | ml |  | 2267.84
56 | 12413518~1 | 901胶 |  |  | kg |  | 180.980304
57 | 31150101 | 水 |  |  | m3 |  | 3.748451
58 | 32030303 | 脚手钢管 |  |  | kg |  | 168.995174
【新点2013清单造价江苏版 V10.3.6】
承包人供应主要材料一览表
工程名称：西侧警用装备物资储备库改造工程（修缮土建） | [5 empty] | 标段： |  |  |  | 第3页 共3页
序号 | 材料编码 | 材料名称 |  | 规格、型号等要求 | 单位 |  | 数量 | 单价(元) | 合价(元) |  | 备注
59 | 32030504 | 底座 |  |  | 个 |  | 0.860214
60 | 32030513 | 脚手架扣件 |  |  | 个 |  | 28.65348
61 | 32090101 | 周转木材 |  |  | m3 |  | 0.212027
62 | 33010711~1 | 铸铁盖板 |  | 400*500*40mm | 套 |  | 70
合计
【新点2013清单造价江苏版 V10.3.6】

## 5.1 分部分项工程和单价措施项目清单与计价表
分部分项工程和单价措施项目清单与计价表
工程名称：东侧公物仓改造工程（安装） |  |  |  |  | 标段： |  |  |  |  | 第1页 共2页
序号 | 项目编码 | 项目名称 |  | 项目特征描述 |  | 计量 单位 | 工程量 | 金额（元）
[8 empty] | 综合单价 | 合价 |  | 其中
暂估价
0301 电气安装工程
1 | 030412005001 | 荧光灯 |  | 1、名称：办公区灯具更换 2、型号：LED双管日光灯 3、规格：2*28W 4、安装形式：吸顶安装 |  | 套 | 10
2 | 030412002003 | 工厂灯 |  | 1、名称：防爆荧光灯 2、型号：双管2*80W 3、规格：配LED灯管 4、安装形式：吸顶安装 |  | 套 | 18
3 | 030404034006 | 照明开关 |  | 1、名称：防爆单联单控开关 2、材质：金属 3、规格：250V 10A 4、安装方式：嵌墙安装，距地面1.3m |  | 个 | 2
4 | 030411001001 | 配管 |  | 1、名称：电气配管 2、材质：热镀锌钢管（防爆） 3、规格：DN20 4、配置形式：明配 |  | m | 140.8
5 | 030411001008 | 配管 |  | 1、名称：电气配管 2、材质：热镀锌钢管（防爆） 3、规格：DN32 4、配置形式：明配 |  | m | 57.8
6 | 030411004001 | 配线 |  | 1、名称：电气配线 2、配线形式：管道敷设 3、型号：NH-BV-2.5mm2 4、材质：铜芯 |  | m | 425.4
7 | 030411004004 | 配线 |  | 1、名称：电气配线 2、配线形式：管道敷设 3、型号：NH-BV-6mm2 4、材质：铜芯 |  | m | 304
8 | 030411006001 | 接线盒 |  | 1、名称：开关、灯头盒 2、材质：防爆 3、安装形式：明装 |  | 个 | 20
9 | 030411006002 | 接线盒 |  | 1、名称：主材费开关面板配套 2、材质：金属 3、安装形式：暗装 4、开关面板配套 |  | 个 | 6
本页小计
【新点2013清单造价江苏版 V10.3.6】
分部分项工程和单价措施项目清单与计价表
工程名称：东侧公物仓改造工程（安装） |  |  |  |  | 标段： |  |  |  |  | 第2页 共2页
序号 | 项目编码 | 项目名称 |  | 项目特征描述 |  | 计量 单位 | 工程量 | 金额（元）
[8 empty] | 综合单价 | 合价 |  | 其中
暂估价
10 | 030413003002 | 打洞（孔） |  | 1、名称：墙壁机械开孔 2、规格：墙厚28cm；50mm以内 |  | 个 | 17
11 | 030404035002 | 插座 |  | 1、名称：防爆插座 2、材质：PVC 3、规格：25A三相 4、安装方式：明装 |  | 个 | 4
12 | 030404017001 | 配电箱 |  | 1、名称：防爆配电箱（AL-1) 2、型号：符合系统图要求 3、接线端子材质、规格：无端子外部接线 2.5、无端子外部接线 6、压铜接线端子 导线截面10mm2以内 4、端子板外部接线材质、规格：2.5/6mm无端子接线 5、安装方式：明装 |  | 台 | 1
分部小计
0302 电子安防线路安装
13 | 030408004002 | 电缆槽盒 |  | 1、名称：PVC线槽 2、规格：宽80m |  | m | 96.82
14 | 030502005001 | 双绞线缆 |  | 1、名称：网络数据线 2、规格：CAT5E 3、敷设方式：穿管 |  | m | 671.6
15 | 030413003001 | 打洞（孔） |  | 1、名称：砖墙打孔 2、规格：50mm以内 |  | 个 | 20
分部小计
分部分项合计
1 | 031301017001 | 脚手架搭拆 |  | 脚手架搭拆 |  | 项 | 1
单价措施合计
本页小计
合 计
【新点2013清单造价江苏版 V10.3.6】

## 5.2 总价措施项目清单与计价表
总价措施项目清单与计价表
工程名称：东侧公物仓改造工程（安装） | [5 empty] | 标段： |  |  |  | 第1页 共3页
序号 | 项目编码 | 项目名称 |  | 计算基础 | 费率 （%） |  | 金额 （元） | 调整费率 （%） | 调整后 金额（元） |  | 备注
1 | 031302001001 | 安全文明施工费
1.1 |  | 基本费 |  | 分部分项合计+单价措施项目合计-除税工程设备费 | 1.500
1.2 |  | 增加费 |  | 分部分项合计+单价措施项目合计-除税工程设备费
1.3 |  | 扬尘污染防治增加费 |  | 分部分项合计+单价措施项目合计-除税工程设备费 | 0.210
2 | 031302002001 | 夜间施工增加 |  | 分部分项合计+单价措施项目合计-除税工程设备费
3 | 031302003001 | 非夜间施工增加 |  | 分部分项合计+单价措施项目合计-除税工程设备费
4 | 031302004001 | 二次搬运 |  | 分部分项合计+单价措施项目合计-除税工程设备费
5 | 031302005001 | 冬雨季施工增加 |  | 分部分项合计+单价措施项目合计-除税工程设备费
6 | 031302006001 | 已完工程及设备保护 |  | 分部分项合计+单价措施项目合计-除税工程设备费
7 | 031302008001 | 临时设施 |  | 分部分项合计+单价措施项目合计-除税工程设备费
8 | 031302009001 | 赶工措施 |  | 分部分项合计+单价措施项目合计-除税工程设备费
【新点2013清单造价江苏版 V10.3.6】
注： 1.“计算基础”中安全文明施工费可为“定额基价”、“定额人工费”或“定额人工费+定额机械费”，其他项目可为 “定额人工费”或“定额人工费+定额机械费”。 2.按施工方案计算的措施费，若无“计算基础”和“费率”的数值，也可只填“金额”数值，但应在备注栏说明施工方案 出处或计算方法。
总价措施项目清单与计价表
工程名称：东侧公物仓改造工程（安装） | [5 empty] | 标段： |  |  |  | 第2页 共3页
序号 | 项目编码 | 项目名称 |  | 计算基础 | 费率 （%） |  | 金额 （元） | 调整费率 （%） | 调整后 金额（元） |  | 备注
9 | 031302010001 | 工程按质论价 |  | 分部分项合计+单价措施项目合计-除税工程设备费
10 | 031302011001 | 住宅分户验收 |  | 分部分项合计+单价措施项目合计-除税工程设备费 | [6 empty] | 在计取住宅分户验收时，大型土石方工程、桩基工程和地下室部分不计入计费基础
11 | 031302012001 | 建筑工人实名制费用 |  | 分部分项合计+单价措施项目合计-除税工程设备费 | [6 empty] | 建筑工人实名制设备由建筑工人工资专用账户开户银行提供的，建筑工人实名制费用按表中费率乘以0.5系数计取
12 | 031302090001 | 地上、地下设施、建筑物的临时保护设施 |  | 分部分项合计+单价措施项目合计-除税工程设备费
13 | 031302091001 | 特殊条件下施工增加费 |  | 分部分项合计+单价措施项目合计-除税工程设备费
【新点2013清单造价江苏版 V10.3.6】
注： 1.“计算基础”中安全文明施工费可为“定额基价”、“定额人工费”或“定额人工费+定额机械费”，其他项目可为 “定额人工费”或“定额人工费+定额机械费”。 2.按施工方案计算的措施费，若无“计算基础”和“费率”的数值，也可只填“金额”数值，但应在备注栏说明施工方案 出处或计算方法。
总价措施项目清单与计价表
工程名称：东侧公物仓改造工程（安装） | [5 empty] | 标段： |  |  |  | 第3页 共3页
序号 | 项目编码 | 项目名称 |  | 计算基础 | 费率 （%） |  | 金额 （元） | 调整费率 （%） | 调整后 金额（元） |  | 备注
14 | 031302015001 | 智慧工地费用 |  | 分部分项合计+单价措施项目合计-除税工程设备费 | [6 empty] | 现场安全隐患排查、人员信息动态管理、扬尘管控视频监控、高处作业防护预警、危大工程监测预警和集成平台等设备、软件和管理费用。
【新点2013清单造价江苏版 V10.3.6】
注： 1.“计算基础”中安全文明施工费可为“定额基价”、“定额人工费”或“定额人工费+定额机械费”，其他项目可为 “定额人工费”或“定额人工费+定额机械费”。 2.按施工方案计算的措施费，若无“计算基础”和“费率”的数值，也可只填“金额”数值，但应在备注栏说明施工方案 出处或计算方法。

## 5.3 其他项目清单与计价汇总表
其他项目清单与计价汇总表
工程名称：东侧公物仓改造工程（安装） |  |  |  | 标段： |  | 第1页 共1页
序号 | 项目名称 |  | 计量单位 | 金额(元) | 备注
1 | 暂列金额 |  | 项 | 933.90
2 | 暂估价
2.1 | 材料暂估价
2.2 | 专业工程暂估价 |  | 项
3 | 计日工
4 | 总承包服务费
合 计 |  |  |  | 933.90
【新点2013清单造价江苏版 V10.3.6】
注：材料（工程设备）暂估单价进入清单项目综合单价，此处不汇总。

## 5.4 规费、税金项目计价表
规费、税金项目计价表
工程名称：东侧公物仓改造工程（安装） |  |  |  | 标段： |  | 第1页 共1页
序号 | 项目名称 |  | 计算基础 |  | 计算费率(％) |  | 金额(元)
1 | 规费 |  | 环境保护税+社会保险费+住房公积金 |  | 100.000
1.1 | 社会保险费 |  | 分部分项工程费+措施项目费+其他项目费-除税工程设备费 |  | 2.400
1.2 | 住房公积金 |  | 分部分项工程费+措施项目费+其他项目费-除税工程设备费 |  | 0.420
1.3 | 环境保护税 |  | 分部分项工程费+措施项目费+其他项目费-除税工程设备费
2 | 税金 |  | 分部分项工程费+措施项目费+其他项目费+规费-除税甲供材料和甲供设备费/1.01 |  | 9.000
合 计
【新点2013清单造价江苏版 V10.3.6】

## 5.5 承包人供应主要材料一览表
承包人供应主要材料一览表
工程名称：东侧公物仓改造工程（安装） | [5 empty] | 标段： |  |  |  | 第1页 共2页
序号 | 材料编码 | 材料名称 |  | 规格、型号等要求 | 单位 |  | 数量 | 单价(元) | 合价(元) |  | 备注
1 | 01030106 | 钢丝 |  | φ1.6 | kg |  | 0.68686
2 | 01090166 | 圆钢 |  | φ5.5～9 | kg |  | 1.94598
3 | 01293501 | 钢垫板 |  |  | kg |  | 0.15
4 | 02270131 | 破布 |  |  | kg |  | 3.2096
5 | 03031209 | 自攻螺钉 |  | M4×40 | 十个 |  | 0.416
6 | 03031212 | 自攻螺钉 |  | M4×65 | 十个 |  | 45.122272
7 | 03050631 | 精制带母镀锌螺栓 |  | 带2个垫圈 M8×14～75 | 套 |  | 71.4
8 | 03050652 | 精制带母镀锌螺栓 |  | M8×100内2平1弹垫 | 套 |  | 398.8984
9 | 03050654 | 精制带母镀锌螺栓 |  | M10×100内2平1弹垫 | 套 |  | 400.9984
10 | 03053521 | 镀锌半圆头螺栓 |  | M2～5×15～50 | 套 |  | 41.2
11 | 03057113 | 伞形螺栓 |  | M6～8×150 | 套 |  | 20.4
12 | 03070110 | 膨胀螺栓 |  | M8 | 套 |  | 145.23
13 | 03070807 | 塑料膨胀管 |  | φ8×50 | 十个 |  | 49.67614
14 | 03270104 | 铁砂布 |  | 2# | 张 |  | 2.6
15 | 03410206 | 电焊条 |  | J422 φ3.2 | kg |  | 2.45992
16 | 03411302 | 焊锡 |  |  | kg |  | 1.2156
17 | 03430900 | 焊锡丝 |  |  | kg |  | 0.07
18 | 03450404 | 焊锡膏 |  | 瓶装50g | kg |  | 0.07294
19 | 03570217 | 镀锌铁丝 |  | 8#～12# | kg |  | 1.3432
20 | 03570225 | 镀锌铁丝 |  | 13#～17# | kg |  | 1.31076
21 | 03570237 | 镀锌铁丝 |  | 22# | kg |  | 0.02
22 | 03633106 | 冲击钻头 |  | φ6～12 | 根 |  | 3.00198
23 | 03633308 | 合金钢钻头 |  | φ8mm～10mm | 根 |  | 1.4523
24 | 03652421 | 锯条 |  |  | 根 |  | 5.38
25 | 11030305 | 醇酸防锈漆 |  | C53-1 | kg |  | 5.45392
26 | 11030704 | 沥青清漆 |  |  | kg |  | 0.35258
27 | 11112504 | 无光调和漆 |  |  | kg |  | 0.03
28 | 11112524 | 厚漆 |  |  | kg |  | 1.95472
29 | 12010103 | 汽油 |  |  | kg |  | 4.051
30 | 12030106 | 溶剂汽油 |  |  | kg |  | 1.36826
31 | 12060317 | 清油 |  |  | kg |  | 0.77098
32 | 12070109 | 电力复合脂 |  |  | kg |  | 0.42
33 | 12430344 | 自粘橡胶带 |  | 20mm×5m | 卷 |  | 0.1
34 | 12430363 | 塑料胶布带 |  | 20mm×10m | 卷 |  | 2.736
35 | 12430365 | 塑料胶布带 |  | 25mm×10m | 卷 |  | 1.0635
36 | 14030303-2~1 | 热镀锌钢管（防爆） |  | DN20 | m |  | 145.024
37 | 14030303-4~1 | 热镀锌钢管（防爆） |  | DN32 | m |  | 59.534
【新点2013清单造价江苏版 V10.3.6】
承包人供应主要材料一览表
工程名称：东侧公物仓改造工程（安装） | [5 empty] | 标段： |  |  |  | 第2页 共2页
序号 | 材料编码 | 材料名称 |  | 规格、型号等要求 | 单位 |  | 数量 | 单价(元) | 合价(元) |  | 备注
38 | 14312502 | 塑料软管 |  |  | kg |  | 0.15
39 | 14312509 | 塑料软管 |  | dn6 | m |  | 1.3
40 | 14350105 | 异型塑料管 |  | dn2.5～5 | m |  | 0.325
41 | 15021106 | 镀锌活接头 |  | DN20 | 个 |  | 36.256
42 | 15021108 | 镀锌活接头 |  | DN32 | 个 |  | 8.9301
43 | 15023141 | 镀锌锁紧螺母 |  | M15～20×3 | 个 |  | 6.18
44 | 15370308 | 镀锌管卡 |  | DN20 | 个 |  | 174.0288
45 | 15370312 | 镀锌管卡 |  | DN32 | 个 |  | 49.41322
46 | 22470111~1 | LED双管日光灯 |  |  | 套 |  | 10.1
47 | 22470111~3 | 防爆双管日光灯 |  | 2*80W | 套 |  | 18.18
48 | 23230131-2~1 | 防爆单联单控开关 |  | 250V 10A | 只 |  | 2.04
49 | 23410704-5~1 | 防爆插座含防爆盒 |  | 25A三相 | 套 |  | 4.08
50 | 24170102 | 黄漆布带 |  | 20mm×40m | 卷 |  | 0.849
51 | 25010309 | 裸铜线 |  | 10mm2 | kg |  | 0.2
52 | 25030103 | BV铜芯聚氯乙烯绝缘线 |  | 450V/750V1.5mm2 | m |  | 7.74
53 | 25033706 | BX铜芯橡皮线 |  | 500V2.5mm2 | m |  | 49.482
54 | 25033707 | BX铜芯橡皮线 |  | 500V4mm2 | m |  | 1.832
55 | 25430311-10~1 | 绝缘导线 |  | NH-BV-2.5mm2 | m |  | 493.464
56 | 25430315-13~1 | 铜芯绝缘导线 |  | NH-BV-6mm2 | m |  | 319.2
57 | 25430507~1 | 网络数据线 |  | CAT5E | m |  | 685.032
58 | 26064105 | 塑料护口(钢管用) |  | dn15 | 个 |  | 6.18
59 | 26064107 | 塑料护口(钢管用) |  | dn20 | 个 |  | 21.7536
60 | 26064110 | 塑料护口(钢管用) |  | dn32 | 个 |  | 8.9301
61 | 26065131 | 镀锌电线管接头 |  | φ20×5 | 个 |  | 23.20384
62 | 26065133 | 镀锌电线管接头 |  | φ32×6 | 个 |  | 9.52544
63 | 26090507 | 铜接线端子 |  | DT-10mm2 | 个 |  | 2.03
64 | 26090508 | 铜接线端子 |  | DT-16mm2 | 个 |  | 5.075
65 | 26110101~3 | 防爆接线盒 |  |  | 只 |  | 20.4
66 | 31110301 | 棉纱头 |  |  | kg |  | 1.7628
67 | 55090108~1 | 防爆配电箱安装 （AL-1) |  |  | 只 |  | 1
68 | ZC0007~1 | PVC线槽(宽80mm) |  |  | m |  | 96.82
合计
【新点2013清单造价江苏版 V10.3.6】

## 6.1 分部分项工程和单价措施项目清单与计价表
分部分项工程和单价措施项目清单与计价表
工程名称：西侧警用装备物资储备库改造工程（安装） |  |  |  |  | 标段： |  |  |  |  | 第1页 共2页
序号 | 项目编码 | 项目名称 |  | 项目特征描述 |  | 计量 单位 | 工程量 | 金额（元）
[8 empty] | 综合单价 | 合价 |  | 其中
暂估价
0301 电气安装工程
1 | 030412002003 | 工厂灯 |  | 1、名称：防爆荧光灯 2、型号：双管2*80W 3、规格：配LED灯管 4、安装形式：吸顶安装 |  | 套 | 27
2 | 030404034008 | 照明开关 |  | 1、名称：防爆单联单控开关 2、材质：金属 3、规格：250V 10A 4、安装方式：嵌墙安装，距地面1.3m |  | 个 | 3
3 | 030411001001 | 配管 |  | 1、名称：电气配管 2、材质：热镀锌钢管（防爆） 3、规格：DN20 4、配置形式：明配 |  | m | 127.6
4 | 030411001008 | 配管 |  | 1、名称：电气配管 2、材质：热镀锌钢管（防爆） 3、规格：DN32 4、配置形式：明配 |  | m | 84.6
5 | 030411004001 | 配线 |  | 1、名称：电气配线 2、配线形式：管道敷设 3、型号：NH-BV-2.5mm2 4、材质：铜芯 |  | m | 385.8
6 | 030411004004 | 配线 |  | 1、名称：电气配线 2、配线形式：管道敷设 3、型号：NH-BV-6mm2 4、材质：铜芯 |  | m | 438
7 | 030411006001 | 接线盒 |  | 1、名称：开关、灯头盒 2、材质：防爆 3、安装形式：明装 |  | 个 | 30
8 | 030411006002 | 接线盒 |  | 1、名称：主材费开关面板配套 2、材质：金属 3、开关面板配套 |  | 个 | 9
9 | 030413003002 | 打洞（孔） |  | 1、名称：墙壁机械开孔 2、规格：墙厚28cm；50mm以内 |  | 个 | 11
10 | 030404035002 | 插座 |  | 1、名称：防爆插座 2、材质：PVC 3、规格：25A三相 4、安装方式：明装 |  | 个 | 6
本页小计
【新点2013清单造价江苏版 V10.3.6】
分部分项工程和单价措施项目清单与计价表
工程名称：西侧警用装备物资储备库改造工程（安装） |  |  |  |  | 标段： |  |  |  |  | 第2页 共2页
序号 | 项目编码 | 项目名称 |  | 项目特征描述 |  | 计量 单位 | 工程量 | 金额（元）
[8 empty] | 综合单价 | 合价 |  | 其中
暂估价
11 | 030404017001 | 配电箱 |  | 1、名称：防爆配电箱（AL-2) 2、型号：符合系统图要求 3、接线端子材质、规格：无端子外部接线 2.5、无端子外部接线 6、压铜接线端子 4、安装方式：明装 |  | 台 | 1
分部小计
0302 电子安防线路安装
12 | 030408004002 | 电缆槽盒 |  | 1、名称：PVC线槽 2、规格：宽80m |  | m | 94.28
13 | 030411001009 | 配管 |  | 1、名称：配管 2、材质：增强塑料管 3、规格：DN32 4、配置形式：局部挖土埋地，局部沿墙明敷 |  | m | 14.9
14 | 030502005001 | 双绞线缆 |  | 1、名称：网络数据线 2、规格：CAT5E 3、敷设方式：穿管 |  | m | 505
15 | 030411004002 | 配线 |  | 1、名称：电源线 2、配线形式：穿管 3、型号：RVV3*1.5 |  | m | 63.9
16 | 030413003001 | 打洞（孔） |  | 1、名称：砖墙打孔 2、规格：50mm以内 |  | 个 | 15
分部小计
分部分项合计
1 | 031301017001 | 脚手架搭拆 |  | 脚手架搭拆 |  | 项 | 1
单价措施合计
本页小计
合 计
【新点2013清单造价江苏版 V10.3.6】

## 6.2 总价措施项目清单与计价表
总价措施项目清单与计价表
工程名称：西侧警用装备物资储备库改造工程（安装） | [5 empty] | 标段： |  |  |  | 第1页 共3页
序号 | 项目编码 | 项目名称 |  | 计算基础 | 费率 （%） |  | 金额 （元） | 调整费率 （%） | 调整后 金额（元） |  | 备注
1 | 031302001001 | 安全文明施工费
1.1 |  | 基本费 |  | 分部分项合计+单价措施项目合计-除税工程设备费 | 1.500
1.2 |  | 增加费 |  | 分部分项合计+单价措施项目合计-除税工程设备费
1.3 |  | 扬尘污染防治增加费 |  | 分部分项合计+单价措施项目合计-除税工程设备费 | 0.210
2 | 031302002001 | 夜间施工增加 |  | 分部分项合计+单价措施项目合计-除税工程设备费
3 | 031302003001 | 非夜间施工增加 |  | 分部分项合计+单价措施项目合计-除税工程设备费
4 | 031302004001 | 二次搬运 |  | 分部分项合计+单价措施项目合计-除税工程设备费
5 | 031302005001 | 冬雨季施工增加 |  | 分部分项合计+单价措施项目合计-除税工程设备费
6 | 031302006001 | 已完工程及设备保护 |  | 分部分项合计+单价措施项目合计-除税工程设备费
7 | 031302008001 | 临时设施 |  | 分部分项合计+单价措施项目合计-除税工程设备费
8 | 031302009001 | 赶工措施 |  | 分部分项合计+单价措施项目合计-除税工程设备费
【新点2013清单造价江苏版 V10.3.6】
注： 1.“计算基础”中安全文明施工费可为“定额基价”、“定额人工费”或“定额人工费+定额机械费”，其他项目可为 “定额人工费”或“定额人工费+定额机械费”。 2.按施工方案计算的措施费，若无“计算基础”和“费率”的数值，也可只填“金额”数值，但应在备注栏说明施工方案 出处或计算方法。
总价措施项目清单与计价表
工程名称：西侧警用装备物资储备库改造工程（安装） | [5 empty] | 标段： |  |  |  | 第2页 共3页
序号 | 项目编码 | 项目名称 |  | 计算基础 | 费率 （%） |  | 金额 （元） | 调整费率 （%） | 调整后 金额（元） |  | 备注
9 | 031302010001 | 工程按质论价 |  | 分部分项合计+单价措施项目合计-除税工程设备费
10 | 031302011001 | 住宅分户验收 |  | 分部分项合计+单价措施项目合计-除税工程设备费 | [6 empty] | 在计取住宅分户验收时，大型土石方工程、桩基工程和地下室部分不计入计费基础
11 | 031302012001 | 建筑工人实名制费用 |  | 分部分项合计+单价措施项目合计-除税工程设备费 | [6 empty] | 建筑工人实名制设备由建筑工人工资专用账户开户银行提供的，建筑工人实名制费用按表中费率乘以0.5系数计取
12 | 031302090001 | 地上、地下设施、建筑物的临时保护设施 |  | 分部分项合计+单价措施项目合计-除税工程设备费
13 | 031302091001 | 特殊条件下施工增加费 |  | 分部分项合计+单价措施项目合计-除税工程设备费
【新点2013清单造价江苏版 V10.3.6】
注： 1.“计算基础”中安全文明施工费可为“定额基价”、“定额人工费”或“定额人工费+定额机械费”，其他项目可为 “定额人工费”或“定额人工费+定额机械费”。 2.按施工方案计算的措施费，若无“计算基础”和“费率”的数值，也可只填“金额”数值，但应在备注栏说明施工方案 出处或计算方法。
总价措施项目清单与计价表
工程名称：西侧警用装备物资储备库改造工程（安装） | [5 empty] | 标段： |  |  |  | 第3页 共3页
序号 | 项目编码 | 项目名称 |  | 计算基础 | 费率 （%） |  | 金额 （元） | 调整费率 （%） | 调整后 金额（元） |  | 备注
14 | 031302015001 | 智慧工地费用 |  | 分部分项合计+单价措施项目合计-除税工程设备费 | [6 empty] | 现场安全隐患排查、人员信息动态管理、扬尘管控视频监控、高处作业防护预警、危大工程监测预警和集成平台等设备、软件和管理费用。
【新点2013清单造价江苏版 V10.3.6】
注： 1.“计算基础”中安全文明施工费可为“定额基价”、“定额人工费”或“定额人工费+定额机械费”，其他项目可为 “定额人工费”或“定额人工费+定额机械费”。 2.按施工方案计算的措施费，若无“计算基础”和“费率”的数值，也可只填“金额”数值，但应在备注栏说明施工方案 出处或计算方法。

## 6.3 其他项目清单与计价汇总表
其他项目清单与计价汇总表
工程名称：西侧警用装备物资储备库改造工程（安装） |  |  |  | 标段： |  | 第1页 共1页
序号 | 项目名称 |  | 计量单位 | 金额(元) | 备注
1 | 暂列金额 |  | 项 | 1023.47
2 | 暂估价
2.1 | 材料暂估价
2.2 | 专业工程暂估价 |  | 项
3 | 计日工
4 | 总承包服务费
合 计 |  |  |  | 1023.47
【新点2013清单造价江苏版 V10.3.6】
注：材料（工程设备）暂估单价进入清单项目综合单价，此处不汇总。

## 6.4 规费、税金项目计价表
规费、税金项目计价表
工程名称：西侧警用装备物资储备库改造工程（安装） |  |  |  | 标段： |  | 第1页 共1页
序号 | 项目名称 |  | 计算基础 |  | 计算费率(％) |  | 金额(元)
1 | 规费 |  | 环境保护税+社会保险费+住房公积金 |  | 100.000
1.1 | 社会保险费 |  | 分部分项工程费+措施项目费+其他项目费-除税工程设备费 |  | 2.400
1.2 | 住房公积金 |  | 分部分项工程费+措施项目费+其他项目费-除税工程设备费 |  | 0.420
1.3 | 环境保护税 |  | 分部分项工程费+措施项目费+其他项目费-除税工程设备费
2 | 税金 |  | 分部分项工程费+措施项目费+其他项目费+规费-除税甲供材料和甲供设备费/1.01 |  | 9.000
合 计
【新点2013清单造价江苏版 V10.3.6】

## 6.5 承包人供应主要材料一览表
承包人供应主要材料一览表
工程名称：西侧警用装备物资储备库改造工程（安装） | [5 empty] | 标段： |  |  |  | 第1页 共3页
序号 | 材料编码 | 材料名称 |  | 规格、型号等要求 | 单位 |  | 数量 | 单价(元) | 合价(元) |  | 备注
1 | 01030106 | 钢丝 |  | φ1.6 | kg |  | 0.84273
2 | 01090166 | 圆钢 |  | φ5.5～9 | kg |  | 2.13406
3 | 01293501 | 钢垫板 |  |  | kg |  | 0.15
4 | 02270131 | 破布 |  |  | kg |  | 3.1834
5 | 03031209 | 自攻螺钉 |  | M4×40 | 十个 |  | 0.624
6 | 03031212 | 自攻螺钉 |  | M4×65 | 十个 |  | 46.454304
7 | 03050631 | 精制带母镀锌螺栓 |  | 带2个垫圈 M8×14～75 | 套 |  | 107.1
8 | 03050652 | 精制带母镀锌螺栓 |  | M8×100内2平1弹垫 | 套 |  | 388.4336
9 | 03050654 | 精制带母镀锌螺栓 |  | M10×100内2平1弹垫 | 套 |  | 390.5336
10 | 03053521 | 镀锌半圆头螺栓 |  | M2～5×15～50 | 套 |  | 61.8
11 | 03070110 | 膨胀螺栓 |  | M8 | 套 |  | 141.42
12 | 03070807 | 塑料膨胀管 |  | φ8×50 | 十个 |  | 53.08098
13 | 03270104 | 铁砂布 |  | 2# | 张 |  | 3.1
14 | 03410206 | 电焊条 |  | J422 φ3.2 | kg |  | 2.58464
15 | 03411302 | 焊锡 |  |  | kg |  | 1.38027
16 | 03430900 | 焊锡丝 |  |  | kg |  | 0.07
17 | 03450404 | 焊锡膏 |  | 瓶装50g | kg |  | 0.09516
18 | 03570217 | 镀锌铁丝 |  | 8#～12# | kg |  | 1.01
19 | 03570225 | 镀锌铁丝 |  | 13#～17# | kg |  | 1.40052
20 | 03570237 | 镀锌铁丝 |  | 22# | kg |  | 0.03
21 | 03633106 | 冲击钻头 |  | φ6～12 | 根 |  | 3.09106
22 | 03633308 | 合金钢钻头 |  | φ8mm～10mm | 根 |  | 1.4142
23 | 03652421 | 锯条 |  |  | 根 |  | 5.669
24 | 11030305 | 醇酸防锈漆 |  | C53-1 | kg |  | 6.15404
25 | 11030704 | 沥青清漆 |  |  | kg |  | 0.51606
26 | 11112504 | 无光调和漆 |  |  | kg |  | 0.03
27 | 11112524 | 厚漆 |  |  | kg |  | 2.20964
28 | 12010103 | 汽油 |  |  | kg |  | 5.07874
29 | 12030106 | 溶剂汽油 |  |  | kg |  | 1.53962
30 | 12060317 | 清油 |  |  | kg |  | 0.86946
31 | 12070109 | 电力复合脂 |  |  | kg |  | 0.42
32 | 12430344 | 自粘橡胶带 |  | 20mm×5m | 卷 |  | 0.1
33 | 12430361 | 塑料粘胶带 |  |  | 盘 |  | 0.9585
34 | 12430363 | 塑料胶布带 |  | 20mm×10m | 卷 |  | 3.942
35 | 12430365 | 塑料胶布带 |  | 25mm×10m | 卷 |  | 0.9645
36 | 14030303-2~1 | 热镀锌钢管（防爆） |  | DN20 | m |  | 131.428
37 | 14030303-4~1 | 热镀锌钢管（防爆） |  | DN32 | m |  | 87.138
【新点2013清单造价江苏版 V10.3.6】
承包人供应主要材料一览表
工程名称：西侧警用装备物资储备库改造工程（安装） | [5 empty] | 标段： |  |  |  | 第2页 共3页
序号 | 材料编码 | 材料名称 |  | 规格、型号等要求 | 单位 |  | 数量 | 单价(元) | 合价(元) |  | 备注
38 | 14312502 | 塑料软管 |  |  | kg |  | 0.15
39 | 14312509 | 塑料软管 |  | dn6 | m |  | 1.8
40 | 14350105 | 异型塑料管 |  | dn2.5～5 | m |  | 0.45
41 | 15021106 | 镀锌活接头 |  | DN20 | 个 |  | 32.857
42 | 15021108 | 镀锌活接头 |  | DN32 | 个 |  | 13.0707
43 | 15023141 | 镀锌锁紧螺母 |  | M15～20×3 | 个 |  | 9.27
44 | 15370308 | 镀锌管卡 |  | DN20 | 个 |  | 157.7136
45 | 15370312 | 镀锌管卡 |  | DN32 | 个 |  | 72.32454
46 | 22470111~3 | 防爆双管日光灯 |  | 2*80W | 套 |  | 27.27
47 | 23230131-2~1 | 防爆单联单控开关 |  | 250V 10A | 只 |  | 3.06
48 | 23410704-5~1 | 防爆插座含防爆盒 |  | 25A三相 | 套 |  | 6.12
49 | 24170102 | 黄漆布带 |  | 20mm×40m | 卷 |  | 1.164
50 | 25010309 | 裸铜线 |  | 10mm2 | kg |  | 0.2
51 | 25030103 | BV铜芯聚氯乙烯绝缘线 |  | 450V/750V1.5mm2 | m |  | 0.915
52 | 25033706 | BX铜芯橡皮线 |  | 500V2.5mm2 | m |  | 74.223
53 | 25033707 | BX铜芯橡皮线 |  | 500V4mm2 | m |  | 2.748
54 | 25430311-10~1 | 绝缘导线 |  | NH-BV-2.5mm2 | m |  | 447.528
55 | 25430314-7~1 | 铜芯多股绝缘导线 |  | RVV3*1.5 | m |  | 69.012
56 | 25430315-13~1 | 铜芯绝缘导线 |  | NH-BV-6mm2 | m |  | 459.9
57 | 25430507~1 | 网络数据线 |  | CAT5E | m |  | 515.1
58 | 26061150-4~1 | 半硬质塑料管 |  | DN32 | m |  | 15.794
59 | 26064105 | 塑料护口(钢管用) |  | dn15 | 个 |  | 9.27
60 | 26064107 | 塑料护口(钢管用) |  | dn20 | 个 |  | 19.7142
61 | 26064110 | 塑料护口(钢管用) |  | dn32 | 个 |  | 13.0707
62 | 26065131 | 镀锌电线管接头 |  | φ20×5 | 个 |  | 21.02848
63 | 26065133 | 镀锌电线管接头 |  | φ32×6 | 个 |  | 13.94208
64 | 26090507 | 铜接线端子 |  | DT-10mm2 | 个 |  | 2.03
65 | 26090508 | 铜接线端子 |  | DT-16mm2 | 个 |  | 5.075
66 | 26110101~3 | 防爆接线盒 |  |  | 只 |  | 30.6
67 | 31110301 | 棉纱头 |  |  | kg |  | 2.23896
68 | 55090108~1 | 防爆配电箱安装 （AL-2) |  |  | 只 |  | 1
【新点2013清单造价江苏版 V10.3.6】
承包人供应主要材料一览表
工程名称：西侧警用装备物资储备库改造工程（安装） | [5 empty] | 标段： |  |  |  | 第3页 共3页
序号 | 材料编码 | 材料名称 |  | 规格、型号等要求 | 单位 |  | 数量 | 单价(元) | 合价(元) |  | 备注
69 | ZC0007~1 | PVC线槽(宽80mm) |  |  | m |  | 94.28
合计
【新点2013清单造价江苏版 V10.3.6】

## 7.1 分部分项工程和单价措施项目清单与计价表
分部分项工程和单价措施项目清单与计价表
工程名称：电子安防系统 |  |  |  |  | 标段： |  |  |  |  | 第1页 共2页
序号 | 项目编码 | 项目名称 |  | 项目特征描述 |  | 计量 单位 | 工程量 | 金额（元）
[8 empty] | 综合单价 | 合价 |  | 其中
暂估价
0305 安防系统
1 | 030507008001 | 监控摄像设备 |  | 1、名称：百万高清室内半球 2、类别：H.265 200W POE 3、安装方式：吸顶安装 4、分辨率：1920*1080；红外距离30米； |  | 台 | 18
2 | 030507008002 | 监控摄像设备 |  | 1、名称：百万高清室外枪机 2、类别：H.265 200W POE 3、安装方式：吸顶安装 4、分辨率：1920*1080；红外距离50米； 5、抱箍摄像机支架；铸铝鸭嘴，300mm |  | 台 | 12
3 | 030501013001 | 网络服务器 |  | 1、名称：NVR监控主机 2、类别：双网关，支持公安内网接入 3、规格：32路8盘位，支持4K接入 |  | 台 | 1
4 | 030501004001 | 存储设备 |  | 1、名称：企业级监控专用盘 2、规格：4TB |  | 块 | 6
5 | 030507014001 | 显示设备 |  | 1、名称：高清液晶显示器 2、规格：HDMI，24寸 |  | 台 | 1
6 | 030501012001 | 交换机 |  | 1、名称：千兆 POE交换机 2、层数：24口全千兆POE交换机 |  | 台 | 2
7 | 030411004001 | 配线 |  | 1、名称：高清线 2、配线形式：穿管 3、型号：HDMI 5米 |  | m | 5
8 | 030502004001 | 电视、电话插座 |  | 1、名称：PDU机柜电源板 2、底盒材质、规格：8位三眼 |  | 个 | 1
9 | 030502001001 | 机柜、机架 |  | 1、名称：监控机柜 2、规格：22U；600宽*600深*1200高玻璃门带锁 3、安装方式：落地式 |  | 台 | 1
10 | 030502003001 | 分线接线箱（盒） |  | 1、名称：监控分控弱电箱含多用插座 2、规格：6U 3、安装方式：暗装 |  | 个 | 1
本页小计
【新点2013清单造价江苏版 V10.3.6】
分部分项工程和单价措施项目清单与计价表
工程名称：电子安防系统 |  |  |  |  | 标段： |  |  |  |  | 第2页 共2页
序号 | 项目编码 | 项目名称 |  | 项目特征描述 |  | 计量 单位 | 工程量 | 金额（元）
[8 empty] | 综合单价 | 合价 |  | 其中
暂估价
分部小计
分部分项合计
1 | 031301017001 | 脚手架搭拆 |  | 脚手架搭拆 |  | 项 | 1
单价措施合计
本页小计
合 计
【新点2013清单造价江苏版 V10.3.6】

## 7.2 总价措施项目清单与计价表
总价措施项目清单与计价表
工程名称：电子安防系统 | [5 empty] | 标段： |  |  |  | 第1页 共3页
序号 | 项目编码 | 项目名称 |  | 计算基础 | 费率 （%） |  | 金额 （元） | 调整费率 （%） | 调整后 金额（元） |  | 备注
1 | 031302001001 | 安全文明施工费
1.1 |  | 基本费 |  | 分部分项合计+单价措施项目合计-除税工程设备费 | 1.500
1.2 |  | 增加费 |  | 分部分项合计+单价措施项目合计-除税工程设备费
1.3 |  | 扬尘污染防治增加费 |  | 分部分项合计+单价措施项目合计-除税工程设备费 | 0.210
2 | 031302002001 | 夜间施工增加 |  | 分部分项合计+单价措施项目合计-除税工程设备费
3 | 031302003001 | 非夜间施工增加 |  | 分部分项合计+单价措施项目合计-除税工程设备费
4 | 031302004001 | 二次搬运 |  | 分部分项合计+单价措施项目合计-除税工程设备费
5 | 031302005001 | 冬雨季施工增加 |  | 分部分项合计+单价措施项目合计-除税工程设备费
6 | 031302006001 | 已完工程及设备保护 |  | 分部分项合计+单价措施项目合计-除税工程设备费
7 | 031302008001 | 临时设施 |  | 分部分项合计+单价措施项目合计-除税工程设备费
8 | 031302009001 | 赶工措施 |  | 分部分项合计+单价措施项目合计-除税工程设备费
【新点2013清单造价江苏版 V10.3.6】
注： 1.“计算基础”中安全文明施工费可为“定额基价”、“定额人工费”或“定额人工费+定额机械费”，其他项目可为 “定额人工费”或“定额人工费+定额机械费”。 2.按施工方案计算的措施费，若无“计算基础”和“费率”的数值，也可只填“金额”数值，但应在备注栏说明施工方案 出处或计算方法。
总价措施项目清单与计价表
工程名称：电子安防系统 | [5 empty] | 标段： |  |  |  | 第2页 共3页
序号 | 项目编码 | 项目名称 |  | 计算基础 | 费率 （%） |  | 金额 （元） | 调整费率 （%） | 调整后 金额（元） |  | 备注
9 | 031302010001 | 工程按质论价 |  | 分部分项合计+单价措施项目合计-除税工程设备费
10 | 031302011001 | 住宅分户验收 |  | 分部分项合计+单价措施项目合计-除税工程设备费 | [6 empty] | 在计取住宅分户验收时，大型土石方工程、桩基工程和地下室部分不计入计费基础
11 | 031302012001 | 建筑工人实名制费用 |  | 分部分项合计+单价措施项目合计-除税工程设备费 | [6 empty] | 建筑工人实名制设备由建筑工人工资专用账户开户银行提供的，建筑工人实名制费用按表中费率乘以0.5系数计取
12 | 031302090001 | 地上、地下设施、建筑物的临时保护设施 |  | 分部分项合计+单价措施项目合计-除税工程设备费
13 | 031302091001 | 特殊条件下施工增加费 |  | 分部分项合计+单价措施项目合计-除税工程设备费
【新点2013清单造价江苏版 V10.3.6】
注： 1.“计算基础”中安全文明施工费可为“定额基价”、“定额人工费”或“定额人工费+定额机械费”，其他项目可为 “定额人工费”或“定额人工费+定额机械费”。 2.按施工方案计算的措施费，若无“计算基础”和“费率”的数值，也可只填“金额”数值，但应在备注栏说明施工方案 出处或计算方法。
总价措施项目清单与计价表
工程名称：电子安防系统 | [5 empty] | 标段： |  |  |  | 第3页 共3页
序号 | 项目编码 | 项目名称 |  | 计算基础 | 费率 （%） |  | 金额 （元） | 调整费率 （%） | 调整后 金额（元） |  | 备注
14 | 031302015001 | 智慧工地费用 |  | 分部分项合计+单价措施项目合计-除税工程设备费 | [6 empty] | 现场安全隐患排查、人员信息动态管理、扬尘管控视频监控、高处作业防护预警、危大工程监测预警和集成平台等设备、软件和管理费用。
【新点2013清单造价江苏版 V10.3.6】
注： 1.“计算基础”中安全文明施工费可为“定额基价”、“定额人工费”或“定额人工费+定额机械费”，其他项目可为 “定额人工费”或“定额人工费+定额机械费”。 2.按施工方案计算的措施费，若无“计算基础”和“费率”的数值，也可只填“金额”数值，但应在备注栏说明施工方案 出处或计算方法。

## 7.3 其他项目清单与计价汇总表
其他项目清单与计价汇总表
工程名称：电子安防系统 |  |  |  | 标段： |  | 第1页 共1页
序号 | 项目名称 |  | 计量单位 | 金额(元) | 备注
1 | 暂列金额 |  | 项 | 1172.96
2 | 暂估价
2.1 | 材料暂估价
2.2 | 专业工程暂估价 |  | 项
3 | 计日工
4 | 总承包服务费
合 计 |  |  |  | 1172.96
【新点2013清单造价江苏版 V10.3.6】
注：材料（工程设备）暂估单价进入清单项目综合单价，此处不汇总。

## 7.4 规费、税金项目计价表
规费、税金项目计价表
工程名称：电子安防系统 |  |  |  | 标段： |  | 第1页 共1页
序号 | 项目名称 |  | 计算基础 |  | 计算费率(％) |  | 金额(元)
1 | 规费 |  | 环境保护税+社会保险费+住房公积金 |  | 100.000
1.1 | 社会保险费 |  | 分部分项工程费+措施项目费+其他项目费-除税工程设备费 |  | 2.400
1.2 | 住房公积金 |  | 分部分项工程费+措施项目费+其他项目费-除税工程设备费 |  | 0.420
1.3 | 环境保护税 |  | 分部分项工程费+措施项目费+其他项目费-除税工程设备费
2 | 税金 |  | 分部分项工程费+措施项目费+其他项目费+规费-除税甲供材料和甲供设备费/1.01 |  | 9.000
合 计
【新点2013清单造价江苏版 V10.3.6】

## 7.5 承包人供应主要材料一览表
承包人供应主要材料一览表
工程名称：电子安防系统 | [5 empty] | 标段： |  |  |  | 第1页 共1页
序号 | 材料编码 | 材料名称 |  | 规格、型号等要求 | 单位 |  | 数量 | 单价(元) | 合价(元) |  | 备注
1 | 01030106 | 钢丝 |  | φ1.6 | kg |  | 0.0045
2 | 02270403 | 脱脂棉 |  |  | kg |  | 0.64
3 | 03050407 | 带母镀锌螺栓 |  | M6×16～25 | 套 |  | 2.04
4 | 03070110 | 膨胀螺栓 |  | M8 | 套 |  | 48.96
5 | 03070117 | 膨胀螺栓 |  | M10 | 套 |  | 48.96
6 | 03070126 | 膨胀螺栓 |  | M12 | 套 |  | 4.08
7 | 03411302 | 焊锡 |  |  | kg |  | 0.007
8 | 03450404 | 焊锡膏 |  | 瓶装50g | kg |  | 0.0015
9 | 11030703 | 沥青漆 |  |  | kg |  | 0.074
10 | 11452104 | 酒精 |  |  | kg |  | 1.02
11 | 12010103 | 汽油 |  |  | kg |  | 0.032
12 | 12331306 | 多功能上光清洁剂 |  |  | 盒 |  | 0.2
13 | 12430361 | 塑料粘胶带 |  |  | 盘 |  | 0.085
14 | 23310311~1 | PDU机柜电源板 |  | 8位三眼 | 个 |  | 1.02
15 | 25430314-9~1 | 高清线 |  | HDMI | m |  | 5.4
16 | 26110301~1 | 监控分控弱电箱 |  |  | 个 |  | 1
17 | 27210301 | 摄像机支架 |  |  | 个 |  | 12
18 | 31110301 | 棉纱头 |  |  | kg |  | 0.7105
19 | 34130226~1 | 监控机柜 |  | 1.2m 22U | 个 |  | 1
20 | SB0001 | 百万高清室外枪机 |  |  | 台 |  | 12
21 | SB0002 | NVR监控主机 |  |  | 台 |  | 1
22 | ZC0001 | 百万高清室内半球 |  |  | 台 |  | 18
23 | ZC0004 | 企业级 监控专用盘 |  |  | 台 |  | 6
24 | ZC0005 | 高清液晶显示器 |  | 24寸 | 台 |  | 1
25 | ZC0006 | 千兆 POE交换机24口 |  |  | 台 |  | 2
合计
【新点2013清单造价江苏版 V10.3.6】