## 封面
南通市通州区岸西线(腾飞路-江通路)全线改造提升项目
工
程
量
清
单
采购单位：南通市通州区交通运输局
供 应 商：
二〇二五年十月

## 说明
1.工程量清单说明
1.1 本工程量清单是根据招标文件中包括的、有合同约束力的图纸以及有关工程量清单的国家标准、行业标准、合同条款中约定的工程量计算规则编制。约定计量规则中没有的子目，其工程量按照有合同约束力的图纸所标示尺寸的理论净量计算。计量采用中华人民共和国法定计量单位。
1.2 本工程量清单应与招标文件中的投标人须知、通用合同条款、专用合同条款、技术规范及图纸等一起阅读和理解。
1.3本工程量清单中所列工程数量是估算的或设计的预计数量，仅作为投标报价的共同基础，不能作为最终结算与支付的依据。实际支付应按实际完成的工程量，由承包人按技术规范规定的计量方法，以监理人认可的尺寸、断面计量，按本工程量清单的单价和总额价计算支付金额；或者，根据具体情况，按合同条款第15．4款的规定，由监理人确定的单价或总额价计算支付额，
1.4 工程量清单各章是按第七章“技术规范”的相应章次编号的，因此，工程量清单中各章的工程子目的范围与计量等应与“技术规范”相应章节的范围、计量与支付条款结合起来理解或解释。
1.5 对作业和材料的—般说明或规定，未重复写入工程量清单内，在给工程量清单各子目标价前，应参阅第七章“技术规范”的有关内容。
1.6 工程量清单中所列工程量的变动，丝毫不会降低或影响合同条款的效力，也不免除承包人按规定的标准进行施工和修复缺陷的责任。
1.7 图纸中所列的工程数量表及数量汇总表仅是提供资料，不是工程量清单的外延。当图纸与工程量清单所列数量不一致时，以工程量清单所列数量作为报价的依据。
2．投标报价说明
2.1 工程量清单中的每一子目须填入单价或价格，且只允许有一个报价。
2.2 除非合同另有规定，工程量清单中有标价的单价和总额价均已包括了为实施和完成合同工程所需的劳务、材料、机械、质检（自检）、安装、缺陷修复、管理、保险、税费、利润等费用，以及合同明示或暗示的所有责任、义务和一般风险。
2.3 工程量清单中投标人没有填入单价或价格的子目，其费用视为己分摊在工程量清单中其他相关子目的单价或价格之中。承包人必须按监理人指令完成工程量清单中未填入单价或价格的子目，但不能得到结算与支付。
2.4 符合合同条款规定的全部费用应认为已被计入有标价的工程量清单所列各子目之中，未列子目不予计量的工作，其费用应视为已分摊在本合同工程的有关子目的单价或总额价之中。
2.5承包人用于本合同工程的各类装备的提供、运输、维护、拆卸、拼装等支付的费用，已包括在工程量清单的单价与总额价之中。
2.6 工程量清单中各项金额均以人民币（元）结算。
2.7 暂列金额（不含计日工总额）的数量及拟用子目的说明： 清单合计的3% 。
2.8 暂估价的数量及拟用子目的说明： 无 。
3.计日工说明
无
4. 其它说明
1）、建筑工程一切险（包括不计免赔）和第三者责任保险（包括不计免赔）由承包人自行投保。上述保险费在工程量清单第100章中列有单独的支付项，由投标人按招标文件中的规定填写总额价。若投标人认为保险费率不足时，由投标人自行考虑在合同报价中，不予另行计量与支付。 根据《江苏省人力资源社会保障厅江苏省财政厅江苏省税务局关于印发江苏省工伤保险费率管理办法(修订版)的通知 苏人社规[2023]2号》有关政策的通知的规定计取了工伤保险，工伤保险费以招标人设定的最高投标限价的3‰在工程量清单中计列，作为不可竞争费。承包人缴纳该部分费用后应将参保凭证交发包人备案，如实际参保金额未超出招标清单中固定总额的，发包人按实际发生金额支付；如实际金额超出清单中金额的，超出部分费用视为已包括在合同总价内，发包人不另行计量与支付。 承包人应在整个施工期间为其现场机构雇用的全部人员，投保人身意外伤害险，缴纳保险费，并要求其分包人对其雇用人员进行此项保险。承包人及其分包人应将保险单副本交监理工程师备案。该项保险的一切费用应由承包人(或分包人)承担并支付。人身意外伤害险以及施工设备保险费，由承包人摊入各相关工程细目的单价和费率之中，不单独计量。
2）、安全生产费用按招标人设定的最高投标限价的1.5%计取，以固定金额形式计入工程量清单100章中，该金额投标人不得修改，安全生产费用清单合价金额应与100章安全生产费合价金额一致。安全生产费用的支付采用计量支付与总额包干相结合的方式，具体计量支付办法见《江苏省公路工程安全生产工程量清单编制说明》和省交通运输厅关于印发《江苏省公路水运工程安全生产费用管理办法》的通知（苏交规〔2025〕1号）。安全生产费应当由监理人、发包人根据《公路工程施工安全技术规程》《公路养护安全作业规程》等相关规定验收并审核签认，在项目建设成本中据实列支，按实计量，严禁挪用。超出部分费用由承包人自行考虑并包括在投标报价的其他子目中，发包人不另行计量与支付。
3）、临时道路、电信设施、临时供电设施及供水与排污设施的修建、维修及拆除等临时工程由承包人自行考虑分摊在投标报价中，不另作行计量。
4）、临时占地由承包人根据其施工组织计划，自行确定项目施工所必需临时用地数量，并承担相应费用，此费用不单独计量，应包括在其相关工程细目的单价和费率中。
5）、202-3-e拆除老防护，含拆除措施费、弃运处置，弃运距由投标人自行考虑，费用包含在相应清单子目单价中。
6）、602-3-a-2波形梁钢护栏（拆除），含废料回收费用，投标人应在投标报价中综合考虑。
7）、第602-3波形梁钢护栏按长度以米计量。单价为综合单价，含护栏端头及设置反光膜等费用，投标人应在投标报价中综合考虑。
8）、604-1-a-2拆除标志牌，含废料回收费用，投标人应在投标报价中综合考虑。
9）、本项目清理现场不单独计量，包含在相关投标报价中。
10）、工程量清单中各项金额均以人民币（元）结算。
11）、本项目招标人对部分可能发生的工程细目或“暂定工程量”项目以指定单价的形式列于工程量清单中，对于该部分指定单价，投标人不得进行修改，否则其投标文件按废标处理。
12）、其余详见招标文件项目专用本及《公路工程标准施工招标文件》（2018年版）。

## 汇总表
汇总表
货币单位：人民币元
序号 | 章次 | 科目名称 | 金额（元）
1 | 100章 | 总则 | 16409
2 | 200章 | 路基工程 | 0
3 | 300章 | 路面工程（空） | /
4 | 400章 | 桥梁、涵洞工程（空） | /
5 | 500章 | 隧道工程（空） | /
6 | 600章 | 安全设施及预埋管线 | 0
7 | 700章 | 绿化及环境保护（空） | /
8 | 第100章～第700章清单合计 |  | 16409
9 | 计日工合计 |  | /
10 | 暂列金额（不含计日工总额）8×3%＝10 |  | 492
11 | 总价（8+9+10＝11） |  | 16901
|  | 供 应 商： | （盖章）
法定代表人或
|  | 其授权代理人： | （签名或盖章）
日 期：
改路、改河、改渠填筑

## 100章
5. 工程量清单
5.1 工程量清单表
工程量清单
清单 第100章 总则
货币单位：人民币元
子目号 | 子目名称 | 单位 | 数量 | 单 价 | 合 价
101 | 通则
101-1 | 保险费
-a | 按合同条款规定，提供建筑工程一切险 | 总额 | 1 |  | 0
-b | 按合同条款规定，提供第三者责任险 | 总额 | 1 |  | 0
-c | 工伤保险（最高投标限价的3‰） | 总额 | 1 | 2735 | 2735
102 | 工程管理
102-1 | 竣工文件 | 总额 | 1 |  | 0
102-2 | 施工环保费 | 总额 | 1 |  | 0
102-4 | 安全生产费（指定报价，最高投标限价的1.5%） | 总额 | 1 | 13674 | 13674
104 | 承包人驻地建设
104-1 | 承包人驻地建设 | 总额 | 1 |  | 0
清单100章合计 人民币 |  |  | 16409 | 元
改路、改河、改渠填筑

## 200章
工程量清单
清单 第 200 章 路基工程
货币单位：人民币元
子目号 | 子目名称 | 子目特征 | 计量单位 | 工程数量 | 单 价（元） | 合 价（元）
202-3 | 拆除结构物
-e | 拆除老防护 | 1、含拆除措施费、弃运处置，弃运距由投标人自行考虑 2、其余详见设计图纸 | m | 16 |  | 0
204-1 | 路基填筑
-a | 借土填方
-1 | 培土路肩 | 1、素土 2、含土源费 | m3 | 499.5 |  | 0
208-9 | 植草
-a | 播撒草籽 | 1、植天堂草（播撒草籽） 2、详见设计图纸 | m2 | 850.1 |  | 0
216-2 | 护岸
-a | 插拔桩防护
-1 | 混凝土预制方桩 | 1、位置：预应力混凝土空心方桩 2、型号：300（140）*300（140） 2、混凝土等级C80 3、含钢筋、填芯、破除桩头、措施费等，其他详见设计图纸 | m | 413 |  | 0
-2 | 混凝土预制板 | 1、混凝土等级C30 2、含钢筋、伸缩缝、2cm沥青油毡板、排水管、土工布、级配碎石等 | m3 | 28.32 |  | 0
-3 | 方桩压顶 | 1、混凝土等级C30 2、含伸缩缝 | m3 | 36.58 |  | 0
-4 | 压顶钢筋 | 规格综合 | kg | 1003 |  | 0
清单 第 200 章合计 |  | 0 |  | 元

## 600章
工程量清单
清单 第 600 章 安全设施及预埋管线
货币单位：人民币元
子目号 | 子目名称 | 子目特征 | 单位 | 数量 | 单 价 | 合 价
602-3 | 波形梁钢护栏
-a | 路侧波形梁钢护栏（含过渡段、端头）
-1 | Gr-B-2E | 1、材料规格：Gr-B-2E 2、结构形式：单面双波式护栏 3、立柱间距：2m 4、含反光膜、端头，相关要求详见设计图纸 | m | 652 |  | 0
-2 | Gr-B-2E（拆除） | 拆除 1、材料规格：Gr-B-2E 2、结构形式：单面双波式护栏 3、立柱间距：2m 4、含废料回收费用，投标人应在投标报价中综合考虑，相关要求详见设计图纸 | m | 8 |  | 0
604-1 | 单柱式交通标志
-a | 新建标志牌
-1 | A=700mm | 1、版面形状：三角形 2、版面尺寸：A=700mm 3、反光等级：Ⅲ类反光膜 4、基础混凝土等级：C25 5、含土方开挖、回填 6、其他详见设计图纸 | 个 | 22 |  | 0
-2 | D=600mm | 1、版面形状：圆形 2、版面尺寸：D600mm 3、反光等级：Ⅲ类反光膜 4、基础混凝土等级：C25 5、含土方开挖、回填 6、其他详见设计图纸 | 个 | 19 |  | 0
-3 | 八边形D600mm+600mm*600mm | 1、版面形状：八边形+矩形 2、版面尺寸：八边形D600mm+600mm*600mm 3、反光等级：Ⅲ类反光膜 4、基础混凝土等级：C25 5、含土方开挖、回填 6、其他详见设计图纸 | 个 | 2 |  | 0
-4 | 八边形D600mm | 1、版面形状：八边形 2、版面尺寸：八边形D600mm 3、反光等级：Ⅲ类反光膜 4、基础混凝土等级：C25 5、含土方开挖、回填 6、其他详见设计图纸 | 个 | 18 |  | 0
-5 | 600mm*600mm | 1、版面形状：矩形 2、版面尺寸：600mm*600mm 3、反光等级：Ⅲ类反光膜 4、基础混凝土等级：C25 5、含土方开挖、回填 6、其他详见设计图纸 | 个 | 40 |  | 0
-6 | 1420mm*600mm | 1、版面形状：矩形 2、版面尺寸：1420mm*600mm 3、反光等级：Ⅲ类反光膜 4、基础混凝土等级：C25 5、含土方开挖、回填 6、其他详见设计图纸 | 个 | 15 |  | 0
-7 | 2*400mm*600mm | 1、版面形状：矩形 2、版面尺寸：1420mm*600mm 3、反光等级：Ⅲ类反光膜 4、基础混凝土等级：C25 5、含土方开挖、回填 6、其他详见设计图纸 | 个 | 6 |  | 0
-b | 拆除标志牌 | 规格综合，含废料回收费用，投标人应在投标报价中综合考虑， | 个 | 29 |  | 0
-c | 移位标志牌
-1 | A=700mm（移位） | 利用杆件、标志版面，新建基础 1、版面形状：三角形 2、版面尺寸：A=700mm 3、基础混凝土等级：C25 4、含拆除、运输、保管、移位，基础土方开挖、回填 5、其他详见设计图纸 | 个 | 2 |  | 0
-2 | 600mm*600mm（移位） | 利用杆件、标志版面，新建基础 1、版面形状：矩形 2、版面尺寸：600mm*600mm 3、基础混凝土等级：C25 4、含拆除、运输、保管、移位，基础土方开挖、回填 5、其他详见设计图纸 | 个 | 1 |  | 0
-d | 换膜标志牌
-1 | A=700mm（换膜） | 1、版面形状：三角形 2、版面尺寸：A=700mm 3、反光等级：Ⅲ类反光膜，其他详见设计图纸 | 个 | 7 |  | 0
-2 | D600mm（换膜） | 1、版面形状：圆形 2、版面尺寸：D600mm 3、反光等级：Ⅲ类反光膜，其他详见设计图纸 | 个 | 1 |  | 0
-3 | 1420mm*600mm（换膜） | 1、版面形状：矩形 2、版面尺寸：1420mm*600mm 3、反光等级：Ⅲ类反光膜，其他详见设计图纸 | 个 | 1 |  | 0
604-8 | 里程碑 | 钢筋混凝土1000*150*400mm，其他详见设计图纸 | 块 | 15 |  | 0
604-10 | 百米桩 | 钢筋混凝土120*120*550mm，其他详见设计图纸 | 块 | 150 |  | 0
604-13 | 凸透镜 | 1、尺寸：D1000mm 2、基础混凝土等级：C25 3、含土方开挖、回填 4、其他详见设计图纸 | 面 | 9 |  | 0
604-14 | 道口标柱 | 1、镀锌钢管Φ12cm，壁厚3mm，长度1200mm 2、C25混凝土 3、含开挖、回填、Ⅲ类反光膜、防盗钢筋，其他详见设计图纸 | 根 | 80 |  | 0
604-15 | 示警桩 | 1、镀锌钢管Φ12cm，壁厚3mm，长度2200mm 2、C25混凝土 3、含开挖、回填、Ⅲ类反光膜、防盗钢筋，其他详见设计图纸 | 根 | 21 |  | 0
605-1 | 热熔型涂料路面标线
-a | 热熔型涂料路面标线 | 详见设计图纸 | m2 | 815 |  | 0
-b | 清除标线 | 详见设计图纸 | m2 | 326 |  | 0
605-3 | 彩色路面 | 详见设计图纸 | m2 | 200 |  | 0
605-4 | 突起路标 | 蓄能主动发光型突起路标，详见设计图纸 | 个 | 48 |  | 0
605-5 | 轮廓标
-b | AT型轮廓标 | 详见设计图纸 | 个 | 27 |  | 0
605-6 | 立面标记 | 1、位置：路灯、标志牌立柱、高速下穿通道墙壁上 2、反光油漆，其他详见设计图纸 | m2 | 66 |  | 0
605-11 | 清除绿化 | 详见设计图纸 | m2 | 500 |  | 0
609 | 智能设备
609-1 | 雷达探测声光一体机 | 1、P10内嵌式显示屏，像素间距：10mm，双基色，320x1280mm 2、雷达探测精度：>99% 3、雷达可调节监测区域：30-100米 4、含红蓝爆闪灯、语音提示模块 5、全天候不间断工作，不受气候、雨雪、冰雹等恶劣天气影响 6、支持Linux编程自定义，抗干扰能力超强。 7、内置无线模块，无线频率：137-525MHz 8、最远传输距离：300米 9、基于LORA技术的无线传输控制，多种组网方式 | 套 | 4 |  | 0
609-2 | 多目标雷达探测器 | 测速精度:±0.1km/h 纵向最大作用距离：200m 供电方式：POE/12~24VDC 整机平均功率：≤8W 工作温度范围：-40℃-+85℃ 工作湿度范围：<93%RH | 套 | 2 |  | 0
609-3 | 控制柜 | 种类：户外型 1、支持LTE Cat-1数据传输，向管理平台报送工作状态或其他警示信息； 2、支持2路485数据接口，配合485接口雷达或其他检测设备使用，采集道路交通数据； 3、支持8路开关量信号输出，配合开关量输入控制设备使用，控制显示或语音报警； 4、支持两路可控电源输出，可控制爆闪灯工作； 5、支持一路LORA无线通讯，可在1公里范围内联动其他LORA设备，进行采集数据或报警控制数据交互； 6、支持1路光控输入，能够采集环境光亮度，可依据环境光亮度控制报警设备； 7、自带高精度时钟，可由云平台实时同步； 8、固件可定制，能够实现一对一，二对一，一对二等多台设备组网； | 套 | 2 |  | 0
609-4 | LED显示屏 | 1、像素间距:10mm，双基色 2、内屏尺寸：1600mmx640mm 3、模组尺寸：320mm×160mm 4、亮度：可调，3000-6000cd/m2 5、供电：AC 220V/50Hz 6、安装方式：悬臂安装 7、铝板折边，表面喷塑 8、和多目标雷达声光一体机联动 | 套 | 2 |  | 0
609-5 | LED雷达测速反馈屏 | 1、尺寸：800mmx1100mm 2、数码屏尺寸：600x390 3、数码屏位数：2位 4、显示颜色：红绿双色 5、雷达感应距离：10-150m 6、铝板折边，表面喷塑 7、测速雷达测量行车速度低于设定值时，车速显示屏以绿色LED灯常亮方式显示；超过设定值时，车速显示屏以红色LED灯快速闪烁的方式进行提示。 | 套 | 4 |  | 0
609-6 | LED雷达测速反馈屏 | 1、尺寸：800mmx1500mm 2、数码屏尺寸：600x390 3、数码屏位数：2位 4、显示颜色：红绿双色 5、雷达感应距离：10-150m 6、铝板折边，表面喷塑 7、测速雷达测量行车速度低于设定值时，车速显示屏以绿色LED灯常亮方式显示；超过设定值时，车速显示屏以红色LED灯快速闪烁的方式进行提示。 | 套 | 2 |  | 0
609-7 | LED主动发光交叉口警告标志 | 1、尺寸：△1100mm 2、类型：点阵式主动发光标志 3、反光膜等级：IV类膜 4、供电：DC12V 5、和探测器联动频闪，红黄双色闪烁 | 套 | 2 |  | 0
609-8 | LED主动发光人行横道标志 | 1、尺寸：1000x1000mm 2、类型：点阵式主动发光标志，光感闪烁 3、反光膜等级：IV类膜 4、供电：太阳能系统DC 12V | 套 | 2 |  | 0
609-9 | LED同步发光道口标 | 1、供电:太阳能 2、直径：89mm 3、发光特性光素同步发光 4、反光膜等级：IV类膜 | 套 | 8 |  | 0
609-10 | 杆件一悬臂 | 单悬臂，立柱直径219mm，横杆140mm，含太阳能控制箱，按照设计图纸含杆件基础开挖及混凝土浇筑 | 套 | 2 |  | 0
609-11 | 杆件一单立柱 | 单立柱，直径89mm，高度3500mm，含太阳能控制箱，按照设计图纸含杆件基础开挖及混凝土浇筑 | 套 | 2 |  | 0
609-12 | 杆件一单立柱 | 单立柱，直径114mm，高度5000mm，含太阳能控制箱，按照设计图纸含杆件基础开挖及混凝土浇筑 | 套 | 2 |  | 0
609-13 | RVV3×2.5 | 市电接入点到控制柜，以及各设备之间连接 | m | 100 |  | 0
609-14 | RVV2×1.5 | 设备信号线 | m | 100 |  | 0
609-15 | YJV3×2.5 | 设备电源线 | m | 500 |  | 0
609-16 | PE管 | DN50，含开挖绿化敷设管道，开挖土及回填 | m | 300 |  | 0
609-17 | 系统安装调试 |  | 项 | 1 |  | 0
清单600章合计 人民币 |  |  | 0 |  | 元

## 计日工、暂估价表
5.2 计日工表
删除本表
5.3 暂估价表
删除本表

## 工程量清单单价分析表
5.5工程量清单单价分析表
序号 | 编码 | 子目 名称 | 人工费 |  |  | 材料费 | [5 empty] | 机械 使用费 | 其他 | 管理费 | 税费 | 利润 | 综合 单价
|  |  | 工日 | 单价 | 金额 | 主 材 |  |  |  | 辅材费 | 金额
[6 empty] | 主材耗量 | 单位 | 单价 | 主材费