## 封-1 招标工程量清单封面
|  | 西连岛东山片区更新改造-后山民宿片区市政集中停车场新建工程 |  | 工程
招 标 工 程 量 清 单
| 招 标 人： |  | 连云港市连云区住房和城乡建设局
(单位盖章)
| 造价咨询人： |  | 江苏立信建设工程造价咨询有限公司
(单位盖章)
2025-08-05
封-1

## 扉-1 招标工程量清单扉页
|  | 西连岛东山片区更新改造-后山民宿片区市政集中停车场新建工程 |  |  | 工程
招 标 工 程 量 清 单
招 标 人： | 连云港市连云区住房和城乡建设局 |  | 造价咨询人： | 江苏立信建设工程造价咨询有限公司
| （单位盖章） |  |  | (单位资质专用章)
法定代表人 或其授权人： |  |  | 法定代表人 或其授权人： | 彭红生
| (签字或盖章) |  |  | (签字或盖章)
编 制 人： |  |  | 复 核 人：
| (造价人员签字盖专用章) |  |  | (造价工程师签字盖专用章)
编 制 时 间： | 2025-08-05 |  | 复 核 时 间： | 2025-08-20
扉-1

## 表-08 分部分项工程和单价措施项目清单与计价表【停车场新
分部分项工程和单价措施项目清单与计价表
工程名称：停车场新建工程 | [5 empty] | 标段：西连岛东山片区更新改造-后山民宿片区市政集中停车场新建工程 |  |  | 第 1 页 共 6 页
序号 | 项目编码 | 项目名称 | 项目特征描述 | 计量单位 | 工程量 |  | 金额（元）
[7 empty] | 综合单价 | 综合合价 |  | 其中：暂估价
原现场建筑垃圾等清运
1 | 040103002001 | 原现场建筑垃圾等清运 | 1.废弃料品种:原现场建筑垃圾、渣土等 2.运距:≤3km | m3 | 1500
停车场
2 | 05B001 | 拆除旧房及临时棚 | 砖砌、彩钢板棚（5*6） | 处 | 1
3 | 040101001001 | 挖一般土方 | 1.土壤类别:综合考虑 | m3 | 620.4
4 | 040103001001 | 回填方 | 1.密实度要求:按图纸设计要求 2.填方材料品种:原土 | m3 | 620.4
5 | 040202001001 | 路床(槽）整形 | 1.部位:停车场底基层 | m2 | 6540
6 | 040202011001 | 碎石 | 1.厚度:100厚碎石垫层 | m2 | 6540
7 | 040203007001 | 水泥混凝土 | 1.混凝土强度等级:C25 2.厚度:18cm 3.模板搭拆 | m2 | 5951
8 | 040203003001 | 乳化沥青粘结层 | 1.材料品种:乳化沥青 | m2 | 6571
9 | 040203006001 | 沥青混凝土 | 1.沥青混凝土种类:细粒式改性沥青混泥土SMA-13 2.厚度:5cm | m2 | 6571
本页小计
注：为计取规费等的使用，可在表中增设其中：“定额人工费”。
表—08
分部分项工程和单价措施项目清单与计价表
工程名称：停车场新建工程 | [5 empty] | 标段：西连岛东山片区更新改造-后山民宿片区市政集中停车场新建工程 |  |  | 第 2 页 共 6 页
序号 | 项目编码 | 项目名称 | 项目特征描述 | 计量单位 | 工程量 |  | 金额（元）
[7 empty] | 综合单价 | 综合合价 |  | 其中：暂估价
10 | 040204004002 | 安砌侧(平、缘）石 | 1.材料品种、规格:火烧面芝麻白花岗石900*150*250mm+30厚1：3水泥砂浆结合层 2.基础、垫层：材料品种、厚度:C25混凝土垫层+100mm厚碎石垫层 3.素土夯实(环刀取样>90%） 4.其他未描述详见图纸及满足施工规范 | m | 1311
11 | 040204004003 | 安砌侧(平、缘）石 | 1.材料品种、规格:火烧面芝麻白花岗岩600*300*100mm+30厚1：3水泥砂浆结合层 2.基础、垫层：材料品种、厚度:C25混凝土垫层+100mm厚碎石垫层 3.素土夯实(环刀取样>90%） 4.其他未描述详见图纸及满足施工规范 | m | 1311
12 | 040205006001 | 标线 | 1.材料品种:热熔型路面漆 | m2 | 252
通海巷道
本页小计
注：为计取规费等的使用，可在表中增设其中：“定额人工费”。
表—08
分部分项工程和单价措施项目清单与计价表
工程名称：停车场新建工程 | [5 empty] | 标段：西连岛东山片区更新改造-后山民宿片区市政集中停车场新建工程 |  |  | 第 3 页 共 6 页
序号 | 项目编码 | 项目名称 | 项目特征描述 | 计量单位 | 工程量 |  | 金额（元）
[7 empty] | 综合单价 | 综合合价 |  | 其中：暂估价
13 | 040204002005 | 人行道块料铺设 | 1.块料品种、规格:芝麻黑花岗岩荔枝面收边600*300*50mm 2.30 厚1:2.5干硬性水泥砂浆结合层 3.基础、垫层：材料品种、厚度:150厚C25素砼垫层 4.旧混凝土路面铣刨拉毛 5.其他未描述详见图纸及满足施工规范 | m2 | 240.16
14 | 040204002006 | 人行道块料铺设 | 1.块料品种、规格:芝麻灰花岗岩荔枝面 工字铺 300*150*30mm 2.30 厚1:2.5干硬性水泥砂浆结合层 3.基础、垫层：材料品种、厚度:150厚C25素砼垫层 4.旧混凝土路面铣刨拉毛 5.其他未描述详见图纸及满足施工规范 | m2 | 1438.02
本页小计
注：为计取规费等的使用，可在表中增设其中：“定额人工费”。
表—08
分部分项工程和单价措施项目清单与计价表
工程名称：停车场新建工程 | [5 empty] | 标段：西连岛东山片区更新改造-后山民宿片区市政集中停车场新建工程 |  |  | 第 4 页 共 6 页
序号 | 项目编码 | 项目名称 | 项目特征描述 | 计量单位 | 工程量 |  | 金额（元）
[7 empty] | 综合单价 | 综合合价 |  | 其中：暂估价
15 | 040204002007 | 人行道块料铺设 | 1.块料品种、规格:Φ400mm、Φ600 30厚 石磨铺地饰面 2.30 厚1:2.5干硬性水泥砂浆结合层 3.基础、垫层：材料品种、厚度:150厚C25素砼垫层 4.旧混凝土路面铣刨拉毛 5.其他未描述详见图纸及满足施工规范 | m2 | 170.82
公共厕所室外铺装
16 | 040204002002 | 人行道块料铺设 | 1.块料品种、规格:芝麻灰花岗岩荔枝面 工字铺600*300*30mm 2.30 厚1:2.5干硬性水泥砂浆结合层 3.基础、垫层：材料品种、厚度:150厚C25素砼垫层+100厚碎石垫层 4.素土夯实(环刀取样>90%） 5.其他未描述详见图纸及满足施工规范 | m2 | 59.86
本页小计
注：为计取规费等的使用，可在表中增设其中：“定额人工费”。
表—08
分部分项工程和单价措施项目清单与计价表
工程名称：停车场新建工程 | [5 empty] | 标段：西连岛东山片区更新改造-后山民宿片区市政集中停车场新建工程 |  |  | 第 5 页 共 6 页
序号 | 项目编码 | 项目名称 | 项目特征描述 | 计量单位 | 工程量 |  | 金额（元）
[7 empty] | 综合单价 | 综合合价 |  | 其中：暂估价
17 | 040204002001 | 人行道块料铺设 | 1.块料品种、规格:芝麻黑花岗岩荔枝面收边600*300*50mm 2.30 厚1:2.5干硬性水泥砂浆结合层 3.基础、垫层：材料品种、厚度:150厚C25素砼垫层+100厚碎石垫层 4.素土夯实(环刀取样>90%） 5.其他未描述详见图纸及满足施工规范 | m2 | 27.86
18 | 040204002003 | 人行道块料铺设 | 1.块料品种、规格:Φ400mm、Φ600 30厚 石磨铺地饰面 2.30 厚1:2.5干硬性水泥砂浆结合层 3.基础、垫层：材料品种、厚度:150厚C25素砼垫层+100厚碎石垫层 4.素土夯实(环刀取样>90%） 5.其他未描述详见图纸及满足施工规范 | m2 | 8.54
本页小计
注：为计取规费等的使用，可在表中增设其中：“定额人工费”。
表—08
分部分项工程和单价措施项目清单与计价表
工程名称：停车场新建工程 | [5 empty] | 标段：西连岛东山片区更新改造-后山民宿片区市政集中停车场新建工程 |  |  | 第 6 页 共 6 页
序号 | 项目编码 | 项目名称 | 项目特征描述 | 计量单位 | 工程量 |  | 金额（元）
[7 empty] | 综合单价 | 综合合价 |  | 其中：暂估价
19 | 040204002004 | 人行道块料铺设 | 1.块料品种、规格:芝麻灰花岗岩荔枝面 工字铺 300*150*30mm 2.30 厚1:2.5干硬性水泥砂浆结合层 3.基础、垫层：材料品种、厚度:150厚C25素砼垫层+100厚碎石垫层 4.素土夯实(环刀取样>90%） 5.其他未描述详见图纸及满足施工规范 | m2 | 164.72
分部分项合计
措施项目
20 | 041106001001 | 大型机械设备进出场及安拆 |  | 项 | 1
单价措施合计
本页小计
合 计
注：为计取规费等的使用，可在表中增设其中：“定额人工费”。
表—08

## 表-11 总价措施项目清单与计价表【停车场新建工程】
总价措施项目清单与计价表
工程名称：停车场新建工程 |  |  |  | 标段：西连岛东山片区更新改造-后山民宿片区市政集中停车场新建工程 |  |  |  | 第 1 页 共 2 页
序号 | 项目编码 | 项目名称 | 计算基础 |  | 费率 (%) | 金额 (元) | 调整 费率 (%) |  | 调整后 金额(元) | 备注
1 | 041109001001 | 安全文明施工费
1.1 | 1.1 | 基本费 | 分部分项合计+技术措施项目合计-分部分项设备费-技术措施项目设备费 |  | 1.5
1.2 | 1.2 | 增加费 | 分部分项合计+技术措施项目合计-分部分项设备费-技术措施项目设备费 |  | 0
1.3 | 1.3 | 扬尘污染防治增加费 | 分部分项合计+技术措施项目合计-分部分项设备费-技术措施项目设备费 |  | 0.31
2 | 041109010001 | 按质论价 | 分部分项合计+技术措施项目合计-分部分项设备费-技术措施项目设备费 |  | 0
3 | 041109002001 | 夜间施工 | 分部分项合计+技术措施项目合计-分部分项设备费-技术措施项目设备费
4 | 041109003001 | 二次搬运 | 分部分项合计+技术措施项目合计-分部分项设备费-技术措施项目设备费
5 | 041109004001 | 冬雨季施工 | 分部分项合计+技术措施项目合计-分部分项设备费-技术措施项目设备费
6 | 041109006001 | 地上、地下设施、建筑物的临时保护设施 | 分部分项合计+技术措施项目合计-分部分项设备费-技术措施项目设备费
7 | 041109007001 | 已完工程及设备保护 | 分部分项合计+技术措施项目合计-分部分项设备费-技术措施项目设备费
8 | 041109008001 | 临时设施 | 分部分项合计+技术措施项目合计-分部分项设备费-技术措施项目设备费
9 | 041109009001 | 赶工措施 | 分部分项合计+技术措施项目合计-分部
编制人（造价人员）： |  |  |  | 复核人（造价工程师）：
表-11
总价措施项目清单与计价表
工程名称：停车场新建工程 |  |  |  | 标段：西连岛东山片区更新改造-后山民宿片区市政集中停车场新建工程 |  |  |  | 第 2 页 共 2 页
序号 | 项目编码 | 项目名称 | 计算基础 |  | 费率 (%) | 金额 (元) | 调整 费率 (%) |  | 调整后 金额(元) | 备注
分项设备费-技术措施项目设备费
10 | 041109011001 | 建筑工人实名制 | 分部分项合计+技术措施项目合计-分部分项设备费-技术措施项目设备费 | [6 empty] | 建筑工人实名制设备由建筑工人工资专用账户开户银行提供的，建筑工人实名制费用按表中费率乘以0.5系数计取
11 | 041109012001 | 特殊施工降效 | 分部分项合计+技术措施项目合计-分部分项设备费-技术措施项目设备费
12 | 041109013001 | 交通组织维护 | 分部分项合计+技术措施项目合计-分部分项设备费-技术措施项目设备费
13 | 041109014001 | 协管费 | 分部分项合计+技术措施项目合计-分部分项设备费-技术措施项目设备费
14 | 041109015001 | 智慧工地费用 | 分部分项合计+技术措施项目合计-分部分项设备费-技术措施项目设备费
合 计
编制人（造价人员）： |  |  |  | 复核人（造价工程师）：
表-11

## 表-12 其他项目清单与计价汇总表【停车场新建工程】
其他项目清单与计价汇总表
工程名称：停车场新建工程 |  | 标段：西连岛东山片区更新改造-后山民宿片区市政集中停车场新建工程 |  |  | 第 1 页 共 1 页
序号 | 项目名称 |  | 金额（元） | 结算金额（元） |  | 备注
一 | 其他项目
1 | 暂列金额 |  | 146268.85 |  |  | 明细详见表-12-1
2 | 暂估价
2.1 | 材料(工程设备)暂估价 |  | - |  |  | 明细详见表-12-2
2.2 | 专业工程暂估价 |  |  |  |  | 明细详见表-12-3
3 | 计日工 |  |  |  |  | 明细详见表-12-4
4 | 总承包服务费 |  |  |  |  | 明细详见表-12-5
5 | 索赔与现场签证 |  | - |  |  | 明细详见表-12-6
合 计 |  |  | 146268.85 |  |  | —
表—12

## 表-12-1 暂列金额表【停车场新建工程】
暂列金额明细表
工程名称：停车场新建工程 |  | 标段：西连岛东山片区更新改造-后山民宿片区市政集中停车场新建工程 |  |  | 第 1 页 共 1 页
序号 | 名称 |  | 计量单位 | 暂定金额 |  | 备注
1 | 暂列金额 |  | 元 | 150525.3
合 计 |  |  |  | 150525.3
表—12—1

## 表-12-4 计日工表【停车场新建工程】
计日工表
工程名称：停车场新建工程 |  |  |  |  | 标段：西连岛东山片区更新改造-后山民宿片区市政集中停车场新建工程 |  | 第 1 页 共 1 页
编号 | 项目名称 | 单位 | 暂定数量 | 实际数量 |  | 综合单价(元) |  | 合价（元）
[8 empty] | 暂定 | 实际
1 | 人工
1.1
人工小计
2 | 材料
2.1
材料小计
3 | 机械
3.1
机械小计
4 | 企业管理费和利润
4.1
企业管理费和利润小计
总计
表—12—4

## 表-13 规费、税金项目清单与计价表【停车场新建工程】
规费、税金项目清单与计价表
工程名称：停车场新建工程 |  |  | 标段：西连岛东山片区更新改造-后山民宿片区市政集中停车场新建工程 |  | 第 1 页 共 1 页
序号 | 项目名称 | 计算基础 |  | 计算基数 |  | 计算费率(%) | 金额(元)
1 | 规费 | 社会保险费+住房公积金+环境保护税
1.1 | 社会保险费 | 分部分项工程+措施项目+其他项目-分部分项设备费-技术措施项目设备费 |  |  |  | 2
1.2 | 住房公积金 | 分部分项工程+措施项目+其他项目-分部分项设备费-技术措施项目设备费 |  |  |  | 0.34
1.3 | 环境保护税 | 分部分项工程+措施项目+其他项目-分部分项设备费-技术措施项目设备费 |  |  |  | 0
2 | 税金 | 分部分项工程+措施项目+其他项目+规费-(甲供材料费+甲供主材费+甲供设备费)/1.01 |  |  |  | 9
合 计
表—13

## 表-08 分部分项工程和单价措施项目清单与计价表【公共厕所
分部分项工程和单价措施项目清单与计价表
工程名称：公共厕所-土建 | [5 empty] | 标段：西连岛东山片区更新改造-后山民宿片区市政集中停车场新建工程 |  |  | 第 1 页 共 8 页
序号 | 项目编码 | 项目名称 | 项目特征描述 | 计量单位 | 工程量 |  | 金额（元）
[7 empty] | 综合单价 | 综合合价 |  | 其中：暂估价
土方工程
1 | 010101001003 | 平整场地 | 1.土壤类别:投标人自行勘察现场 | m2 | 88.04
2 | 010101004001 | 挖基坑土方 | 1.土壤类别:三类土 2.挖土深度:1.5m以内 | m3 | 41.47
3 | 010101003001 | 挖沟槽土方 | 1.土壤类别:三类土 2.挖土深度:1.5m以内 | m3 | 45.39
4 | 010103001001 | 回填方 | 1.密实度要求:夯填 2.填方材料品种:素土 | m3 | 59.54
5 | 010103002001 | 余方弃置 | 1.废弃料品种:原土 2.运距:由投标人自行考虑 | m3 | 27.32
砌筑工程
6 | 010401001001 | 砖基础 | 1.砖品种、规格、强度等级:混凝土实心砖 2.砂浆强度等级:水泥砂浆-Mb10 3.防潮层材料种类:-0.06标高处设20厚1:2水泥砂浆掺和5%避水浆防潮层 | m3 | 2.95
7 | 010402001001 | 砌块墙 | 1.砌块品种、规格、强度等级:加气混凝土砌块 2.墙体类型:外墙 3.砂浆强度等级:Ma5 | m3 | 21.68
本页小计
注：为计取规费等的使用，可在表中增设其中：“定额人工费”。
表—08
分部分项工程和单价措施项目清单与计价表
工程名称：公共厕所-土建 | [5 empty] | 标段：西连岛东山片区更新改造-后山民宿片区市政集中停车场新建工程 |  |  | 第 2 页 共 8 页
序号 | 项目编码 | 项目名称 | 项目特征描述 | 计量单位 | 工程量 |  | 金额（元）
[7 empty] | 综合单价 | 综合合价 |  | 其中：暂估价
8 | 010402001002 | 砌块墙 | 1.砌块品种、规格、强度等级:加气混凝土砌块 2.墙体类型:内墙-200厚 3.砂浆强度等级:Ma5 | m3 | 9.44
9 | 010402001003 | 砌块墙 | 1.砌块品种、规格、强度等级:加气混凝土砌块 2.墙体类型:内墙-100厚 3.砂浆强度等级:Ma5 | m3 | 1.52
混凝土及钢筋混凝土工程
10 | 010501001001 | 垫层 | 1.混凝土种类:预拌 2.混凝土强度等级:C20 | m3 | 4.9
11 | 010501003001 | 独立基础 | 1.混凝土种类:预拌 2.混凝土强度等级:C30 | m3 | 9.94
12 | 010503001001 | 基础梁 | 1.混凝土种类:预拌 2.混凝土强度等级:C30 | m3 | 8.67
13 | 010502001001 | 矩形柱 | 1.混凝土种类:预拌 2.混凝土强度等级:C30 | m3 | 4.13
14 | 010502002001 | 构造柱 | 1.混凝土种类:预拌 2.混凝土强度等级:C25 | m3 | 2.32
15 | 010503005001 | 过梁 | 1.混凝土种类:预拌 2.混凝土强度等级:C25 | m3 | 0.34
本页小计
注：为计取规费等的使用，可在表中增设其中：“定额人工费”。
表—08
分部分项工程和单价措施项目清单与计价表
工程名称：公共厕所-土建 | [5 empty] | 标段：西连岛东山片区更新改造-后山民宿片区市政集中停车场新建工程 |  |  | 第 3 页 共 8 页
序号 | 项目编码 | 项目名称 | 项目特征描述 | 计量单位 | 工程量 |  | 金额（元）
[7 empty] | 综合单价 | 综合合价 |  | 其中：暂估价
16 | 010503004001 | 窗台梁 | 1.混凝土种类:预拌 2.混凝土强度等级:C20 | m3 | 0.34
17 | 010503004002 | 防水坎 | 1.混凝土种类:预拌 2.混凝土强度等级:C20 | m3 | 1.86
18 | 010505001001 | 有梁板 | 1.混凝土种类:预拌 2.混凝土强度等级:C30 | m3 | 24.32
19 | 010515001001 | 现浇构件钢筋 | 1.钢筋种类、规格:三级钢 Φ12以内 | t | 3.009
20 | 010515001002 | 现浇构件钢筋 | 1.钢筋种类、规格:三级钢 Φ25以内 | t | 2.746
21 | 010515001003 | 砌体加筋 | 1.钢筋种类、规格:三级钢 Φ12以内 | t | 0.169
22 | 010507001001 | 散水 | 做法见12J003-A1-3 B(花岗岩板散水(无地下室)) | m2 | 16.68
23 | 010507001002 | 室外坡道 | 做法见12J003-A8-12 A8-12 A(花岗岩面层坡道(卵石垫层)),面层采用毛面花岗石板 | m2 | 8.33
24 | 010507002001 | 室外入口平台、踏步 | 参见国标12J003-B2-5A,面层作防滑面砖,入口平台比室内地面低15 MM | m2 | 15.98
门窗工程
本页小计
注：为计取规费等的使用，可在表中增设其中：“定额人工费”。
表—08
分部分项工程和单价措施项目清单与计价表
工程名称：公共厕所-土建 | [5 empty] | 标段：西连岛东山片区更新改造-后山民宿片区市政集中停车场新建工程 |  |  | 第 4 页 共 8 页
序号 | 项目编码 | 项目名称 | 项目特征描述 | 计量单位 | 工程量 |  | 金额（元）
[7 empty] | 综合单价 | 综合合价 |  | 其中：暂估价
25 | 010802001001 | 金属(塑钢）门 | 1.门代号及洞口尺寸:M0921 2.门框、扇材质:铝合金断热型材 3.玻璃品种、厚度:玻璃采用白色中空玻璃5LOW-E+12Ar+5(钢化镀膜玻璃(带磨砂处理)) | m2 | 8.4
26 | 010807001001 | 金属（塑钢、断桥）窗 | 1.门代号及洞口尺寸:C1206 2.门框、扇材质:铝合金断热型材 3.玻璃品种、厚度:玻璃采用白色中空玻璃5LOW-E+12Ar+5(钢化镀膜玻璃(带磨砂处理)) | m2 | 4.32
屋面及防水工程
27 | 010902001001 | 屋面 | 1.40 厚C20细石混凝土（φ6双向@150） 2.卷材品种、规格、厚度:3mmSBS改性沥青防水卷材+1.5mm双面自粘型防水卷材 3.防水层数:2道 4.保温：50厚挤塑聚苯板，20厚水泥砂浆找平 5.其他未详尽描述详见图纸及满足规范 | m2 | 108
本页小计
注：为计取规费等的使用，可在表中增设其中：“定额人工费”。
表—08
分部分项工程和单价措施项目清单与计价表
工程名称：公共厕所-土建 | [5 empty] | 标段：西连岛东山片区更新改造-后山民宿片区市政集中停车场新建工程 |  |  | 第 5 页 共 8 页
序号 | 项目编码 | 项目名称 | 项目特征描述 | 计量单位 | 工程量 |  | 金额（元）
[7 empty] | 综合单价 | 综合合价 |  | 其中：暂估价
28 | 010904002001 | 楼（地）面涂膜防水 | 1.防水膜品种:高分子涂膜 2.涂膜厚度、遍数:2mm 3.反边高度:250mm | m2 | 94.35
保温、隔热、防腐工程
29 | 011001003001 | 保温隔热墙面 | 1.保温隔热部位:墙体 2.保温隔热材料品种、规格及厚度:50mm挤塑聚苯板 | m2 | 151.88
30 | 011002001001 | 防腐混凝土面层 | 1.防腐部位:基础 2.面层厚度:刷环氧沥青,厚度>300um | m2 | 74.13
楼地面装饰工程
本页小计
注：为计取规费等的使用，可在表中增设其中：“定额人工费”。
表—08
分部分项工程和单价措施项目清单与计价表
工程名称：公共厕所-土建 | [5 empty] | 标段：西连岛东山片区更新改造-后山民宿片区市政集中停车场新建工程 |  |  | 第 6 页 共 8 页
序号 | 项目编码 | 项目名称 | 项目特征描述 | 计量单位 | 工程量 |  | 金额（元）
[7 empty] | 综合单价 | 综合合价 |  | 其中：暂估价
31 | 011102003001 | 块料楼地面 | 1.素土夯实 2.垫层:C15混凝土垫层 3.找平层厚度、砂浆配合比:防水层最薄处30厚1:3水泥砂浆或细石混凝土找坡层抹平水泥浆一道(内掺建筑胶) 4.结合层厚度、砂浆配合比:25厚1:3干硬性水泥砂浆结合层，表面撒水泥粉 5.面层材料品种、规格、颜色:地砖（陶瓷锦砖） 6.做法参见13J502-3内装修-楼(地)面装修- C04- D-地砖(陶瓷锦砖)防水地面 7.其他未描述详见图纸及满足规范 | m2 | 76.32
墙、柱面装饰与隔断、幕墙工程
32 | 011204003001 | 块料墙面 | 1.墙体类型:砖墙 2.胶粘剂 3.面层材料品种、规格、颜色:陶瓷墙砖 4.做法参见13J502-1内装修-墙面装修-E05-E07 | m2 | 274.55
本页小计
注：为计取规费等的使用，可在表中增设其中：“定额人工费”。
表—08
分部分项工程和单价措施项目清单与计价表
工程名称：公共厕所-土建 | [5 empty] | 标段：西连岛东山片区更新改造-后山民宿片区市政集中停车场新建工程 |  |  | 第 7 页 共 8 页
序号 | 项目编码 | 项目名称 | 项目特征描述 | 计量单位 | 工程量 |  | 金额（元）
[7 empty] | 综合单价 | 综合合价 |  | 其中：暂估价
33 | 011201001001 | 墙面一般抹灰 | 1.墙体类型:外墙 2.底层厚度、砂浆配合比:12mm 1:3水泥砂浆 3.面层厚度、砂浆配合比:8mm 1:2.5水泥砂浆 | m2 | 180.2
34 | 011406001001 | 外墙真石漆 | 1.部位:外墙黑色真石漆 | m2 | 180.2
其他工程
35 | 011503001001 | 金属扶手、栏杆、栏板 | 无障碍栏杆做法见12、926-1/F4 | m | 9.8
分部分项合计
措施项目
36 | 011701001001 | 综合脚手架 |  | m2 | 88.04
37 | 011702003001 | 构造柱 模板 | 1.混凝土种类:预拌 2.混凝土强度等级:C25 | m2 | 25.75
38 | 011702002001 | 矩形柱 模板 | 1.混凝土种类:预拌 2.混凝土强度等级:C30 | m2 | 55.05
39 | 011702005001 | 基础梁 模板 | 1.混凝土种类:预拌 2.混凝土强度等级:C30 | m2 | 88.61
40 | 011702001001 | 基础 模板 | 1.混凝土种类:预拌 2.混凝土强度等级:C20 | m2 | 0.98
41 | 011702001002 | 基础 模板 | 1.混凝土种类:预拌 2.混凝土强度等级:C30 | m2 | 17.49
本页小计
注：为计取规费等的使用，可在表中增设其中：“定额人工费”。
表—08
分部分项工程和单价措施项目清单与计价表
工程名称：公共厕所-土建 | [5 empty] | 标段：西连岛东山片区更新改造-后山民宿片区市政集中停车场新建工程 |  |  | 第 8 页 共 8 页
序号 | 项目编码 | 项目名称 | 项目特征描述 | 计量单位 | 工程量 |  | 金额（元）
[7 empty] | 综合单价 | 综合合价 |  | 其中：暂估价
42 | 011702014001 | 有梁板 模板 | 1.混凝土种类:预拌 2.混凝土强度等级:C30 | m2 | 196.26
43 | 011702009001 | 过梁 模板 | 1.混凝土种类:预拌 2.混凝土强度等级:C25 | m2 | 4.08
44 | 011702008001 | 圈梁 模板 | 1.混凝土种类:预拌 2.混凝土强度等级:C20 | m2 | 2.83
45 | 011702008002 | 圈梁 模板 | 1.混凝土种类:预拌 2.混凝土强度等级:C20 | m2 | 15.49
单价措施合计
本页小计
合 计
注：为计取规费等的使用，可在表中增设其中：“定额人工费”。
表—08

## 表-11 总价措施项目清单与计价表【公共厕所-土建】
总价措施项目清单与计价表
工程名称：公共厕所-土建 |  |  |  | 标段：西连岛东山片区更新改造-后山民宿片区市政集中停车场新建工程 |  |  |  | 第 1 页 共 3 页
序号 | 项目编码 | 项目名称 | 计算基础 |  | 费率 (%) | 金额 (元) | 调整 费率 (%) |  | 调整后 金额(元) | 备注
1 | 011707001001 | 安全文明施工费
1.1 | 1.1 | 基本费 | 分部分项合计+技术措施项目合计-分部分项设备费-技术措施项目设备费 |  | 3.1
1.2 | 1.2 | 增加费 | 分部分项合计+技术措施项目合计-分部分项设备费-技术措施项目设备费 |  | 0
1.3 | 1.3 | 扬尘污染防治增加费 | 分部分项合计+技术措施项目合计-分部分项设备费-技术措施项目设备费 |  | 0.31
2 | 011707010001 | 按质论价 | 分部分项合计+技术措施项目合计-分部分项设备费-技术措施项目设备费 |  | 0
3 | 011707002001 | 夜间施工 | 分部分项合计+技术措施项目合计-分部分项设备费-技术措施项目设备费
4 | 011707003001 | 非夜间施工照明 | 分部分项合计+技术措施项目合计-分部分项设备费-技术措施项目设备费 | [6 empty] | 在计取非夜间施工照明费时，建筑工程、仿古工程、修缮土建部分仅地下室（地宫）部分可计取；单独装饰、安装工程、园林绿化工程、修缮安装部分仅特殊施工部位内施工项目可计取
5 | 011707004001 | 二次搬运 | 分部分项合计+技术措施项目合计-分部分项设备费-技术措施项目设备费
6 | 011707005001 | 冬雨季施工 | 分部分项合计+技术措施项目合计-分部
编制人（造价人员）： |  |  |  | 复核人（造价工程师）：
表-11
总价措施项目清单与计价表
工程名称：公共厕所-土建 |  |  |  | 标段：西连岛东山片区更新改造-后山民宿片区市政集中停车场新建工程 |  |  |  | 第 2 页 共 3 页
序号 | 项目编码 | 项目名称 | 计算基础 |  | 费率 (%) | 金额 (元) | 调整 费率 (%) |  | 调整后 金额(元) | 备注
分项设备费-技术措施项目设备费
7 | 011707006001 | 地上、地下设施、建筑物的临时保护设施 | 分部分项合计+技术措施项目合计-分部分项设备费-技术措施项目设备费
8 | 011707007001 | 已完工程及设备保护 | 分部分项合计+技术措施项目合计-分部分项设备费-技术措施项目设备费
9 | 011707008001 | 临时设施 | 分部分项合计+技术措施项目合计-分部分项设备费-技术措施项目设备费
10 | 011707009001 | 赶工措施 | 分部分项合计+技术措施项目合计-分部分项设备费-技术措施项目设备费
11 | 011707011001 | 住宅分户验收 | 分部分项合计+技术措施项目合计-分部分项设备费-技术措施项目设备费 | [6 empty] | 在计取住宅分户验收时，大型土石方工程、桩基工程和地下室部分不计入计费基础
12 | 011707012001 | 建筑工人实名制 | 分部分项合计+技术措施项目合计-分部分项设备费-技术措施项目设备费 | [6 empty] | 建筑工人实名制设备由建筑工人工资专用账户开户银行提供的，建筑工人实名制费用按表中费率乘以0.5系数计取
13 | 011707015001 | 智慧工地费用 | 分部分项合计+技术措施项目合计-分部分项设备费-技术措施项目设备费
14 | 011707013001 | 特殊施工降效 | 分部分项合计+技术措施项目合计-分部分项设备费-技术措
编制人（造价人员）： |  |  |  | 复核人（造价工程师）：
表-11
总价措施项目清单与计价表
工程名称：公共厕所-土建 |  |  |  | 标段：西连岛东山片区更新改造-后山民宿片区市政集中停车场新建工程 |  |  |  | 第 3 页 共 3 页
序号 | 项目编码 | 项目名称 | 计算基础 |  | 费率 (%) | 金额 (元) | 调整 费率 (%) |  | 调整后 金额(元) | 备注
施项目设备费
15 | 011707014001 | 协管费 | 分部分项合计+技术措施项目合计-分部分项设备费-技术措施项目设备费
合 计
编制人（造价人员）： |  |  |  | 复核人（造价工程师）：
表-11

## 表-12 其他项目清单与计价汇总表【公共厕所-土建】
其他项目清单与计价汇总表
工程名称：公共厕所-土建 |  | 标段：西连岛东山片区更新改造-后山民宿片区市政集中停车场新建工程 |  |  | 第 1 页 共 1 页
序号 | 项目名称 |  | 金额（元） | 结算金额（元） |  | 备注
一 | 其他项目
1 | 暂列金额 |  | 16194.36 |  |  | 明细详见表-12-1
2 | 暂估价
2.1 | 材料(工程设备)暂估价 |  | - |  |  | 明细详见表-12-2
2.2 | 专业工程暂估价 |  |  |  |  | 明细详见表-12-3
3 | 计日工 |  |  |  |  | 明细详见表-12-4
4 | 总承包服务费 |  |  |  |  | 明细详见表-12-5
5 | 索赔与现场签证 |  | - |  |  | 明细详见表-12-6
合 计 |  |  | 16194.36 |  |  | —
表—12

## 表-12-1 暂列金额表【公共厕所-土建】
暂列金额明细表
工程名称：公共厕所-土建 |  | 标段：西连岛东山片区更新改造-后山民宿片区市政集中停车场新建工程 |  |  | 第 1 页 共 1 页
序号 | 名称 |  | 计量单位 | 暂定金额 |  | 备注
1 | 暂列金额 |  | 元 | 16194.82
合 计 |  |  |  | 16194.82
表—12—1

## 表-12-4 计日工表【公共厕所-土建】
计日工表
工程名称：公共厕所-土建 |  |  |  |  | 标段：西连岛东山片区更新改造-后山民宿片区市政集中停车场新建工程 |  | 第 1 页 共 1 页
编号 | 项目名称 | 单位 | 暂定数量 | 实际数量 |  | 综合单价(元) |  | 合价（元）
[8 empty] | 暂定 | 实际
1 | 人工
1.1
人工小计
2 | 材料
2.1
材料小计
3 | 机械
3.1
机械小计
4 | 企业管理费和利润
4.1
企业管理费和利润小计
总计
表—12—4

## 表-13 规费、税金项目清单与计价表【公共厕所-土建】
规费、税金项目清单与计价表
工程名称：公共厕所-土建 |  |  | 标段：西连岛东山片区更新改造-后山民宿片区市政集中停车场新建工程 |  | 第 1 页 共 1 页
序号 | 项目名称 | 计算基础 |  | 计算基数 |  | 计算费率(%) | 金额(元)
1 | 规费 | 社会保险费+住房公积金+环境保护税
1.1 | 社会保险费 | 分部分项工程+措施项目+其他项目-分部分项设备费-技术措施项目设备费 |  |  |  | 3.2
1.2 | 住房公积金 | 分部分项工程+措施项目+其他项目-分部分项设备费-技术措施项目设备费 |  |  |  | 0.53
1.3 | 环境保护税 | 分部分项工程+措施项目+其他项目-分部分项设备费-技术措施项目设备费 |  |  |  | 0
2 | 税金 | 分部分项工程+措施项目+其他项目+规费-(甲供材料费+甲供主材费+甲供设备费)/1.01 |  |  |  | 9
合 计
表—13

## 表-08 分部分项工程和单价措施项目清单与计价表【公共厕所_1
分部分项工程和单价措施项目清单与计价表
工程名称：公共厕所-电气工程 | [5 empty] | 标段：西连岛东山片区更新改造-后山民宿片区市政集中停车场新建工程 |  |  | 第 1 页 共 4 页
序号 | 项目编码 | 项目名称 | 项目特征描述 | 计量单位 | 工程量 |  | 金额（元）
[7 empty] | 综合单价 | 综合合价 |  | 其中：暂估价
整个项目
1 | 030404035001 | 安全型组合插座 | 1.名称： 安全型组合插座 2.材质： PC 3.规格： 86型 250V 10A 4.工作内容：本体安装、调试 5.安装方式： 墙面暗装 | 个 | 2
2 | 030404035002 | 单相16A插座（安全型） | 1.名称： 单相16A插座（安全型） 2.材质： PC 3.规格： 86型 250V 16A 4.工作内容：本体安装、调试 5.安装方式： 墙面暗装 | 个 | 4
3 | 030404035006 | 86型接线盒 | 1.名称： 86型接线盒 2.材质： PC 3.规格： 86型 4.工作内容：本体安装、调试 5.安装方式： 墙面暗装 | 个 | 27
4 | 030404034001 | 单联单控暗开关 | 1.名称：单联单控开关 2.材质： PC 3.规格： 86型 4.工作内容：本体安装 5.安装方式：离地1.3米暗装 | 个 | 7
本页小计
注：为计取规费等的使用，可在表中增设其中：“定额人工费”。
表—08
分部分项工程和单价措施项目清单与计价表
工程名称：公共厕所-电气工程 | [5 empty] | 标段：西连岛东山片区更新改造-后山民宿片区市政集中停车场新建工程 |  |  | 第 2 页 共 4 页
序号 | 项目编码 | 项目名称 | 项目特征描述 | 计量单位 | 工程量 |  | 金额（元）
[7 empty] | 综合单价 | 综合合价 |  | 其中：暂估价
5 | 030404034002 | 双联单控暗开关 | 1.名称：双联单控开关 2.材质： PC 3.规格： 86型 4.工作内容：本体安装 5.安装方式：离地1.3米暗装 | 个 | 1
6 | 030404034003 | 三联单控暗开关 | 1.名称：三联单控开关 2.材质： PC 3.规格： 86型 4.工作内容：本体安装 5.安装方式：离地1.3米暗装 | 个 | 1
7 | 030412005001 | 荧光灯 | 1.名称:双管格栅灯 2.型号:2*15W 3.安装形式:吸顶安装 | 套 | 12
8 | 030404017001 | 配电箱 | 1.名称：照明配电箱1AL 2.规格：含电气元器件，具体详见相关系统图。 3.工作内容：箱体内部接线，进出线电缆挂牌，内盖板贴明确的回路图纸，基础槽钢制作安装、防腐处理等 4.安装方式 ：挂墙暗装。 | 台 | 1
本页小计
注：为计取规费等的使用，可在表中增设其中：“定额人工费”。
表—08
分部分项工程和单价措施项目清单与计价表
工程名称：公共厕所-电气工程 | [5 empty] | 标段：西连岛东山片区更新改造-后山民宿片区市政集中停车场新建工程 |  |  | 第 3 页 共 4 页
序号 | 项目编码 | 项目名称 | 项目特征描述 | 计量单位 | 工程量 |  | 金额（元）
[7 empty] | 综合单价 | 综合合价 |  | 其中：暂估价
9 | 030411001002 | 配管 | 1.名称：电气配管 2.材质：镀锌管 3.规格：JDG20 4.配置形式：暗配、吊顶内等综合考虑 5.工作内容：接线盒（箱）、灯头盒、开关盒、插座盒 | m | 131.46
10 | 030411004001 | 配线 | 1.名称： 阻燃聚氯乙烯绝缘铜芯电线 2.材质： 铜芯2.5mm² 3.规格： ZB-BV-0.75-2.5mm2 4.工作内容： 穿线、编号、焊接包头 5.安装方式： 桥架、穿管、直埋综合 6.配线部位：墙面、地面、吊顶、天棚综合 | m | 256.13
本页小计
注：为计取规费等的使用，可在表中增设其中：“定额人工费”。
表—08
分部分项工程和单价措施项目清单与计价表
工程名称：公共厕所-电气工程 | [5 empty] | 标段：西连岛东山片区更新改造-后山民宿片区市政集中停车场新建工程 |  |  | 第 4 页 共 4 页
序号 | 项目编码 | 项目名称 | 项目特征描述 | 计量单位 | 工程量 |  | 金额（元）
[7 empty] | 综合单价 | 综合合价 |  | 其中：暂估价
11 | 030411004002 | 配线 | 1.名称： 阻燃聚氯乙烯绝缘铜芯电线 2.材质： 铜芯4mm² 3.规格： ZB-BV-0.75-4mm2 4.工作内容： 穿线、编号、焊接包头 5.安装方式： 桥架、穿管、直埋综合 6.配线部位：墙面、地面、吊顶、天棚综合 | m | 145.93
12 | 030409008001 | 总等电位联结端子箱 | 总等电位联结端子箱，厂家成套，暗敷底边距地：0.3m | 台 | 1
13 | 030409002001 | 接地母线 | 详见图纸 | m | 59.67
14 | 03B003 | 接地电阻测试 |  | 项 | 1
分部分项合计
措施项目
15 | 031301017001 | 脚手架搭拆 |  | 项 | 1
单价措施合计
本页小计
合 计
注：为计取规费等的使用，可在表中增设其中：“定额人工费”。
表—08

## 表-11 总价措施项目清单与计价表【公共厕所-电气工程】
总价措施项目清单与计价表
工程名称：公共厕所-电气工程 |  |  |  | 标段：西连岛东山片区更新改造-后山民宿片区市政集中停车场新建工程 |  |  |  | 第 1 页 共 2 页
序号 | 项目编码 | 项目名称 | 计算基础 |  | 费率 (%) | 金额 (元) | 调整 费率 (%) |  | 调整后 金额(元) | 备注
1 | 031302001001 | 安全文明施工费
1.1 | 1.1 | 基本费 | 分部分项合计+技术措施项目合计-分部分项设备费-技术措施项目设备费 |  | 1.5
1.2 | 1.2 | 增加费 | 分部分项合计+技术措施项目合计-分部分项设备费-技术措施项目设备费 |  | 0
1.3 | 1.3 | 扬尘污染防治增加费 | 分部分项合计+技术措施项目合计-分部分项设备费-技术措施项目设备费 |  | 0.21
2 | 031302002001 | 夜间施工增加 | 分部分项合计+技术措施项目合计-分部分项设备费-技术措施项目设备费
3 | 031302003001 | 非夜间施工增加 | 分部分项合计+技术措施项目合计-分部分项设备费-技术措施项目设备费
4 | 031302004001 | 二次搬运 | 分部分项合计+技术措施项目合计-分部分项设备费-技术措施项目设备费
5 | 031302005001 | 冬雨季施工增加 | 分部分项合计+技术措施项目合计-分部分项设备费-技术措施项目设备费
6 | 031302006001 | 已完工程及设备保护 | 分部分项合计+技术措施项目合计-分部分项设备费-技术措施项目设备费
7 | 031302008001 | 临时设施 | 分部分项合计+技术措施项目合计-分部分项设备费-技术措施项目设备费
8 | 031302009001 | 赶工措施 | 分部分项合计+技术措施项目合计-分部分项设备费-技术措施项目设备费
9 | 031302010001 | 工程按质论价 | 分部分项合计+技术措施项目合计-分部 |  | 0
编制人（造价人员）： |  |  |  | 复核人（造价工程师）：
表-11
总价措施项目清单与计价表
工程名称：公共厕所-电气工程 |  |  |  | 标段：西连岛东山片区更新改造-后山民宿片区市政集中停车场新建工程 |  |  |  | 第 2 页 共 2 页
序号 | 项目编码 | 项目名称 | 计算基础 |  | 费率 (%) | 金额 (元) | 调整 费率 (%) |  | 调整后 金额(元) | 备注
分项设备费-技术措施项目设备费
10 | 031302011001 | 住宅分户验收 | 分部分项合计+技术措施项目合计-分部分项设备费-技术措施项目设备费
11 | 031302012001 | 建筑工人实名制费用 | 分部分项合计+技术措施项目合计-分部分项设备费-技术措施项目设备费
12 | 031302090001 | 地上、地下设施、建筑物的临时保护设施 | 分部分项合计+技术措施项目合计-分部分项设备费-技术措施项目设备费
13 | 031302091001 | 特殊条件下施工增加费 | 分部分项合计+技术措施项目合计-分部分项设备费-技术措施项目设备费
14 | 031302015001 | 智慧工地费用 | 分部分项合计+技术措施项目合计-分部分项设备费-技术措施项目设备费
15 | 031302016001 | 新冠疫情常态化防控 | 分部分项合计+技术措施项目合计-分部分项设备费-技术措施项目设备费
合 计
编制人（造价人员）： |  |  |  | 复核人（造价工程师）：
表-11

## 表-12 其他项目清单与计价汇总表【公共厕所-电气工程】
其他项目清单与计价汇总表
工程名称：公共厕所-电气工程 |  | 标段：西连岛东山片区更新改造-后山民宿片区市政集中停车场新建工程 |  |  | 第 1 页 共 1 页
序号 | 项目名称 |  | 金额（元） | 结算金额（元） |  | 备注
一 | 其他项目
1 | 暂列金额 |  | 644.81 |  |  | 明细详见表-12-1
2 | 暂估价
2.1 | 材料暂估价
2.2 | 专业工程暂估价 |  |  |  |  | 明细详见表-12-3
3 | 计日工 |  |  |  |  | 明细详见表-12-4
4 | 总承包服务费 |  |  |  |  | 明细详见表-12-5
合 计 |  |  | 644.81 |  |  | —
表—12

## 表-12-1 暂列金额表【公共厕所-电气工程】
暂列金额明细表
工程名称：公共厕所-电气工程 |  | 标段：西连岛东山片区更新改造-后山民宿片区市政集中停车场新建工程 |  |  | 第 1 页 共 1 页
序号 | 名称 |  | 计量单位 | 暂定金额 |  | 备注
1 | 暂列金额 |  | 元 | 644.81
合 计 |  |  |  | 644.81
表—12—1

## 表-12-4 计日工表【公共厕所-电气工程】
计日工表
工程名称：公共厕所-电气工程 |  |  |  |  | 标段：西连岛东山片区更新改造-后山民宿片区市政集中停车场新建工程 |  | 第 1 页 共 1 页
编号 | 项目名称 | 单位 | 暂定数量 | 实际数量 |  | 综合单价(元) |  | 合价（元）
[8 empty] | 暂定 | 实际
一 | 人工
二 | 材料
三 | 施工机械
四 | 企业管理费和利润
总计
表—12—4

## 表-12-5 总承包服务费计价表【公共厕所-电气工程】
总承包服务费计价表
工程名称：公共厕所-电气工程 |  |  | 标段：西连岛东山片区更新改造-后山民宿片区市政集中停车场新建工程 |  |  | 第 1 页 共 1 页
序号 | 项目名称 | 项目价值（元） |  | 服务内容 | 计算基础 |  | 费率(%) | 金额
1 | 发包人发包专业工程
2 | 发包人供应材料
合 计
表—12—5

## 表-13 规费、税金项目清单与计价表【公共厕所-电气工程】
规费、税金项目清单与计价表
工程名称：公共厕所-电气工程 |  |  | 标段：西连岛东山片区更新改造-后山民宿片区市政集中停车场新建工程 |  | 第 1 页 共 1 页
序号 | 项目名称 | 计算基础 |  | 计算基数 |  | 计算费率(%) | 金额(元)
1 | 规费 | 社会保险费+住房公积金+环境保护税
1.1 | 社会保险费 | 分部分项工程+措施项目+其他项目-分部分项设备费-技术措施项目设备费 |  |  |  | 2.4
1.2 | 住房公积金 | 分部分项工程+措施项目+其他项目-分部分项设备费-技术措施项目设备费 |  |  |  | 0.42
1.3 | 环境保护税 | 分部分项工程+措施项目+其他项目-分部分项设备费-技术措施项目设备费 |  |  |  | 0
2 | 税金 | 分部分项工程+措施项目+其他项目+规费-(甲供材料费+甲供主材费+甲供设备费)/1.01 |  |  |  | 9
合 计
表—13

## 表-08 分部分项工程和单价措施项目清单与计价表【公共厕所_2
分部分项工程和单价措施项目清单与计价表
工程名称：公共厕所-给排水工程 | [5 empty] | 标段：西连岛东山片区更新改造-后山民宿片区市政集中停车场新建工程 |  |  | 第 1 页 共 11 页
序号 | 项目编码 | 项目名称 | 项目特征描述 | 计量单位 | 工程量 |  | 金额（元）
[7 empty] | 综合单价 | 综合合价 |  | 其中：暂估价
给水系统
1 | 031003001001 | 螺纹阀门 | 1、类型:闸阀 2、材质:铸铁 3、规格、压力等级:DN80，1.0MPa 4、连接形式:螺纹 | 个 | 2
2 | 031003013001 | 水表 | 1.型号、规格:DN50 2.附件配置:含1个 DN50闸阀 | 组 | 2
3 | 031003001009 | 截止阀 | 1、材质:铜 2、规格、压力等级:DN50，1.0MPa 3、连接形式:螺纹 | 个 | 6
4 | 031003001008 | 截止阀 | 1、材质:铜 2、规格、压力等级:DN40，1.0MPa 3、连接形式:螺纹 | 个 | 7
5 | 031003001007 | 截止阀 | 1、材质:铜 2、规格、压力等级:DN32，1.0MPa 3、连接形式:螺纹 | 个 | 3
6 | 031003001006 | 截止阀 | 1、材质:铜 2、规格、压力等级:DN25，1.0MPa 3、连接形式:螺纹 | 个 | 8
本页小计
注：为计取规费等的使用，可在表中增设其中：“定额人工费”。
表—08
分部分项工程和单价措施项目清单与计价表
工程名称：公共厕所-给排水工程 | [5 empty] | 标段：西连岛东山片区更新改造-后山民宿片区市政集中停车场新建工程 |  |  | 第 2 页 共 11 页
序号 | 项目编码 | 项目名称 | 项目特征描述 | 计量单位 | 工程量 |  | 金额（元）
[7 empty] | 综合单价 | 综合合价 |  | 其中：暂估价
7 | 031003001005 | 截止阀 | 1、材质:铜 2、规格、压力等级:DN20，1.0MPa 3、连接形式:螺纹 | 个 | 5
8 | 031003001010 | 自动放气阀 | 1、类型:自动放气阀 2、规格、压力等级:DN15 3、连接形式:螺纹 4、其它:含截止阀 | 个 | 1
9 | 031004014006 | 水龙头 | 1、材质:铸铁 2、型号、规格:DN15 3、安装方式:螺纹 | 个 | 2
10 | 031001001011 | 给水钢骨架塑料复合管 | 1、安装部位:室内 2、介质:冷水 3、规格、压力等级:缩合式衬塑钢管DN75 4、连接形式:螺纹连接 5、压力试验及吹、洗:按设计要求 6、防结露保温:B1级难燃级橡塑管壳（带铝箔保护），厚20mm | m | 13.26
本页小计
注：为计取规费等的使用，可在表中增设其中：“定额人工费”。
表—08
分部分项工程和单价措施项目清单与计价表
工程名称：公共厕所-给排水工程 | [5 empty] | 标段：西连岛东山片区更新改造-后山民宿片区市政集中停车场新建工程 |  |  | 第 3 页 共 11 页
序号 | 项目编码 | 项目名称 | 项目特征描述 | 计量单位 | 工程量 |  | 金额（元）
[7 empty] | 综合单价 | 综合合价 |  | 其中：暂估价
11 | 031001006009 | 塑料管 | 1、名称:PPR给水管 2、安装部位:室内 3、介质:冷水 4、材质、规格:DN65，S5,1.25MPa 5、连接形式:热熔 6、压力试验及吹、洗:按设计要求 7、防结露保温:B1级难燃级橡塑管壳（带铝箔保护），厚20mm | m | 29.67
12 | 031001006024 | 塑料管 | 1、名称:PPR给水管 2、安装部位:室内 3、介质:冷水 4、材质、规格:DN50，S5,1.25MPa 5、连接形式:热熔 6、压力试验及吹、洗:按设计要求 7、防结露保温:B1级难燃级橡塑管壳（带铝箔保护），厚20mm | m | 1.45
本页小计
注：为计取规费等的使用，可在表中增设其中：“定额人工费”。
表—08
分部分项工程和单价措施项目清单与计价表
工程名称：公共厕所-给排水工程 | [5 empty] | 标段：西连岛东山片区更新改造-后山民宿片区市政集中停车场新建工程 |  |  | 第 4 页 共 11 页
序号 | 项目编码 | 项目名称 | 项目特征描述 | 计量单位 | 工程量 |  | 金额（元）
[7 empty] | 综合单价 | 综合合价 |  | 其中：暂估价
13 | 031001006023 | 塑料管 | 1、名称:PPR给水管 2、安装部位:室内 3、介质:冷水 4、材质、规格:DN40，S5,1.25MPa 5、连接形式:热熔 6、压力试验及吹、洗:按设计要求 7、防结露保温:B1级难燃级橡塑管壳（带铝箔保护），厚20mm | m | 68.91
14 | 031001006010 | 塑料管 | 1、名称:PPR给水管 2、安装部位:室内 3、介质:冷水 4、材质、规格:DN32，S5,1.25MPa 5、连接形式:热熔 6、压力试验及吹、洗:按设计要求 7、防结露保温:B1级难燃级橡塑管壳（带铝箔保护），厚20mm | m | 5.27
本页小计
注：为计取规费等的使用，可在表中增设其中：“定额人工费”。
表—08
分部分项工程和单价措施项目清单与计价表
工程名称：公共厕所-给排水工程 | [5 empty] | 标段：西连岛东山片区更新改造-后山民宿片区市政集中停车场新建工程 |  |  | 第 5 页 共 11 页
序号 | 项目编码 | 项目名称 | 项目特征描述 | 计量单位 | 工程量 |  | 金额（元）
[7 empty] | 综合单价 | 综合合价 |  | 其中：暂估价
15 | 031001006011 | 塑料管 | 1、名称:PPR给水管 2、安装部位:室内 3、介质:冷水 4、材质、规格:DN25，S5,1.25MPa 5、连接形式:热熔 6、压力试验及吹、洗:按设计要求 7、防结露保温:B1级难燃级橡塑管壳（带铝箔保护），厚20mm | m | 21.68
16 | 031001006012 | 塑料管 | 1、名称:PPR给水管 2、安装部位:室内 3、介质:冷水 4、材质、规格:DN20，S5,1.25MPa 5、连接形式:热熔 6、压力试验及吹、洗:按设计要求 7、防结露保温:B1级难燃级橡塑管壳（带铝箔保护），厚20mm | m | 38.24
17 | 031002003009 | 套管 | 1、名称、类型:钢套管 2、材质:碳钢 3、规格:DN50 4、填料材质:不燃材料 | 个 | 5
本页小计
注：为计取规费等的使用，可在表中增设其中：“定额人工费”。
表—08
分部分项工程和单价措施项目清单与计价表
工程名称：公共厕所-给排水工程 | [5 empty] | 标段：西连岛东山片区更新改造-后山民宿片区市政集中停车场新建工程 |  |  | 第 6 页 共 11 页
序号 | 项目编码 | 项目名称 | 项目特征描述 | 计量单位 | 工程量 |  | 金额（元）
[7 empty] | 综合单价 | 综合合价 |  | 其中：暂估价
18 | 031002003010 | 套管 | 1、名称、类型:钢套管 2、材质:碳钢 3、规格:DN80 4、填料材质:不燃材料 | 个 | 15
19 | 031002003011 | 套管 | 1、名称、类型:钢套管 2、材质:碳钢 3、规格:DN100 4、填料材质:不燃材料 | 个 | 8
20 | 031002003012 | 套管 | 1、名称、类型:刚性防水套管 2、材质:碳钢 3、规格:DN80 4、填料材质:不燃材料 | 个 | 3
21 | 031002003013 | 套管 | 1、名称、类型:刚性防水套管 2、材质:碳钢 3、规格:DN100 4、填料材质:不燃材料 | 个 | 4
22 | 031002001001 | 管道支架 | 1、材质:角钢 2、管架形式:吊架 3、油漆:除锈后刷樟丹两道，灰色调合漆两道 | kg | 52.96
23 | 010101003002 | 挖沟槽土方 | 1、土壤类别:三类土 2、挖土深度:2m 内 | m3 | 50.46
24 | 010103001002 | 回填方 | 1、密实度要求:原土回填 | m3 | 45.6
排水系统
本页小计
注：为计取规费等的使用，可在表中增设其中：“定额人工费”。
表—08
分部分项工程和单价措施项目清单与计价表
工程名称：公共厕所-给排水工程 | [5 empty] | 标段：西连岛东山片区更新改造-后山民宿片区市政集中停车场新建工程 |  |  | 第 7 页 共 11 页
序号 | 项目编码 | 项目名称 | 项目特征描述 | 计量单位 | 工程量 |  | 金额（元）
[7 empty] | 综合单价 | 综合合价 |  | 其中：暂估价
25 | 031004007001 | 小便器 | 1.材质:感应小便器 2.组装形式:含冲洗阀、角阀等所有安装所需配套配件 3.未尽事宜，详见图纸 | 组 | 5
26 | 031004003001 | 洗脸盆 | 1.材质:洗脸盆 2.规格、类型:成品（含冷热水龙头等配件） 3.组装形式:根据现场实际情况由业主单位确认 4.未尽事宜，详见图纸 | 组 | 9
27 | 031004006001 | 蹲便器 | 1.名称:感应式蹲便器 2.规格、类型:蹲式（含存水弯） 3.组装形式:含冲洗阀、水箱、软管等所有安装所需配套配件 4.详见图纸 | 组 | 18
28 | 031004006002 | 坐便器 | 1.名称:坐便器 2.规格、类型:坐便器（样式规格由业主现场确认） 3.组装形式:含角阀、软管等所有安装所需配套配件 4.附件名称、数量:详见图纸 | 组 | 3
本页小计
注：为计取规费等的使用，可在表中增设其中：“定额人工费”。
表—08
分部分项工程和单价措施项目清单与计价表
工程名称：公共厕所-给排水工程 | [5 empty] | 标段：西连岛东山片区更新改造-后山民宿片区市政集中停车场新建工程 |  |  | 第 8 页 共 11 页
序号 | 项目编码 | 项目名称 | 项目特征描述 | 计量单位 | 工程量 |  | 金额（元）
[7 empty] | 综合单价 | 综合合价 |  | 其中：暂估价
29 | 031004004001 | 拖把池 | 1.材质:拖把池 2.规格、类型:含水龙头、排水栓等所有安装所需配套配件 3.附件名称、数量:详见图纸 | 组 | 2
30 | 031004014003 | 地漏 | 1、名称:网框式地漏 2、材质:铸铁 3、型号、规格:DN50 | 个 | 6
31 | 031004014004 | 清扫口 | 1、名称:清扫口 2、材质:塑料 3、型号、规格:DN100 | 个 | 3
32 | 031001006001 | 塑料管 | 1、安装部位:室内支管 2、介质:污水、废水 3、材质、规格:PVC-U排水管De300 4、连接形式:粘接 | m | 23.01
33 | 031001006002 | 塑料管 | 1、安装部位:室内支管 2、介质:污水、废水 3、材质、规格:PVC-U排水管De110 4、连接形式:粘接 | m | 68.01
本页小计
注：为计取规费等的使用，可在表中增设其中：“定额人工费”。
表—08
分部分项工程和单价措施项目清单与计价表
工程名称：公共厕所-给排水工程 | [5 empty] | 标段：西连岛东山片区更新改造-后山民宿片区市政集中停车场新建工程 |  |  | 第 9 页 共 11 页
序号 | 项目编码 | 项目名称 | 项目特征描述 | 计量单位 | 工程量 |  | 金额（元）
[7 empty] | 综合单价 | 综合合价 |  | 其中：暂估价
34 | 031001006003 | 塑料管 | 1、安装部位:室内支管 2、介质:污水、废水 3、材质、规格:PVC-U排水管De75 4、连接形式:粘接 | m | 40.92
35 | 031001006025 | 塑料管 | 1、安装部位:室内支管 2、介质:污水、废水 3、材质、规格:PVC-U排水管De50 4、连接形式:粘接 | m | 8.9
36 | 031002003001 | 套管 | 1、名称、类型:刚性防水套管 2、材质:碳钢 3、规格:DN100 4、填料材质:不燃材料 | 个 | 1
37 | 031002003002 | 套管 | 1、名称、类型:刚性防水套管 2、材质:碳钢 3、规格:DN150 4、填料材质:不燃材料 | 个 | 4
38 | 031002003003 | 套管 | 1、名称、类型:钢套管 2、材质:碳钢 3、规格:DN200 4、填料材质:不燃材料 | 个 | 1
本页小计
注：为计取规费等的使用，可在表中增设其中：“定额人工费”。
表—08
分部分项工程和单价措施项目清单与计价表
工程名称：公共厕所-给排水工程 | [5 empty] | 标段：西连岛东山片区更新改造-后山民宿片区市政集中停车场新建工程 |  |  | 第 10 页 共 11 页
序号 | 项目编码 | 项目名称 | 项目特征描述 | 计量单位 | 工程量 |  | 金额（元）
[7 empty] | 综合单价 | 综合合价 |  | 其中：暂估价
39 | 031002003006 | 套管 | 1、名称、类型:钢套管 2、材质:碳钢 3、规格:DN80 4、填料材质:不燃材料 | 个 | 12
40 | 040504008001 | 整体化粪池 | HC-12立方 成品玻璃钢化粪池BZHC-5A-I,位置现场可调 具体做法参14SS706P30~33 化粪池设管DN100通气管, 通气管采用外涂塑钢,管口高出地面2米 管口设置通气帽,作法地参04S301P74 含基础及挖填土方 | 座 | 1
41 | 040504003001 | 塑料检查井 | 塑料检查井, 井筒直径均采用630mm,采用聚乙烯(PE)缠绕结构壁材质,SN≥8KN/m2; 车行道下塑料检查井需采用有防护盖座井盖设计,详见图集08SS523-P25。 含基础及挖填土方 | 座 | 6
42 | 010101003001 | 挖沟槽土方 | 1、土壤类别:三类土 2、挖土深度:2m 内 | m3 | 78
43 | 010103001001 | 回填方 | 1、密实度要求:原土回填 | m3 | 23
本页小计
注：为计取规费等的使用，可在表中增设其中：“定额人工费”。
表—08
分部分项工程和单价措施项目清单与计价表
工程名称：公共厕所-给排水工程 | [5 empty] | 标段：西连岛东山片区更新改造-后山民宿片区市政集中停车场新建工程 |  |  | 第 11 页 共 11 页
序号 | 项目编码 | 项目名称 | 项目特征描述 | 计量单位 | 工程量 |  | 金额（元）
[7 empty] | 综合单价 | 综合合价 |  | 其中：暂估价
分部分项合计
措施项目
单价措施合计
本页小计
合 计
注：为计取规费等的使用，可在表中增设其中：“定额人工费”。
表—08

## 表-11 总价措施项目清单与计价表【公共厕所-给排水工程】
总价措施项目清单与计价表
工程名称：公共厕所-给排水工程 |  |  |  | 标段：西连岛东山片区更新改造-后山民宿片区市政集中停车场新建工程 |  |  |  | 第 1 页 共 3 页
序号 | 项目编码 | 项目名称 | 计算基础 |  | 费率 (%) | 金额 (元) | 调整 费率 (%) |  | 调整后 金额(元) | 备注
1 | 031302001001 | 安全文明施工费
1.1 | 1.1 | 基本费 | 分部分项合计+技术措施项目合计-分部分项设备费-技术措施项目设备费 |  | 1.5
1.2 | 1.2 | 增加费 | 分部分项合计+技术措施项目合计-分部分项设备费-技术措施项目设备费 |  | 0
1.3 | 1.3 | 扬尘污染防治增加费 | 分部分项合计+技术措施项目合计-分部分项设备费-技术措施项目设备费 |  | 0.21
2 | 031302010001 | 按质论价 | 分部分项合计+技术措施项目合计-分部分项设备费-技术措施项目设备费 |  | 0
3 | 031302002001 | 夜间施工 | 分部分项合计+技术措施项目合计-分部分项设备费-技术措施项目设备费
4 | 031302003001 | 非夜间施工照明 | 分部分项合计+技术措施项目合计-分部分项设备费-技术措施项目设备费 | [6 empty] | 在计取非夜间施工照明费时，建筑工程、仿古工程、修缮土建部分仅地下室（地宫）部分可计取；单独装饰、安装工程、园林绿化工程、修缮安装部分仅特殊施工部位内施工项目可计取
5 | 031302004001 | 二次搬运 | 分部分项合计+技术措施项目合计-分部分项设备费-技术措施项目设备费
6 | 031302005001 | 冬雨季施工 | 分部分项合计+技术措施项目合计-分部
编制人（造价人员）： |  |  |  | 复核人（造价工程师）：
表-11
总价措施项目清单与计价表
工程名称：公共厕所-给排水工程 |  |  |  | 标段：西连岛东山片区更新改造-后山民宿片区市政集中停车场新建工程 |  |  |  | 第 2 页 共 3 页
序号 | 项目编码 | 项目名称 | 计算基础 |  | 费率 (%) | 金额 (元) | 调整 费率 (%) |  | 调整后 金额(元) | 备注
分项设备费-技术措施项目设备费
7 | 031302006001 | 已完工程及设备保护 | 分部分项合计+技术措施项目合计-分部分项设备费-技术措施项目设备费
8 | 031302008001 | 临时设施 | 分部分项合计+技术措施项目合计-分部分项设备费-技术措施项目设备费
9 | 031302009001 | 赶工措施 | 分部分项合计+技术措施项目合计-分部分项设备费-技术措施项目设备费
10 | 031302011001 | 住宅分户验收 | 分部分项合计+技术措施项目合计-分部分项设备费-技术措施项目设备费 | [6 empty] | 在计取住宅分户验收时，大型土石方工程、桩基工程和地下室部分不计入计费基础
11 | 031302012001 | 建筑工人实名制 | 分部分项合计+技术措施项目合计-分部分项设备费-技术措施项目设备费 | [6 empty] | 建筑工人实名制设备由建筑工人工资专用账户开户银行提供的，建筑工人实名制费用按表中费率乘以0.5系数计取
12 | 031302015001 | 智慧工地费用 | 分部分项合计+技术措施项目合计-分部分项设备费-技术措施项目设备费
13 | 031302013001 | 特殊施工降效 | 分部分项合计+技术措施项目合计-分部分项设备费-技术措施项目设备费
14 | 031302014001 | 协管费 | 分部分项合计+技术措施项目合计-分部分项设备费-技术措
编制人（造价人员）： |  |  |  | 复核人（造价工程师）：
表-11
总价措施项目清单与计价表
工程名称：公共厕所-给排水工程 |  |  |  | 标段：西连岛东山片区更新改造-后山民宿片区市政集中停车场新建工程 |  |  |  | 第 3 页 共 3 页
序号 | 项目编码 | 项目名称 | 计算基础 |  | 费率 (%) | 金额 (元) | 调整 费率 (%) |  | 调整后 金额(元) | 备注
施项目设备费
合 计
编制人（造价人员）： |  |  |  | 复核人（造价工程师）：
表-11

## 表-12 其他项目清单与计价汇总表【公共厕所-给排水工程】
其他项目清单与计价汇总表
工程名称：公共厕所-给排水工程 |  | 标段：西连岛东山片区更新改造-后山民宿片区市政集中停车场新建工程 |  |  | 第 1 页 共 1 页
序号 | 项目名称 |  | 金额（元） | 结算金额（元） |  | 备注
一 | 其他项目
1 | 暂列金额 |  | 5670.13 |  |  | 明细详见表-12-1
2 | 暂估价
2.1 | 材料(工程设备)暂估价 |  | - |  |  | 明细详见表-12-2
2.2 | 专业工程暂估价 |  |  |  |  | 明细详见表-12-3
3 | 计日工 |  |  |  |  | 明细详见表-12-4
4 | 总承包服务费 |  |  |  |  | 明细详见表-12-5
5 | 索赔与现场签证 |  | - |  |  | 明细详见表-12-6
合 计 |  |  | 5670.13 |  |  | —
表—12

## 表-12-1 暂列金额表【公共厕所-给排水工程】
暂列金额明细表
工程名称：公共厕所-给排水工程 |  | 标段：西连岛东山片区更新改造-后山民宿片区市政集中停车场新建工程 |  |  | 第 1 页 共 1 页
序号 | 名称 |  | 计量单位 | 暂定金额 |  | 备注
1 | 暂列金额 |  | 元 | 5670.13
合 计 |  |  |  | 5670.13
表—12—1

## 表-12-4 计日工表【公共厕所-给排水工程】
计日工表
工程名称：公共厕所-给排水工程 |  |  |  |  | 标段：西连岛东山片区更新改造-后山民宿片区市政集中停车场新建工程 |  | 第 1 页 共 1 页
编号 | 项目名称 | 单位 | 暂定数量 | 实际数量 |  | 综合单价(元) |  | 合价（元）
[8 empty] | 暂定 | 实际
1 | 人工
1.1
人工小计
2 | 材料
2.1
材料小计
3 | 机械
3.1
机械小计
4 | 企业管理费和利润
4.1
企业管理费和利润小计
总计
表—12—4

## 表-13 规费、税金项目清单与计价表【公共厕所-给排水工程】
规费、税金项目清单与计价表
工程名称：公共厕所-给排水工程 |  |  | 标段：西连岛东山片区更新改造-后山民宿片区市政集中停车场新建工程 |  | 第 1 页 共 1 页
序号 | 项目名称 | 计算基础 |  | 计算基数 |  | 计算费率(%) | 金额(元)
1 | 规费 | 社会保险费+住房公积金+环境保护税
1.1 | 社会保险费 | 分部分项工程+措施项目+其他项目-分部分项设备费-技术措施项目设备费 |  |  |  | 2.4
1.2 | 住房公积金 | 分部分项工程+措施项目+其他项目-分部分项设备费-技术措施项目设备费 |  |  |  | 0.42
1.3 | 环境保护税 | 分部分项工程+措施项目+其他项目-分部分项设备费-技术措施项目设备费 |  |  |  | 0
2 | 税金 | 分部分项工程+措施项目+其他项目+规费-(甲供材料费+甲供主材费+甲供设备费)/1.01 |  |  |  | 9
合 计
表—13

## 表-08 分部分项工程和单价措施项目清单与计价表【公共厕所_3
分部分项工程和单价措施项目清单与计价表
工程名称：公共厕所-通风工程 | [5 empty] | 标段：西连岛东山片区更新改造-后山民宿片区市政集中停车场新建工程 |  |  | 第 1 页 共 1 页
序号 | 项目编码 | 项目名称 | 项目特征描述 | 计量单位 | 工程量 |  | 金额（元）
[7 empty] | 综合单价 | 综合合价 |  | 其中：暂估价
整个项目
1 | 030701003007 | 换气扇 | 1、名称：换气扇BPT18-24A | 台(组) | 11
2 | 030703010001 | 玻璃钢风口 |  | 个 | 11
3 | 030703009001 | 防雨百叶窗风口 |  | 个 | 2
4 | 030702001002 | 碳钢通风管道 | 1.名称:镀锌风管 2.规格:500*500 | m2 | 51
5 | 03B002 | 排气筒汇集固定支吊架 | 1.根据现场条件角铁或槽钢定制 | 套 | 2
6 | 030704001001 | 通风工程检测、调试 |  | 系统 | 1
分部分项合计
措施项目
7 | 031301017001 | 脚手架搭拆 |  | 项 | 1
单价措施合计
本页小计
合 计
注：为计取规费等的使用，可在表中增设其中：“定额人工费”。
表—08

## 表-11 总价措施项目清单与计价表【公共厕所-通风工程】
总价措施项目清单与计价表
工程名称：公共厕所-通风工程 |  |  |  | 标段：西连岛东山片区更新改造-后山民宿片区市政集中停车场新建工程 |  |  |  | 第 1 页 共 2 页
序号 | 项目编码 | 项目名称 | 计算基础 |  | 费率 (%) | 金额 (元) | 调整 费率 (%) |  | 调整后 金额(元) | 备注
1 | 031302001001 | 安全文明施工费
1.1 | 1.1 | 基本费 | 分部分项合计+技术措施项目合计-分部分项设备费-技术措施项目设备费 |  | 1.5
1.2 | 1.2 | 增加费 | 分部分项合计+技术措施项目合计-分部分项设备费-技术措施项目设备费 |  | 0
1.3 | 1.3 | 扬尘污染防治增加费 | 分部分项合计+技术措施项目合计-分部分项设备费-技术措施项目设备费 |  | 0.21
2 | 031302002001 | 夜间施工增加 | 分部分项合计+技术措施项目合计-分部分项设备费-技术措施项目设备费
3 | 031302003001 | 非夜间施工增加 | 分部分项合计+技术措施项目合计-分部分项设备费-技术措施项目设备费
4 | 031302004001 | 二次搬运 | 分部分项合计+技术措施项目合计-分部分项设备费-技术措施项目设备费
5 | 031302005001 | 冬雨季施工增加 | 分部分项合计+技术措施项目合计-分部分项设备费-技术措施项目设备费
6 | 031302006001 | 已完工程及设备保护 | 分部分项合计+技术措施项目合计-分部分项设备费-技术措施项目设备费
7 | 031302008001 | 临时设施 | 分部分项合计+技术措施项目合计-分部分项设备费-技术措施项目设备费
8 | 031302009001 | 赶工措施 | 分部分项合计+技术措施项目合计-分部分项设备费-技术措施项目设备费
9 | 031302010001 | 工程按质论价 | 分部分项合计+技术措施项目合计-分部 |  | 0
编制人（造价人员）： |  |  |  | 复核人（造价工程师）：
表-11
总价措施项目清单与计价表
工程名称：公共厕所-通风工程 |  |  |  | 标段：西连岛东山片区更新改造-后山民宿片区市政集中停车场新建工程 |  |  |  | 第 2 页 共 2 页
序号 | 项目编码 | 项目名称 | 计算基础 |  | 费率 (%) | 金额 (元) | 调整 费率 (%) |  | 调整后 金额(元) | 备注
分项设备费-技术措施项目设备费
10 | 031302011001 | 住宅分户验收 | 分部分项合计+技术措施项目合计-分部分项设备费-技术措施项目设备费
11 | 031302012001 | 建筑工人实名制费用 | 分部分项合计+技术措施项目合计-分部分项设备费-技术措施项目设备费
12 | 031302090001 | 地上、地下设施、建筑物的临时保护设施 | 分部分项合计+技术措施项目合计-分部分项设备费-技术措施项目设备费
13 | 031302091001 | 特殊条件下施工增加费 | 分部分项合计+技术措施项目合计-分部分项设备费-技术措施项目设备费
14 | 031302015001 | 智慧工地费用 | 分部分项合计+技术措施项目合计-分部分项设备费-技术措施项目设备费
15 | 031302016001 | 新冠疫情常态化防控 | 分部分项合计+技术措施项目合计-分部分项设备费-技术措施项目设备费
合 计
编制人（造价人员）： |  |  |  | 复核人（造价工程师）：
表-11

## 表-12 其他项目清单与计价汇总表【公共厕所-通风工程】
其他项目清单与计价汇总表
工程名称：公共厕所-通风工程 |  | 标段：西连岛东山片区更新改造-后山民宿片区市政集中停车场新建工程 |  |  | 第 1 页 共 1 页
序号 | 项目名称 |  | 金额（元） | 结算金额（元） |  | 备注
一 | 其他项目
1 | 暂列金额 |  | 1102.88 |  |  | 明细详见表-12-1
2 | 暂估价
2.1 | 材料暂估价
2.2 | 专业工程暂估价 |  |  |  |  | 明细详见表-12-3
3 | 计日工 |  |  |  |  | 明细详见表-12-4
4 | 总承包服务费 |  |  |  |  | 明细详见表-12-5
合 计 |  |  | 1102.88 |  |  | —
表—12

## 表-12-1 暂列金额表【公共厕所-通风工程】
暂列金额明细表
工程名称：公共厕所-通风工程 |  | 标段：西连岛东山片区更新改造-后山民宿片区市政集中停车场新建工程 |  |  | 第 1 页 共 1 页
序号 | 名称 |  | 计量单位 | 暂定金额 |  | 备注
1 | l暂列金额 |  | 元 | 1102.88
合 计 |  |  |  | 1102.88
表—12—1

## 表-12-4 计日工表【公共厕所-通风工程】
计日工表
工程名称：公共厕所-通风工程 |  |  |  |  | 标段：西连岛东山片区更新改造-后山民宿片区市政集中停车场新建工程 |  | 第 1 页 共 1 页
编号 | 项目名称 | 单位 | 暂定数量 | 实际数量 |  | 综合单价(元) |  | 合价（元）
[8 empty] | 暂定 | 实际
一 | 人工
二 | 材料
三 | 施工机械
四 | 企业管理费和利润
总计
表—12—4

## 表-12-5 总承包服务费计价表【公共厕所-通风工程】
总承包服务费计价表
工程名称：公共厕所-通风工程 |  |  | 标段：西连岛东山片区更新改造-后山民宿片区市政集中停车场新建工程 |  |  | 第 1 页 共 1 页
序号 | 项目名称 | 项目价值（元） |  | 服务内容 | 计算基础 |  | 费率(%) | 金额
1 | 发包人发包专业工程
2 | 发包人供应材料
合 计
表—12—5

## 表-13 规费、税金项目清单与计价表【公共厕所-通风工程】
规费、税金项目清单与计价表
工程名称：公共厕所-通风工程 |  |  | 标段：西连岛东山片区更新改造-后山民宿片区市政集中停车场新建工程 |  | 第 1 页 共 1 页
序号 | 项目名称 | 计算基础 |  | 计算基数 |  | 计算费率(%) | 金额(元)
1 | 规费 | 社会保险费+住房公积金+环境保护税
1.1 | 社会保险费 | 分部分项工程+措施项目+其他项目-分部分项设备费-技术措施项目设备费 |  |  |  | 2.4
1.2 | 住房公积金 | 分部分项工程+措施项目+其他项目-分部分项设备费-技术措施项目设备费 |  |  |  | 0.42
1.3 | 环境保护税 | 分部分项工程+措施项目+其他项目-分部分项设备费-技术措施项目设备费 |  |  |  | 0
2 | 税金 | 分部分项工程+措施项目+其他项目+规费-(甲供材料费+甲供主材费+甲供设备费)/1.01 |  |  |  | 9
合 计
表—13

## 表-08 分部分项工程和单价措施项目清单与计价表【公共厕所_4
分部分项工程和单价措施项目清单与计价表
工程名称：公共厕所-消防工程 | [5 empty] | 标段：西连岛东山片区更新改造-后山民宿片区市政集中停车场新建工程 |  |  | 第 1 页 共 1 页
序号 | 项目编码 | 项目名称 | 项目特征描述 | 计量单位 | 工程量 |  | 金额（元）
[7 empty] | 综合单价 | 综合合价 |  | 其中：暂估价
消火栓系统
1 | 030901013001 | 灭火器 | 1.形式:MF/ABC5型手提式磷酸铵盐干粉灭火器 2.规格、型号:每箱配2个灭火器 | 套 | 2
分部分项合计
措施项目
单价措施合计
本页小计
合 计
注：为计取规费等的使用，可在表中增设其中：“定额人工费”。
表—08

## 表-11 总价措施项目清单与计价表【公共厕所-消防工程】
总价措施项目清单与计价表
工程名称：公共厕所-消防工程 |  |  |  | 标段：西连岛东山片区更新改造-后山民宿片区市政集中停车场新建工程 |  |  |  | 第 1 页 共 3 页
序号 | 项目编码 | 项目名称 | 计算基础 |  | 费率 (%) | 金额 (元) | 调整 费率 (%) |  | 调整后 金额(元) | 备注
1 | 031302001001 | 安全文明施工费
1.1 | 1.1 | 基本费 | 分部分项合计+技术措施项目合计-分部分项设备费-技术措施项目设备费 |  | 1.5
1.2 | 1.2 | 增加费 | 分部分项合计+技术措施项目合计-分部分项设备费-技术措施项目设备费 |  | 0
1.3 | 1.3 | 扬尘污染防治增加费 | 分部分项合计+技术措施项目合计-分部分项设备费-技术措施项目设备费 |  | 0.21
2 | 031302010001 | 按质论价 | 分部分项合计+技术措施项目合计-分部分项设备费-技术措施项目设备费 |  | 0
3 | 031302002001 | 夜间施工 | 分部分项合计+技术措施项目合计-分部分项设备费-技术措施项目设备费
4 | 031302003001 | 非夜间施工照明 | 分部分项合计+技术措施项目合计-分部分项设备费-技术措施项目设备费 | [6 empty] | 在计取非夜间施工照明费时，建筑工程、仿古工程、修缮土建部分仅地下室（地宫）部分可计取；单独装饰、安装工程、园林绿化工程、修缮安装部分仅特殊施工部位内施工项目可计取
5 | 031302004001 | 二次搬运 | 分部分项合计+技术措施项目合计-分部分项设备费-技术措施项目设备费
6 | 031302005001 | 冬雨季施工 | 分部分项合计+技术措施项目合计-分部
编制人（造价人员）： |  |  |  | 复核人（造价工程师）：
表-11
总价措施项目清单与计价表
工程名称：公共厕所-消防工程 |  |  |  | 标段：西连岛东山片区更新改造-后山民宿片区市政集中停车场新建工程 |  |  |  | 第 2 页 共 3 页
序号 | 项目编码 | 项目名称 | 计算基础 |  | 费率 (%) | 金额 (元) | 调整 费率 (%) |  | 调整后 金额(元) | 备注
分项设备费-技术措施项目设备费
7 | 031302006001 | 已完工程及设备保护 | 分部分项合计+技术措施项目合计-分部分项设备费-技术措施项目设备费
8 | 031302008001 | 临时设施 | 分部分项合计+技术措施项目合计-分部分项设备费-技术措施项目设备费
9 | 031302009001 | 赶工措施 | 分部分项合计+技术措施项目合计-分部分项设备费-技术措施项目设备费
10 | 031302011001 | 住宅分户验收 | 分部分项合计+技术措施项目合计-分部分项设备费-技术措施项目设备费 | [6 empty] | 在计取住宅分户验收时，大型土石方工程、桩基工程和地下室部分不计入计费基础
11 | 031302012001 | 建筑工人实名制 | 分部分项合计+技术措施项目合计-分部分项设备费-技术措施项目设备费 | [6 empty] | 建筑工人实名制设备由建筑工人工资专用账户开户银行提供的，建筑工人实名制费用按表中费率乘以0.5系数计取
12 | 031302015001 | 智慧工地费用 | 分部分项合计+技术措施项目合计-分部分项设备费-技术措施项目设备费
13 | 031302013001 | 特殊施工降效 | 分部分项合计+技术措施项目合计-分部分项设备费-技术措施项目设备费
14 | 031302014001 | 协管费 | 分部分项合计+技术措施项目合计-分部分项设备费-技术措
编制人（造价人员）： |  |  |  | 复核人（造价工程师）：
表-11
总价措施项目清单与计价表
工程名称：公共厕所-消防工程 |  |  |  | 标段：西连岛东山片区更新改造-后山民宿片区市政集中停车场新建工程 |  |  |  | 第 3 页 共 3 页
序号 | 项目编码 | 项目名称 | 计算基础 |  | 费率 (%) | 金额 (元) | 调整 费率 (%) |  | 调整后 金额(元) | 备注
施项目设备费
合 计
编制人（造价人员）： |  |  |  | 复核人（造价工程师）：
表-11

## 表-12 其他项目清单与计价汇总表【公共厕所-消防工程】
其他项目清单与计价汇总表
工程名称：公共厕所-消防工程 |  | 标段：西连岛东山片区更新改造-后山民宿片区市政集中停车场新建工程 |  |  | 第 1 页 共 1 页
序号 | 项目名称 |  | 金额（元） | 结算金额（元） |  | 备注
一 | 其他项目
1 | 暂列金额 |  | 26.04 |  |  | 明细详见表-12-1
2 | 暂估价
2.1 | 材料(工程设备)暂估价 |  | - |  |  | 明细详见表-12-2
2.2 | 专业工程暂估价 |  |  |  |  | 明细详见表-12-3
3 | 计日工 |  |  |  |  | 明细详见表-12-4
4 | 总承包服务费 |  |  |  |  | 明细详见表-12-5
5 | 索赔与现场签证 |  | - |  |  | 明细详见表-12-6
合 计 |  |  | 26.04 |  |  | —
表—12

## 表-12-1 暂列金额表【公共厕所-消防工程】
暂列金额明细表
工程名称：公共厕所-消防工程 |  | 标段：西连岛东山片区更新改造-后山民宿片区市政集中停车场新建工程 |  |  | 第 1 页 共 1 页
序号 | 名称 |  | 计量单位 | 暂定金额 |  | 备注
1 | 暂列金额 |  | 元 | 26.04
合 计 |  |  |  | 26.04
表—12—1

## 表-12-4 计日工表【公共厕所-消防工程】
计日工表
工程名称：公共厕所-消防工程 |  |  |  |  | 标段：西连岛东山片区更新改造-后山民宿片区市政集中停车场新建工程 |  | 第 1 页 共 1 页
编号 | 项目名称 | 单位 | 暂定数量 | 实际数量 |  | 综合单价(元) |  | 合价（元）
[8 empty] | 暂定 | 实际
1 | 人工
1.1
人工小计
2 | 材料
2.1
材料小计
3 | 机械
3.1
机械小计
4 | 企业管理费和利润
4.1
企业管理费和利润小计
总计
表—12—4

## 表-13 规费、税金项目清单与计价表【公共厕所-消防工程】
规费、税金项目清单与计价表
工程名称：公共厕所-消防工程 |  |  | 标段：西连岛东山片区更新改造-后山民宿片区市政集中停车场新建工程 |  | 第 1 页 共 1 页
序号 | 项目名称 | 计算基础 |  | 计算基数 |  | 计算费率(%) | 金额(元)
1 | 规费 | 社会保险费+住房公积金+环境保护税
1.1 | 社会保险费 | 分部分项工程+措施项目+其他项目-分部分项设备费-技术措施项目设备费 |  |  |  | 2.4
1.2 | 住房公积金 | 分部分项工程+措施项目+其他项目-分部分项设备费-技术措施项目设备费 |  |  |  | 0.42
1.3 | 环境保护税 | 分部分项工程+措施项目+其他项目-分部分项设备费-技术措施项目设备费 |  |  |  | 0
2 | 税金 | 分部分项工程+措施项目+其他项目+规费-(甲供材料费+甲供主材费+甲供设备费)/1.01 |  |  |  | 9
合 计
表—13

## 表-08 分部分项工程和单价措施项目清单与计价表【停车场－
分部分项工程和单价措施项目清单与计价表
工程名称：停车场－路灯工程 | [5 empty] | 标段：西连岛东山片区更新改造-后山民宿片区市政集中停车场新建工程 |  |  | 第 1 页 共 2 页
序号 | 项目编码 | 项目名称 | 项目特征描述 | 计量单位 | 工程量 |  | 金额（元）
[7 empty] | 综合单价 | 综合合价 |  | 其中：暂估价
整个项目
1 | 040801006001 | 落地式控制箱 | 具体配置及参数见设计图 | 台 | 1
2 | 040805002001 | 庭院灯 | 60W LED 暖白色光源 | 套 | 48
3 | 040805004001 | 投射灯 | 15W LED 暖白色光源 | 套 | 23
4 | 040805004002 | 草坪灯 | 30W LED 暖白色光源 | 套 | 17
5 | 040804001001 | 配管 | PE40塑料保护管埋地敷设; 穿越车行道路和车行广场处加穿2厚热镀锌钢管保护, 钢管管径比过路穿线管管径大两级,埋深不小于1m, | m | 2545
6 | 040804001002 | 配管 | SC40热镀锌钢管 | m | 150
7 | 040803001001 | 电缆 | YJV-5*6 | m | 2495
8 | 040803001002 | 电缆 | YJV-5*10 | m | 200
9 | 010501003001 | 路灯及配电箱基础 | C30混凝土 | m3 | 38
10 | 010516002001 | 预埋铁件 | 详细做法见大样图 | t | 1.26
11 | 040806001001 | 接地极 | 50*50*5镀锌角钢 详见大样图 | 根 | 48
12 | 040806002001 | 接地母线 | 40*4镀锌扁铁 详见大样图 | m | 116
13 | 040205001001 | 人（手)孔井 | 详细做法见大样图 | 座 | 15
14 | 040101002001 | 挖沟槽土方 | 1.土壤类别:仔细考察现场确定 | m3 | 1561.75
15 | 040103001001 | 回填方 | 回填压实度符合设计及规范要求 | m3 | 1521
16 | 040807003001 | 接地装置调试 |  | 系统 | 1
本页小计
注：为计取规费等的使用，可在表中增设其中：“定额人工费”。
表—08
分部分项工程和单价措施项目清单与计价表
工程名称：停车场－路灯工程 | [5 empty] | 标段：西连岛东山片区更新改造-后山民宿片区市政集中停车场新建工程 |  |  | 第 2 页 共 2 页
序号 | 项目编码 | 项目名称 | 项目特征描述 | 计量单位 | 工程量 |  | 金额（元）
[7 empty] | 综合单价 | 综合合价 |  | 其中：暂估价
分部分项合计
措施项目
单价措施合计
本页小计
合 计
注：为计取规费等的使用，可在表中增设其中：“定额人工费”。
表—08

## 表-11 总价措施项目清单与计价表【停车场－路灯工程】
总价措施项目清单与计价表
工程名称：停车场－路灯工程 |  |  |  | 标段：西连岛东山片区更新改造-后山民宿片区市政集中停车场新建工程 |  |  |  | 第 1 页 共 2 页
序号 | 项目编码 | 项目名称 | 计算基础 |  | 费率 (%) | 金额 (元) | 调整 费率 (%) |  | 调整后 金额(元) | 备注
1 | 041109001001 | 安全文明施工费
1.1 | 1.1 | 基本费 | 分部分项合计+技术措施项目合计-分部分项设备费-技术措施项目设备费 |  | 1.5
1.2 | 1.2 | 增加费 | 分部分项合计+技术措施项目合计-分部分项设备费-技术措施项目设备费 |  | 0
1.3 | 1.3 | 扬尘污染防治增加费 | 分部分项合计+技术措施项目合计-分部分项设备费-技术措施项目设备费 |  | 0.31
2 | 041109010001 | 按质论价 | 分部分项合计+技术措施项目合计-分部分项设备费-技术措施项目设备费 |  | 0
3 | 041109002001 | 夜间施工 | 分部分项合计+技术措施项目合计-分部分项设备费-技术措施项目设备费
4 | 041109003001 | 二次搬运 | 分部分项合计+技术措施项目合计-分部分项设备费-技术措施项目设备费
5 | 041109004001 | 冬雨季施工 | 分部分项合计+技术措施项目合计-分部分项设备费-技术措施项目设备费
6 | 041109006001 | 地上、地下设施、建筑物的临时保护设施 | 分部分项合计+技术措施项目合计-分部分项设备费-技术措施项目设备费
7 | 041109007001 | 已完工程及设备保护 | 分部分项合计+技术措施项目合计-分部分项设备费-技术措施项目设备费
8 | 041109008001 | 临时设施 | 分部分项合计+技术措施项目合计-分部分项设备费-技术措施项目设备费
9 | 041109009001 | 赶工措施 | 分部分项合计+技术措施项目合计-分部
编制人（造价人员）： |  |  |  | 复核人（造价工程师）：
表-11
总价措施项目清单与计价表
工程名称：停车场－路灯工程 |  |  |  | 标段：西连岛东山片区更新改造-后山民宿片区市政集中停车场新建工程 |  |  |  | 第 2 页 共 2 页
序号 | 项目编码 | 项目名称 | 计算基础 |  | 费率 (%) | 金额 (元) | 调整 费率 (%) |  | 调整后 金额(元) | 备注
分项设备费-技术措施项目设备费
10 | 041109011001 | 建筑工人实名制 | 分部分项合计+技术措施项目合计-分部分项设备费-技术措施项目设备费 | [6 empty] | 建筑工人实名制设备由建筑工人工资专用账户开户银行提供的，建筑工人实名制费用按表中费率乘以0.5系数计取
11 | 041109012001 | 特殊施工降效 | 分部分项合计+技术措施项目合计-分部分项设备费-技术措施项目设备费
12 | 041109013001 | 交通组织维护 | 分部分项合计+技术措施项目合计-分部分项设备费-技术措施项目设备费
13 | 041109014001 | 协管费 | 分部分项合计+技术措施项目合计-分部分项设备费-技术措施项目设备费
14 | 041109015001 | 智慧工地费用 | 分部分项合计+技术措施项目合计-分部分项设备费-技术措施项目设备费
合 计
编制人（造价人员）： |  |  |  | 复核人（造价工程师）：
表-11

## 表-12 其他项目清单与计价汇总表【停车场－路灯工程】
其他项目清单与计价汇总表
工程名称：停车场－路灯工程 |  | 标段：西连岛东山片区更新改造-后山民宿片区市政集中停车场新建工程 |  |  | 第 1 页 共 1 页
序号 | 项目名称 |  | 金额（元） | 结算金额（元） |  | 备注
一 | 其他项目
1 | 暂列金额 |  | 20365.66 |  |  | 明细详见表-12-1
2 | 暂估价
2.1 | 材料(工程设备)暂估价 |  | - |  |  | 明细详见表-12-2
2.2 | 专业工程暂估价 |  |  |  |  | 明细详见表-12-3
3 | 计日工 |  |  |  |  | 明细详见表-12-4
4 | 总承包服务费 |  |  |  |  | 明细详见表-12-5
5 | 索赔与现场签证 |  | - |  |  | 明细详见表-12-6
合 计 |  |  | 20365.66 |  |  | —
表—12

## 表-12-1 暂列金额表【停车场－路灯工程】
暂列金额明细表
工程名称：停车场－路灯工程 |  | 标段：西连岛东山片区更新改造-后山民宿片区市政集中停车场新建工程 |  |  | 第 1 页 共 1 页
序号 | 名称 |  | 计量单位 | 暂定金额 |  | 备注
1 | 暂列金额 |  | 元 | 20365.66
合 计 |  |  |  | 20365.66
表—12—1

## 表-12-4 计日工表【停车场－路灯工程】
计日工表
工程名称：停车场－路灯工程 |  |  |  |  | 标段：西连岛东山片区更新改造-后山民宿片区市政集中停车场新建工程 |  | 第 1 页 共 1 页
编号 | 项目名称 | 单位 | 暂定数量 | 实际数量 |  | 综合单价(元) |  | 合价（元）
[8 empty] | 暂定 | 实际
1 | 人工
1.1
人工小计
2 | 材料
2.1
材料小计
3 | 机械
3.1
机械小计
4 | 企业管理费和利润
4.1
企业管理费和利润小计
总计
表—12—4

## 表-13 规费、税金项目清单与计价表【停车场－路灯工程】
规费、税金项目清单与计价表
工程名称：停车场－路灯工程 |  |  | 标段：西连岛东山片区更新改造-后山民宿片区市政集中停车场新建工程 |  | 第 1 页 共 1 页
序号 | 项目名称 | 计算基础 |  | 计算基数 |  | 计算费率(%) | 金额(元)
1 | 规费 | 社会保险费+住房公积金+环境保护税
1.1 | 社会保险费 | 分部分项工程+措施项目+其他项目-分部分项设备费-技术措施项目设备费 |  |  |  | 2
1.2 | 住房公积金 | 分部分项工程+措施项目+其他项目-分部分项设备费-技术措施项目设备费 |  |  |  | 0.34
1.3 | 环境保护税 | 分部分项工程+措施项目+其他项目-分部分项设备费-技术措施项目设备费 |  |  |  | 0
2 | 税金 | 分部分项工程+措施项目+其他项目+规费-(甲供材料费+甲供主材费+甲供设备费)/1.01 |  |  |  | 9
合 计
表—13

## 表-08 分部分项工程和单价措施项目清单与计价表【停车场－_1
分部分项工程和单价措施项目清单与计价表
工程名称：停车场－排水工程 | [5 empty] | 标段：西连岛东山片区更新改造-后山民宿片区市政集中停车场新建工程 |  |  | 第 1 页 共 3 页
序号 | 项目编码 | 项目名称 | 项目特征描述 | 计量单位 | 工程量 |  | 金额（元）
[7 empty] | 综合单价 | 综合合价 |  | 其中：暂估价
整个项目
1 | 040501004001 | 塑料管 | 雨水排水管,dn225/PE100实壁管、0.6MPa，热熔连接，塑料排水管位于车行道下管顶覆土不小于0.70m,人行道及绿化下时管顶覆土不小于0.50m。若不能满足埋深要求,管道需采用保护措施。 含管道垫层及周围回填 | m | 318
2 | 040501004003 | 塑料管 | 污水排水管,dn110/PE实壁管、0.6MPa，热熔连接，塑料排水管位于车行道下管顶覆土不小于0.70m,人行道及绿化下时管顶覆土不小于0.50m。若不能满足埋深要求,管道需采用保护措施。含管道垫层及周围回填 | m | 48
本页小计
注：为计取规费等的使用，可在表中增设其中：“定额人工费”。
表—08
分部分项工程和单价措施项目清单与计价表
工程名称：停车场－排水工程 | [5 empty] | 标段：西连岛东山片区更新改造-后山民宿片区市政集中停车场新建工程 |  |  | 第 2 页 共 3 页
序号 | 项目编码 | 项目名称 | 项目特征描述 | 计量单位 | 工程量 |  | 金额（元）
[7 empty] | 综合单价 | 综合合价 |  | 其中：暂估价
3 | 040501004002 | 塑料管 | 雨水排水管,dn400/PE实壁管、0.6MPa，热熔连接，塑料排水管位于车行道下管顶覆土不小于0.70m,人行道及绿化下时管顶覆土不小于0.50m。若不能满足埋深要求,管道需采用保护措施。 含管道垫层及周围回填 | m | 110
4 | 040504002001 | 混凝土井 | 雨水检查井采用混凝土模块式检查井(DN≤400时,采用φ700检查井;详见图集05SS522-3-9、12,井盖具备防盗、防震动、防坠装置,防坠落网承重能力≥100Kg,选用尼龙材质。 绿地内和车行道路检查井采用球墨铸铁井盖,各类井盖或雨水口井蓖表面与设计地面做平。 | 座 | 6
本页小计
注：为计取规费等的使用，可在表中增设其中：“定额人工费”。
表—08
分部分项工程和单价措施项目清单与计价表
工程名称：停车场－排水工程 | [5 empty] | 标段：西连岛东山片区更新改造-后山民宿片区市政集中停车场新建工程 |  |  | 第 3 页 共 3 页
序号 | 项目编码 | 项目名称 | 项目特征描述 | 计量单位 | 工程量 |  | 金额（元）
[7 empty] | 综合单价 | 综合合价 |  | 其中：暂估价
5 | 040504003001 | 塑料检查井 | 污水检查井采用塑料检查井φ450,参照图集苏S11-2015页10。 绿地内和车行道路检查井采用球墨铸铁井盖,各类井盖或雨水口井蓖表面与设计地面做平。 | 座 | 1
6 | 040504009001 | 雨水口 | 定型雨水口及配套雨水篦：雨水口深度700mm。篦子具有防盗、防震动、防坠装置。雨水口位于铺装及绿化带上,绿化内雨水口采用钢纤维复合树脂篦子,车行道路雨水口采用与道路收边材料一致雨水篦子,如有排水沟亦以相同方式连接检查井或雨水口。 | 座 | 22
7 | 040101002001 | 挖沟槽土方 | 1.土壤类别:仔细考察现场确定 | m3 | 715
8 | 040103001001 | 回填方 | 回填压实度符合设计及规范要求 | m3 | 357
分部分项合计
措施项目
单价措施合计
本页小计
合 计
注：为计取规费等的使用，可在表中增设其中：“定额人工费”。
表—08

## 表-11 总价措施项目清单与计价表【停车场－排水工程】
总价措施项目清单与计价表
工程名称：停车场－排水工程 |  |  |  | 标段：西连岛东山片区更新改造-后山民宿片区市政集中停车场新建工程 |  |  |  | 第 1 页 共 2 页
序号 | 项目编码 | 项目名称 | 计算基础 |  | 费率 (%) | 金额 (元) | 调整 费率 (%) |  | 调整后 金额(元) | 备注
1 | 041109001001 | 安全文明施工费
1.1 | 1.1 | 基本费 | 分部分项合计+技术措施项目合计-分部分项设备费-技术措施项目设备费 |  | 1.5
1.2 | 1.2 | 增加费 | 分部分项合计+技术措施项目合计-分部分项设备费-技术措施项目设备费 |  | 0
1.3 | 1.3 | 扬尘污染防治增加费 | 分部分项合计+技术措施项目合计-分部分项设备费-技术措施项目设备费 |  | 0.31
2 | 041109010001 | 按质论价 | 分部分项合计+技术措施项目合计-分部分项设备费-技术措施项目设备费 |  | 0
3 | 041109002001 | 夜间施工 | 分部分项合计+技术措施项目合计-分部分项设备费-技术措施项目设备费
4 | 041109003001 | 二次搬运 | 分部分项合计+技术措施项目合计-分部分项设备费-技术措施项目设备费
5 | 041109004001 | 冬雨季施工 | 分部分项合计+技术措施项目合计-分部分项设备费-技术措施项目设备费
6 | 041109006001 | 地上、地下设施、建筑物的临时保护设施 | 分部分项合计+技术措施项目合计-分部分项设备费-技术措施项目设备费
7 | 041109007001 | 已完工程及设备保护 | 分部分项合计+技术措施项目合计-分部分项设备费-技术措施项目设备费
8 | 041109008001 | 临时设施 | 分部分项合计+技术措施项目合计-分部分项设备费-技术措施项目设备费
9 | 041109009001 | 赶工措施 | 分部分项合计+技术措施项目合计-分部
编制人（造价人员）： |  |  |  | 复核人（造价工程师）：
表-11
总价措施项目清单与计价表
工程名称：停车场－排水工程 |  |  |  | 标段：西连岛东山片区更新改造-后山民宿片区市政集中停车场新建工程 |  |  |  | 第 2 页 共 2 页
序号 | 项目编码 | 项目名称 | 计算基础 |  | 费率 (%) | 金额 (元) | 调整 费率 (%) |  | 调整后 金额(元) | 备注
分项设备费-技术措施项目设备费
10 | 041109011001 | 建筑工人实名制 | 分部分项合计+技术措施项目合计-分部分项设备费-技术措施项目设备费 | [6 empty] | 建筑工人实名制设备由建筑工人工资专用账户开户银行提供的，建筑工人实名制费用按表中费率乘以0.5系数计取
11 | 041109012001 | 特殊施工降效 | 分部分项合计+技术措施项目合计-分部分项设备费-技术措施项目设备费
12 | 041109013001 | 交通组织维护 | 分部分项合计+技术措施项目合计-分部分项设备费-技术措施项目设备费
13 | 041109014001 | 协管费 | 分部分项合计+技术措施项目合计-分部分项设备费-技术措施项目设备费
14 | 041109015001 | 智慧工地费用 | 分部分项合计+技术措施项目合计-分部分项设备费-技术措施项目设备费
合 计
编制人（造价人员）： |  |  |  | 复核人（造价工程师）：
表-11

## 表-12 其他项目清单与计价汇总表【停车场－排水工程】
其他项目清单与计价汇总表
工程名称：停车场－排水工程 |  | 标段：西连岛东山片区更新改造-后山民宿片区市政集中停车场新建工程 |  |  | 第 1 页 共 1 页
序号 | 项目名称 |  | 金额（元） | 结算金额（元） |  | 备注
一 | 其他项目
1 | 暂列金额 |  | 9727.27 |  |  | 明细详见表-12-1
2 | 暂估价
2.1 | 材料(工程设备)暂估价 |  | - |  |  | 明细详见表-12-2
2.2 | 专业工程暂估价 |  |  |  |  | 明细详见表-12-3
3 | 计日工 |  |  |  |  | 明细详见表-12-4
4 | 总承包服务费 |  |  |  |  | 明细详见表-12-5
5 | 索赔与现场签证 |  | - |  |  | 明细详见表-12-6
合 计 |  |  | 9727.27 |  |  | —
表—12

## 表-12-1 暂列金额表【停车场－排水工程】
暂列金额明细表
工程名称：停车场－排水工程 |  | 标段：西连岛东山片区更新改造-后山民宿片区市政集中停车场新建工程 |  |  | 第 1 页 共 1 页
序号 | 名称 |  | 计量单位 | 暂定金额 |  | 备注
1 | 暂列金额 |  | 元 | 9727.27
合 计 |  |  |  | 9727.27
表—12—1

## 表-12-4 计日工表【停车场－排水工程】
计日工表
工程名称：停车场－排水工程 |  |  |  |  | 标段：西连岛东山片区更新改造-后山民宿片区市政集中停车场新建工程 |  | 第 1 页 共 1 页
编号 | 项目名称 | 单位 | 暂定数量 | 实际数量 |  | 综合单价(元) |  | 合价（元）
[8 empty] | 暂定 | 实际
1 | 人工
1.1
人工小计
2 | 材料
2.1
材料小计
3 | 机械
3.1
机械小计
4 | 企业管理费和利润
4.1
企业管理费和利润小计
总计
表—12—4

## 表-13 规费、税金项目清单与计价表【停车场－排水工程】
规费、税金项目清单与计价表
工程名称：停车场－排水工程 |  |  | 标段：西连岛东山片区更新改造-后山民宿片区市政集中停车场新建工程 |  | 第 1 页 共 1 页
序号 | 项目名称 | 计算基础 |  | 计算基数 |  | 计算费率(%) | 金额(元)
1 | 规费 | 社会保险费+住房公积金+环境保护税
1.1 | 社会保险费 | 分部分项工程+措施项目+其他项目-分部分项设备费-技术措施项目设备费 |  |  |  | 2
1.2 | 住房公积金 | 分部分项工程+措施项目+其他项目-分部分项设备费-技术措施项目设备费 |  |  |  | 0.34
1.3 | 环境保护税 | 分部分项工程+措施项目+其他项目-分部分项设备费-技术措施项目设备费 |  |  |  | 0
2 | 税金 | 分部分项工程+措施项目+其他项目+规费-(甲供材料费+甲供主材费+甲供设备费)/1.01 |  |  |  | 9
合 计
表—13