## Sheet1
扬中市国动办（人防办）自主选频短波通信（固定站、车载站）建设项目
序号 | 名称 | 技术参数要求 | 单位 | 数量 | 综合单价 | 合价 | 备注
1 | 自主选频短波电台 | 1.▲自主选频有三种建链模式：快速建链、优选建链、指配优先建链； 2.▲具有自主选频功能、高速宽带扫描接收功能、信号质量分析与存储功能、信号质量实时显示功能、非建链通信功能、语音播报功能、北斗定位与轨迹监控功能、代码通信功能等； 3.呼叫类型：单呼、网呼； 4.北斗定位、校时：电台内置北斗接收模块，外接北斗接收天线，实现电台定位和校时； 5.自主选频探测模式短信（非建链微信通信模式）：电台在探测过程中可以发送文字短信、话音短信、北斗定位信息； 6.▲工作模式：定频、自适应、自动控制通信、自主选频通信。； 7.业务类型：模拟话、声码话、数据流、数据报、非实时语音（微信话音）； 8.▲自主选频探测性能： ①探测信号捕获带宽：1.6MHz～29.9999MHz； ②捕获门限：-6dB； ③捕获概率：≥95%； 9.▲建链性能： ①平均建链时间：≤30s； ②建链门限：-5dB； 10.数据接口：可通过串口、K口实现数据传输； 11.语音编码方式：600bps声码话； 12.业务传输性能：声码话延时小于800ms，声码话信噪比不低于-3dB，数据报文长度不大于1000Byte，传输速率150bps； 13.数据速率：75bps、150bps、300bps、600bps、1200bps、2400bps（速率自适应）； 14.频率范围：1.6MHz～29.9999MHz； 15.频率间隔：100Hz； 16.峰包功率：125W±1dB（USB，LSB）； 17.平均功率：≥85W（CW)； 18.发射功耗：≤500 W（在工作电压24V时测试）； 19.接收灵敏度：单边带话≤1μV（信纳德12dB）； 20.额定工作电压：24.0VDC；电源电压范围：19.2V～32.4V； 21.★中标单位提供的军用自主选频短波电台需与省、市国动办已有自主选频军用短波电台实现全功能互联互通。 | 套 | 1
2 | 综合业务软件 | 1.实时态势：通过电子地图可获取移动电台地理位置，支持轨查看和经纬度查询 2.呼叫操作：支持微信探测、快速建链、步进探测、优选建链、指配优先等呼叫方式进行呼叫 3.短信发送和接收：支持双方发送简单的、无格式的纯文字短信息（最大支持500字节） 4.代码传输功能：支持代码的增加、编辑、删除、存储、发送、接收； 5.报文传输：按照报文格式传输电报信息 6.数据传输：可发送和接收电子文件 | 套 | 1
3 | 电台电源 | 1.军用电台配套专用电源； 2.电源输入：AC220V； 3.电源输出：DC24V； 4.电压范围： DV24V～DC28V； 5.电流：18A±0.5A； 6.电源保护功能：具有过压、短路保护功能。 | 台 | 1
4 | 三线天线 | 1.承受功率：≥250W 2.频率范围：2.0 MHz-30MHz 3.输入阻抗：50Ω（非平衡） 4.驻 波 比：≤2.0 5.天线长度：28m 6.增益：≥4dBi 7.抗拉强度：590kg 8.抗风力：207km/h | 付 | 1
5 | 馈线 | 50-9DFB | 米 | 80
6 | 避雷器 | 1.频率范围：0~2500MHZ 2.阻抗：50Ω 3.驻波比VSWR：≤1.1 4.承受功率：400W(PEP) | 个 | 1
7 | 天线架杆 | 定制 | 套 | 1
8 | 短波电台远端遥控 | 1.操控方式：软件操控，与短波自主选频电台操控方式一致； 2.▲支持对远端电台远程开关机控制； 3.▲支持近端与远端均有语音融合通信功能，除可接入短波电台外，还可接入调音台、超短波电台等其他音频设备实现互联互通； 4.支持接入有线电话实现短波电台与公网电话有无线转接； 5.▲支持控制端接入短波数传设备进行数据传输； 6.可以通过软件界面任意切换受控电台； 7.传输方式：网络传输，10M/100M全双工/半双工完全自适应； 8.总线增益-10～+10级可调，单通道增益0～10级可调； 9.VOX门限：0～5级可调； 10.▲语音消噪等级≥3级，有效降低短波电台背景噪声； 11.▲支持通过操控软件对二付短波天线进行远程控制切换； 12.支持对远端设备进行远程重启复位和定时复位、通过网页远程设置设备参数； 13.支持远端现场视频监控的网络传输，支持对有效语音进行实时录音、回放和文件管理； 14.自主选频探测收发频点信号质量可视化统计； | 套 | 1
9 | 远程控制终端 | 1.CPU: i7-12700 2.内存：16G DDR4 3.硬盘：256G SSD+1T 4.屏幕尺寸：23.8英寸 5.分辨率：1920*1080 6.视频接口：VGA\HDMI接口 7.无线接入：蓝牙、WIFI | 台 | 1
10 | 自主选频短波电台 | 1.▲自主选频有三种建链模式：快速建链、优选建链、指配优先建链； 2.▲具有自主选频功能、频谱监测功能、非实时语音功能、通信链路自动维护功能、智能跟踪移动载体功能、态势监控功能、代码保密通信功能； 3.呼叫类型：单呼、网呼； 4.北斗定位、校时：电台内置北斗接收模块，外接北斗接收天线，实现电台定位和校时； 5.自主选频探测模式短信（非建链微信通信模式）：电台在探测过程中可以发送文字短信、话音短信、北斗定位信息； 6.▲工作模式：定频通信、自主选频通信、自动控制通信、自适应通信、点对点通信、点对多点（组网）通信、转信通信； 7.业务类型：模拟话、声码话、数据流、数据报、非实时语音（微信话音）； 8.▲自主选频探测性能： ①探测信号捕获带宽：1.6MHz～30MHz； ②捕获门限：-6dB； ③捕获概率：≥95%； 9.▲建链性能： ①平均建链时间：≤30s； ②建链门限：-5dB； 10.数据接口：可通过串口、K口实现数据传输； 11.语音编码方式：600bps声码话； 12.业务传输性能：声码话延时小于800ms，声码话信噪比不低于-3dB，数据报文长度不大于1000Byte，传输速率150bps； 13.数据速率：75bps、150bps、300bps、600bps、1200bps、2400bps（速率自适应）； 14.频率范围：1.6MHz～30MHz； 15.频率间隔：100Hz； 16.峰包功率：125W±1dB（USB，LSB）； 17.平均功率：≥85W； 18.发射功耗：≤500 W（在工作电压24V时测试）； 19.基准灵敏度：≤0.8μV时，SINAD≥12dB（USB、LSB）； 20.额定工作电压：24.0VDC；电源电压范围：19.2V～32.4V； 21.工作温度：-25℃～+55℃； 22.★中标单位提供的军用自主选频短波电台需与省、市国动办已有自主选频军用短波电台实现全功能互联互通。 | 套 | 1
11 | 综合业务软件 | 1.实时态势：通过电子地图可获取移动电台地理位置，支持轨查看和经纬度查询 2.呼叫操作：支持微信探测、快速建链、步进探测、优选建链、指配优先等呼叫方式进行呼叫 3.短信发送和接收：支持双方发送简单的、无格式的纯文字短信息（最大支持500字节） 4.代码传输功能：支持代码的增加、编辑、删除、存储、发送、接收； 5.报文传输：按照报文格式传输电报信息 6.数据传输：可发送和接收电子文件 | 套 | 1
12 | 短波战术控制终端 | 1.可对军用自主选频短波电台实现近场遥控操作； 2.▲支持无线或有线链接，无线功能可通过配套的软件界面进行关闭； 3.可实现自主选频通信、定频通信； 4.支持USB、LSB工作方式切换； 5.业务类型：模拟话、声码话、加密报文、短消息、非实时语音(微信话音)； 6.短报文功能：支持不小于200个汉字短报文收发、信息的存储、查看功能； 7.▲加密报文功能：支持对短报文真伪码加密传输； 8.▲支持对通话进行录音、查询管理； 9.整机功耗：≤1000mA@DC12V； 10.锂电池容量：≥2.5Ah@14.4V； 11.包含短波控制终端、手持终端、控制软件； | 套 | 1
13 | 电台电源 | 1.军用电台配套专用电源； 2.电源输入：AC220V； 3.电源输出：DC24V； 4.电压范围： DV24V～DC28V； 5.电流：18A±0.5A； 6.电源保护功能：具有过压、短路保护功能。 | 台 | 1
14 | 高速天线调谐器 | 1.采用“矢量调谐”算法，调谐精度高、调谐时间短，能为125W短波电台与天线之间提供良好的匹配网络； 2.支持自主选频短波电台接入； 3.接口方式：电源、控制信号、射频信号复用一根电缆； 4.频率范围：1.8～30MHz； 5.额定输入功率：≤ 150W； 6.电压驻波比（VSWR）：≤1.5； 7.调谐时的功率：3W～8W； 8.初始调谐时间：≤ 1.5s； 9.预置信道调谐时间：≤ 50ms； 10.电源电压：24V； | 套 | 1
15 | 车载弓形天线 | 1.频率范围：1.8～30MHz； 2.功率容限：150W（PEP）； 3.天线环路电阻（即天调输出端到天调接地端电阻）：≤100mΩ； 4.天线绝缘电阻：≥500MΩ； 5.结构：弓形结构，增加天线体长度； 6.天线长度：≥4m； 7.工作温度：-40℃～+55℃； 8.电磁辐射方向：进垂直入射，可实现车载电台动中通、盲区通、山区通。 | 套 | 1
16 | 天线电动倒伏机构 | 1.额定电压：DC24V 2.最大工作电流：≤6A 3.转矩：≧40N.M 4.重量：≤14kg 5.转换时间：≤20s | 套 | 1
17 | 安装辅材及改造 | 1.安装自主选频短波电台（固定台）、军用短波电台远端遥控、天馈系统（天线架杆及安装三线天线，含辅材）； 2.安装自主选频短波电台（车载台）、天馈系统及电动倒伏机构（含安装辅材）。 | 项 | 1
18 | 合计
19 | 说明：本工程综合单价包含人工费、材料费、机械费、措施费、管理费、利润、规费、税金（税率9%）