## 1.1 封-1 封面
|  | 徐州市中级人民法院审判楼1、2、5、8、9、10、11、12层装修改造工程 |  |  | 工程
招标工程量清单
1
招 标 人：
（单位盖章）
造价咨询人：
（单位盖章）
2023年11月20日

## 3.1 表-08 分部分项工程和单价措施项目清单与计价表
分部分项工程和单价措施项目清单与计价表
工程名称：修缮土建 |  |  |  |  | 标段： |  |  |  |  | 第1页 共2页
序号 | 项目编码 | 项目名称 |  | 项目特征描述 |  | 计量 单位 | 工程量 | 金额（元）
[8 empty] | 综合单价 | 合价 |  | 其中
暂估价
0116 拆除工程
1 | 011606003001 | 天棚面龙骨及饰面拆除 |  | 1、拆除的基层类型：木工板基层 2、龙骨及饰面种类：轻钢龙骨、铝塑板面层 3、含吊筋、基层板等所有内容 4、拆除垃圾需通过消防楼梯搬运下楼装车 5、拆除的金属制品残值扣除投标人自行考虑 6、其他详见施工图、施工说明等相关文件 |  | m2 | 243.07
2 | 011606003002 | 天棚面龙骨及饰面拆除 |  | 1、拆除的基层类型：木工板基层 2、龙骨及饰面种类：轻钢龙骨、石膏板面层 3、含吊筋、基层板等所有内容 4、拆除垃圾需通过消防楼梯搬运下楼装车 5、拆除的金属制品残值扣除投标人自行考虑 6、其他详见施工图、施工说明等相关文件 |  | m2 | 2348.15
3 | 011606003003 | 天棚面龙骨及饰面拆除 |  | 1、拆除的基层类型：木工板基层 2、龙骨及饰面种类：轻钢龙骨、铝扣板面层 3、含吊筋、基层板等所有内容 4、拆除垃圾需通过消防楼梯搬运下楼装车 5、拆除的金属制品残值扣除投标人自行考虑 6、其他详见施工图、施工说明等相关文件 |  | m2 | 574.37
本页小计
【新点2013清单造价江苏版 V10.3.6】
分部分项工程和单价措施项目清单与计价表
工程名称：修缮土建 |  |  |  |  | 标段： |  |  |  |  | 第2页 共2页
序号 | 项目编码 | 项目名称 |  | 项目特征描述 |  | 计量 单位 | 工程量 | 金额（元）
[8 empty] | 综合单价 | 合价 |  | 其中
暂估价
5 | 011608002001 | 铲除涂料面 |  | 1、铲除部位名称：原起皮墙面铲除腻子、涂料 2、拆除垃圾需通过消防楼梯搬运下楼装车 3、其他详见施工图、施工说明等相关文件 |  | m2 | 100
6 | 011304002001 | 送风口、回风口 |  | 1、原空调出风口保护性拆除 |  | 个 | 152
7 | 011304002002 | 送风口、回风口 |  | 1、原回风口保护性拆除 |  | 个 | 152
8 | 011304002003 | 送风口、回风口 |  | 1、原检修口保护性拆除 |  | 个 | 183
分部小计
补充分部
9 | 01B002001 | 垃圾外运 |  | 1、拆除垃圾外运 2、运距投标单位自行考虑； |  | 项 | 1
10 | 01B002002 | 室内原装修保护 |  | 家具移位、轿厢保护、石膏板保护、地垫、墙面防尘防护 |  | 项 | 1
分部小计
分部分项合计
本页小计
合 计
【新点2013清单造价江苏版 V10.3.6】

## 3.2 表-11 总价措施项目清单与计价表
总价措施项目清单与计价表
工程名称：修缮土建 | [5 empty] | 标段： |  |  |  |  | 第1页 共3页
序号 | 项目编码 | 项目名称 |  | 计算基础 | 费率（%） |  | 金额（元） |  | 调整 费率（%） | 调整后 金额（元） |  | 备注
1 | 011707001001 | 安全文明施工费
1.1 |  | 基本费 |  | 分部分项合计+单价措施项目合计-除税工程设备费 | 1.500
1.2 |  | 增加费 |  | 分部分项合计+单价措施项目合计-除税工程设备费
1.3 |  | 扬尘污染防治增加费 |  | 分部分项合计+单价措施项目合计-除税工程设备费 | 0.210
2 | 011707002001 | 夜间施工 |  | 分部分项合计+单价措施项目合计-除税工程设备费
3 | 011707003001 | 非夜间施工照明 |  | 分部分项合计+单价措施项目合计-除税工程设备费 | [7 empty] | 在计取非夜间施工照明费时，建筑工程、仿古工程、修缮土建部分仅地下室（地宫）部分可计取；单独装饰、安装工程、园林绿化工程、修缮安装部分仅特殊施工部位内施工项目可计取
4 | 011707004001 | 二次搬运 |  | 分部分项合计+单价措施项目合计-除税工程设备费
5 | 011707005001 | 冬雨季施工 |  | 分部分项合计+单价措施项目合计-除税工程设备费
【新点2013清单造价江苏版 V10.3.6】
编制人（造价人员）： | [7 empty] | 复核人（造价工程师）：
总价措施项目清单与计价表
工程名称：修缮土建 | [5 empty] | 标段： |  |  |  |  | 第2页 共3页
序号 | 项目编码 | 项目名称 |  | 计算基础 | 费率（%） |  | 金额（元） |  | 调整 费率（%） | 调整后 金额（元） |  | 备注
6 | 011707006001 | 地上、地下设施、建筑物的临时保护设施 |  | 分部分项合计+单价措施项目合计-除税工程设备费
7 | 011707007001 | 已完工程及设备保护 |  | 分部分项合计+单价措施项目合计-除税工程设备费
8 | 011707008001 | 临时设施 |  | 分部分项合计+单价措施项目合计-除税工程设备费
9 | 011707009001 | 赶工措施 |  | 分部分项合计+单价措施项目合计-除税工程设备费
10 | 011707010001 | 工程按质论价 |  | 分部分项合计+单价措施项目合计-除税工程设备费
11 | 011707011001 | 住宅分户验收 |  | 分部分项合计+单价措施项目合计-除税工程设备费 | [7 empty] | 在计取住宅分户验收时，大型土石方工程、桩基工程和地下室部分不计入计费基础
12 | 011707012001 | 建筑工人实名制费用 |  | 分部分项合计+单价措施项目合计-除税工程设备费 | [7 empty] | 建筑工人实名制设备由建筑工人工资专用账户开户银行提供的，建筑工人实名制费用按表中费率乘以0.5系数计取
【新点2013清单造价江苏版 V10.3.6】
编制人（造价人员）： | [7 empty] | 复核人（造价工程师）：
总价措施项目清单与计价表
工程名称：修缮土建 | [5 empty] | 标段： |  |  |  |  | 第3页 共3页
序号 | 项目编码 | 项目名称 |  | 计算基础 | 费率（%） |  | 金额（元） |  | 调整 费率（%） | 调整后 金额（元） |  | 备注
13 | 011707015001 | 智慧工地费用 |  | 分部分项合计+单价措施项目合计-除税工程设备费 | [7 empty] | 建筑工人实名制设备由建筑工人工资专用账户开户银行提供的，建筑工人实名制费用按表中费率乘以0.5系数计取
14 | 011707016001 | 新冠疫情常态化防控 |  | 分部分项合计+单价措施项目合计-除税工程设备费
15 | 011707091001 | 特殊条件下施工增加费 |  | 分部分项合计+单价措施项目合计-除税工程设备费
【新点2013清单造价江苏版 V10.3.6】
编制人（造价人员）： | [7 empty] | 复核人（造价工程师）：

## 3.3 表-12 其他项目清单与计价汇总表
其他项目清单与计价汇总表
工程名称：修缮土建 |  |  |  | 标段： |  |  | 第1页 共1页
序号 | 项目名称 |  | 金额(元) |  | 结算金额(元) | 备注
1 | 暂列金额
2 | 暂估价
2.1 | 材料暂估价
2.2 | 专业工程暂估价
3 | 计日工
4 | 总承包服务费
合 计
【新点2013清单造价江苏版 V10.3.6】

## 3.4 表-13 规费、税金项目计价表
规费、税金项目计价表
工程名称：修缮土建 |  |  |  | 标段： |  |  |  | 第1页 共1页
序号 | 项目名称 |  | 计算基础 |  | 计算基数(元) |  | 计算费率(％) |  | 金额(元)
1 | 规费 |  | 环境保护税+社会保险费+住房公积金 |  |  |  | 100.000
1.1 | 社会保险费 |  | 分部分项工程费+措施项目费+其他项目费-除税工程设备费 |  |  |  | 3.800
1.2 | 住房公积金 |  | 分部分项工程费+措施项目费+其他项目费-除税工程设备费 |  |  |  | 0.670
1.3 | 环境保护税 |  | 分部分项工程费+措施项目费+其他项目费-除税工程设备费
2 | 税金 |  | 分部分项工程费+措施项目费+其他项目费+规费-除税甲供材料和甲供设备费/1.01 |  |  |  | 9.000
合 计
【新点2013清单造价江苏版 V10.3.6】
编制人（造价人员）： | [5 empty] | 复核人（造价工程师）：

## 4.1 表-08 分部分项工程和单价措施项目清单与计价表
分部分项工程和单价措施项目清单与计价表
工程名称：装饰部分 |  |  |  |  | 标段： |  |  |  |  | 第1页 共3页
序号 | 项目编码 | 项目名称 |  | 项目特征描述 |  | 计量 单位 | 工程量 | 金额（元）
[8 empty] | 综合单价 | 合价 |  | 其中
暂估价
0108 门窗工程
1 | 010810002001 | 木窗帘盒 |  | 1、窗帘盒材质、规格：200*220mm 2、30*30木方阻燃处理 3、双层基层板阻燃处理 4、9.5mm厚石膏板面层，钉眼防锈、贴胶带、刮腻子3遍、乳胶漆2遍 5、其他详见施工图、施工说明等相关文件 |  | m | 280.91
分部小计
0113 天棚工程
2 | 011302001001 | 吊顶天棚（铝扣板） |  | 1、吊顶形式、吊杆规格、高度：φ8mm，长0.9m 2、龙骨材料种类、规格、中距：轻钢、50系列配套龙骨 3、面层材料品种、规格、铝扣板 4、压条材料种类、规格：含阴阳角条 5、其他详见施工图、施工说明等相关文件 |  | m2 | 574.37
3 | 011302001002 | 吊顶天棚 |  | 1、吊顶形式、吊杆规格、高度：φ8全丝吊筋，长度依据原吊顶尺寸 2、龙骨材料种类、规格、中距：50系列U型轻钢龙骨（400*800） 3、面层材料品种、规格、：9.5mm厚双层纸面石膏板（简单）吊顶 4、压条材料种类、规格：钉眼刷防锈漆，板缝贴棉筋纸或带筋纸面 5、刮腻子要求：3遍腻子 6、涂料品种、喷刷遍数：2遍乳胶漆 7、其他详见施工图、施工说明等相关文件 |  | m2 | 475.98
本页小计
【新点2013清单造价江苏版 V10.3.6】
分部分项工程和单价措施项目清单与计价表
工程名称：装饰部分 |  |  |  |  | 标段： |  |  |  |  | 第2页 共3页
序号 | 项目编码 | 项目名称 |  | 项目特征描述 |  | 计量 单位 | 工程量 | 金额（元）
[8 empty] | 综合单价 | 合价 |  | 其中
暂估价
4 | 011302001003 | 吊顶天棚（跌级） |  | 1、吊顶形式、吊杆规格、高度：φ8全丝吊筋，长度同原吊顶 2、龙骨材料种类、规格、中距：50系列U型轻钢龙骨（400*800） 3、面层材料品种、规格、：9.5mm厚双层纸面石膏板（简单）吊顶 4、压条材料种类、规格：钉眼刷防锈漆，板缝贴棉筋纸或带筋纸面 5、刮腻子要求：3遍腻子 6、涂料品种、喷刷遍数：2遍乳胶漆 7、其他详见施工图、施工说明等相关文件 |  | m2 | 1962.17
5 | 011302001004 | 吊顶天棚（亚克力发光灯片） |  | 1、专用卡件安装 2、亚克力发光灯片安装，图案按甲方指定图案制作 3、其他详见施工图、施工说明等相关文件 |  | m2 | 16.1
6 | 011304001001 | 灯带（槽） |  | 1、灯槽型式、尺寸：120*80mm 2、基层板阻燃处理 3、9.5mm厚双层石膏板面层，钉眼防锈、贴胶带、刮腻子3遍、乳胶漆2遍 3、部位：回光灯槽 |  | m2 | 89.57
7 | 011304002001 | 送风口、回风口 |  | 1、风口材料品种、规格、：筒灯开孔 |  | 个 | 832
8 | 011304002002 | 送风口、回风口 |  | 1、风口材料品种、规格、：空调出风口（利旧） |  | 个 | 152
9 | 011304002003 | 送风口、回风口 |  | 1、风口材料品种、规格、：回风口（利旧） |  | 个 | 152
10 | 011304002004 | 送风口、回风口 |  | 1、风口材料品种、规格、：检修口（利旧） |  | 个 | 183
分部小计
0114 油漆、涂料、裱糊工程
本页小计
【新点2013清单造价江苏版 V10.3.6】
分部分项工程和单价措施项目清单与计价表
工程名称：装饰部分 |  |  |  |  | 标段： |  |  |  |  | 第3页 共3页
序号 | 项目编码 | 项目名称 |  | 项目特征描述 |  | 计量 单位 | 工程量 | 金额（元）
[8 empty] | 综合单价 | 合价 |  | 其中
暂估价
11 | 011406001001 | 抹灰面油漆（墙面） |  | 1、基层类型：抹灰面 2、腻子种类：腻子2遍 3、油漆品种、刷漆遍数：乳胶漆3遍 4、部位：内墙 5、其他详见施工图、施工说明等相关文件 |  | m2 | 2500
12 | 011406001002 | 抹灰面油漆(原天棚) |  | 1、基层类型：砼楼板面 2、刮腻子遍数：2遍腻子 3、油漆品种、刷漆遍数：3遍乳胶漆 4、部位：原天棚面 5、其他详见施工图、施工说明等相关文件 |  | m2 | 550
分部小计
分部分项合计
1 | 011701006001 | 满堂脚手架 |  | 1、搭设方式：吊顶脚手架 2、搭设高度：3.6m内 |  | m2 | 3012.52
3 | 011703001001 | 垂直运输 |  | 1、垂直运输费 |  | 工日 | 2332.71
单价措施合计
本页小计
合 计
【新点2013清单造价江苏版 V10.3.6】

## 4.2 表-11 总价措施项目清单与计价表
总价措施项目清单与计价表
工程名称：装饰部分 | [5 empty] | 标段： |  |  |  |  | 第1页 共3页
序号 | 项目编码 | 项目名称 |  | 计算基础 | 费率（%） |  | 金额（元） |  | 调整 费率（%） | 调整后 金额（元） |  | 备注
1 | 011707001001 | 安全文明施工费
1.1 |  | 基本费 |  | 分部分项合计+单价措施项目合计-除税工程设备费 | 1.700
1.2 |  | 增加费 |  | 分部分项合计+单价措施项目合计-除税工程设备费
1.3 |  | 扬尘污染防治增加费 |  | 分部分项合计+单价措施项目合计-除税工程设备费 | 0.220
2 | 011707002001 | 夜间施工 |  | 分部分项合计+单价措施项目合计-除税工程设备费
3 | 011707003001 | 非夜间施工照明 |  | 分部分项合计+单价措施项目合计-除税工程设备费 | [7 empty] | 在计取非夜间施工照明费时，建筑工程、仿古工程、修缮土建部分仅地下室（地宫）部分可计取；单独装饰、安装工程、园林绿化工程、修缮安装部分仅特殊施工部位内施工项目可计取
4 | 011707004001 | 二次搬运 |  | 分部分项合计+单价措施项目合计-除税工程设备费
5 | 011707005001 | 冬雨季施工 |  | 分部分项合计+单价措施项目合计-除税工程设备费
【新点2013清单造价江苏版 V10.3.6】
编制人（造价人员）： | [7 empty] | 复核人（造价工程师）：
总价措施项目清单与计价表
工程名称：装饰部分 | [5 empty] | 标段： |  |  |  |  | 第2页 共3页
序号 | 项目编码 | 项目名称 |  | 计算基础 | 费率（%） |  | 金额（元） |  | 调整 费率（%） | 调整后 金额（元） |  | 备注
6 | 011707006001 | 地上、地下设施、建筑物的临时保护设施 |  | 分部分项合计+单价措施项目合计-除税工程设备费
7 | 011707007001 | 已完工程及设备保护 |  | 分部分项合计+单价措施项目合计-除税工程设备费
8 | 011707008001 | 临时设施 |  | 分部分项合计+单价措施项目合计-除税工程设备费
9 | 011707009001 | 赶工措施 |  | 分部分项合计+单价措施项目合计-除税工程设备费
10 | 011707010001 | 工程按质论价 |  | 分部分项合计+单价措施项目合计-除税工程设备费
11 | 011707011001 | 住宅分户验收 |  | 分部分项合计+单价措施项目合计-除税工程设备费 | [7 empty] | 在计取住宅分户验收时，大型土石方工程、桩基工程和地下室部分不计入计费基础
12 | 011707012001 | 建筑工人实名制费用 |  | 分部分项合计+单价措施项目合计-除税工程设备费 | [7 empty] | 建筑工人实名制设备由建筑工人工资专用账户开户银行提供的，建筑工人实名制费用按表中费率乘以0.5系数计取
13 | 011707091001 | 特殊条件下施工增加费 |  | 分部分项合计+单价措施项目合计-除税工程设备费
【新点2013清单造价江苏版 V10.3.6】
编制人（造价人员）： | [7 empty] | 复核人（造价工程师）：
总价措施项目清单与计价表
工程名称：装饰部分 | [5 empty] | 标段： |  |  |  |  | 第3页 共3页
序号 | 项目编码 | 项目名称 |  | 计算基础 | 费率（%） |  | 金额（元） |  | 调整 费率（%） | 调整后 金额（元） |  | 备注
14 | 011707015001 | 智慧工地费用 |  | 分部分项合计+单价措施项目合计-除税工程设备费 | [7 empty] | 现场安全隐患排查、人员信息动态管理、扬尘管控视频监控、高处作业防护预警、危大工程监测预警和集成平台等设备、软件和管理费用。
15 | 011707016001 | 新冠疫情常态化防控 |  | 分部分项合计+单价措施项目合计-除税工程设备费
【新点2013清单造价江苏版 V10.3.6】
编制人（造价人员）： | [7 empty] | 复核人（造价工程师）：

## 4.3 表-12 其他项目清单与计价汇总表
其他项目清单与计价汇总表
工程名称：装饰部分 |  |  |  | 标段： |  |  | 第1页 共1页
序号 | 项目名称 |  | 金额(元) |  | 结算金额(元) | 备注
1 | 暂列金额
2 | 暂估价
2.1 | 材料暂估价
2.2 | 专业工程暂估价
3 | 计日工
4 | 总承包服务费
合 计
【新点2013清单造价江苏版 V10.3.6】

## 4.4 表-13 规费、税金项目计价表
规费、税金项目计价表
工程名称：装饰部分 |  |  |  | 标段： |  |  |  | 第1页 共1页
序号 | 项目名称 |  | 计算基础 |  | 计算基数(元) |  | 计算费率(％) |  | 金额(元)
1 | 规费 |  | 环境保护税+社会保险费+住房公积金 |  |  |  | 100.000
1.1 | 社会保险费 |  | 分部分项工程费+措施项目费+其他项目费-除税工程设备费 |  |  |  | 2.400
1.2 | 住房公积金 |  | 分部分项工程费+措施项目费+其他项目费-除税工程设备费 |  |  |  | 0.420
1.3 | 环境保护税 |  | 分部分项工程费+措施项目费+其他项目费-除税工程设备费
2 | 税金 |  | 分部分项工程费+措施项目费+其他项目费+规费-除税甲供材料和甲供设备费/1.01 |  |  |  | 9.000
合 计
【新点2013清单造价江苏版 V10.3.6】
编制人（造价人员）： | [5 empty] | 复核人（造价工程师）：

## 5.1 表-08 分部分项工程和单价措施项目清单与计价表
分部分项工程和单价措施项目清单与计价表
工程名称：安装部分 |  |  |  |  | 标段： |  |  |  |  | 第1页 共3页
序号 | 项目编码 | 项目名称 |  | 项目特征描述 |  | 计量 单位 | 工程量 | 金额（元）
[8 empty] | 综合单价 | 合价 |  | 其中
暂估价
照明系统
1 | 030412004001 | 装饰灯 |  | 1、名称：灯带 2、型号：LED T5灯管 3、规格：3500K/6W 4、其他：详见图纸、技术标准及招标文件要求 |  | m | 447.86
2 | 030412004007 | 装饰灯 |  | 1、名称：成品白炽灯管 2、其他：详见图纸、技术标准及招标文件要求 |  | m | 63.56
3 | 030412004009 | 装饰灯 |  | 1、名称：发光灯膨内的灯 2、其他：详见图纸、技术标准及招标文件要求 |  | m2 | 16.1
4 | 030412004002 | 装饰灯 |  | 1、名称：嵌入式筒灯 2、规格：5000K/18W 3、其他：详见图纸、技术标准及招标文件要求 |  | 套 | 1334
5 | 030412004008 | 装饰灯 |  | 1、名称：嵌入式双眼射灯 2、规格：5000K/18W 3、其他：详见图纸、技术标准及招标文件要求 |  | 套 | 66
6 | 030412004005 | 装饰灯 |  | 1、名称：LED成品平板灯 2、型号：300*1200 3、规格：5000K/36W嵌入式 4、其他：详见图纸、技术标准及招标文件要求 |  | 套 | 64
7 | 030412004006 | 装饰灯 |  | 1、名称：定制LED平板灯 2、型号：150*1200 3、规格：5000K/36W明装 4、其他：详见图纸、技术标准及招标文件要求 |  | 套 | 18
8 | 030404034001 | 照明开关 |  | 1、名称：单联单控开关 2、其他：详见图纸、技术标准及招标文件要求 |  | 个 | 38
本页小计
【新点2013清单造价江苏版 V10.3.6】
分部分项工程和单价措施项目清单与计价表
工程名称：安装部分 |  |  |  |  | 标段： |  |  |  |  | 第2页 共3页
序号 | 项目编码 | 项目名称 |  | 项目特征描述 |  | 计量 单位 | 工程量 | 金额（元）
[8 empty] | 综合单价 | 合价 |  | 其中
暂估价
9 | 030404034002 | 照明开关 |  | 1、名称：双联单控开关 2、其他：详见图纸、技术标准及招标文件要求 |  | 个 | 12
10 | 030404034003 | 照明开关 |  | 1、名称：三联单控开关 2、其他：详见图纸、技术标准及招标文件要求 |  | 个 | 3
11 | 030404034004 | 照明开关 |  | 1、名称：双联双控开关 2、其他：详见图纸、技术标准及招标文件要求 |  | 个 | 90
12 | 030411006001 | 接线盒 |  | 1、名称：接线盒 2、含与之相关的孔洞预留、开洞及封堵 3、其他：详见图纸、技术标准及要求 |  | 个 | 1512
13 | 030411006002 | 接线盒 |  | 1、名称：开关盒 2、含与之相关的孔洞预留、开洞及封堵 3、其他：详见图纸、技术标准及要求 |  | 个 | 143
14 | 030411001001 | 配管 |  | 1、名称：电气配管 2、材质：紧定式镀锌电线管 3、规格：JDG20 4、配置形式：吊顶内敷设 5、含与之相关的管道开槽、孔洞预留、开洞及封堵 |  | m | 3611.21
15 | 030411001002 | 配管 |  | 1、名称：电气配管 2、材质：紧定式镀锌电线管 3、规格：JDG20 4、配置形式：砖、混凝土结构暗配 5、含与之相关的管道开槽、孔洞预留、开洞及封堵 |  | m | 291.54
16 | 030411004001 | 配线 |  | 1、名称：电气配线 2、配线形式：管内穿线 3、型号：NHBV-2.5 4、材质：铜芯 |  | m | 11708.25
分部小计
分部分项合计
1 | 031301017001 | 脚手架搭拆 |  |  |  | 项 | 1
本页小计
【新点2013清单造价江苏版 V10.3.6】
分部分项工程和单价措施项目清单与计价表
工程名称：安装部分 |  |  |  |  | 标段： |  |  |  |  | 第3页 共3页
序号 | 项目编码 | 项目名称 |  | 项目特征描述 |  | 计量 单位 | 工程量 | 金额（元）
[8 empty] | 综合单价 | 合价 |  | 其中
暂估价
单价措施合计
本页小计
合 计
【新点2013清单造价江苏版 V10.3.6】

## 5.2 表-11 总价措施项目清单与计价表
总价措施项目清单与计价表
工程名称：安装部分 | [5 empty] | 标段： |  |  |  |  | 第1页 共2页
序号 | 项目编码 | 项目名称 |  | 计算基础 | 费率（%） |  | 金额（元） |  | 调整 费率（%） | 调整后 金额（元） |  | 备注
1 | 031302001001 | 安全文明施工费
1.1 |  | 基本费 |  | 分部分项合计+单价措施项目合计-除税工程设备费 | 1.500
1.2 |  | 增加费 |  | 分部分项合计+单价措施项目合计-除税工程设备费
1.3 |  | 扬尘污染防治增加费 |  | 分部分项合计+单价措施项目合计-除税工程设备费 | 0.210
2 | 031302002001 | 夜间施工增加 |  | 分部分项合计+单价措施项目合计-除税工程设备费
3 | 031302003001 | 非夜间施工增加 |  | 分部分项合计+单价措施项目合计-除税工程设备费
4 | 031302004001 | 二次搬运 |  | 分部分项合计+单价措施项目合计-除税工程设备费
5 | 031302005001 | 冬雨季施工增加 |  | 分部分项合计+单价措施项目合计-除税工程设备费
6 | 031302006001 | 已完工程及设备保护 |  | 分部分项合计+单价措施项目合计-除税工程设备费
7 | 031302008001 | 临时设施 |  | 分部分项合计+单价措施项目合计-除税工程设备费
8 | 031302009001 | 赶工措施 |  | 分部分项合计+单价措施项目合计-除税工程设备费
【新点2013清单造价江苏版 V10.3.6】
编制人（造价人员）： | [7 empty] | 复核人（造价工程师）：
总价措施项目清单与计价表
工程名称：安装部分 | [5 empty] | 标段： |  |  |  |  | 第2页 共2页
序号 | 项目编码 | 项目名称 |  | 计算基础 | 费率（%） |  | 金额（元） |  | 调整 费率（%） | 调整后 金额（元） |  | 备注
9 | 031302010001 | 工程按质论价 |  | 分部分项合计+单价措施项目合计-除税工程设备费
10 | 031302011001 | 住宅分户验收 |  | 分部分项合计+单价措施项目合计-除税工程设备费 | [7 empty] | 在计取住宅分户验收时，大型土石方工程、桩基工程和地下室部分不计入计费基础
11 | 031302012001 | 建筑工人实名制费用 |  | 分部分项合计+单价措施项目合计-除税工程设备费 | [7 empty] | 建筑工人实名制设备由建筑工人工资专用账户开户银行提供的，建筑工人实名制费用按表中费率乘以0.5系数计取
12 | 031302090001 | 地上、地下设施、建筑物的临时保护设施 |  | 分部分项合计+单价措施项目合计-除税工程设备费
13 | 031302091001 | 特殊条件下施工增加费 |  | 分部分项合计+单价措施项目合计-除税工程设备费
14 | 031302015001 | 智慧工地费用 |  | 分部分项合计+单价措施项目合计-除税工程设备费 | [7 empty] | 现场安全隐患排查、人员信息动态管理、扬尘管控视频监控、高处作业防护预警、危大工程监测预警和集成平台等设备、软件和管理费用。
【新点2013清单造价江苏版 V10.3.6】
编制人（造价人员）： | [7 empty] | 复核人（造价工程师）：

## 5.3 表-12 其他项目清单与计价汇总表
其他项目清单与计价汇总表
工程名称：安装部分 |  |  |  | 标段： |  |  | 第1页 共1页
序号 | 项目名称 |  | 金额(元) |  | 结算金额(元) | 备注
1 | 暂列金额
2 | 暂估价
2.1 | 材料暂估价
2.2 | 专业工程暂估价
3 | 计日工
4 | 总承包服务费
合 计
【新点2013清单造价江苏版 V10.3.6】

## 5.4 表-13 规费、税金项目计价表
规费、税金项目计价表
工程名称：安装部分 |  |  |  | 标段： |  |  |  | 第1页 共1页
序号 | 项目名称 |  | 计算基础 |  | 计算基数(元) |  | 计算费率(％) |  | 金额(元)
1 | 规费 |  | 环境保护税+社会保险费+住房公积金 |  |  |  | 100.000
1.1 | 社会保险费 |  | 分部分项工程费+措施项目费+其他项目费-除税工程设备费 |  |  |  | 2.400
1.2 | 住房公积金 |  | 分部分项工程费+措施项目费+其他项目费-除税工程设备费 |  |  |  | 0.420
1.3 | 环境保护税 |  | 分部分项工程费+措施项目费+其他项目费-除税工程设备费
2 | 税金 |  | 分部分项工程费+措施项目费+其他项目费+规费-除税甲供材料和甲供设备费/1.01 |  |  |  | 9.000
合 计
【新点2013清单造价江苏版 V10.3.6】
编制人（造价人员）： | [5 empty] | 复核人（造价工程师）：

## 6.1 表-08 分部分项工程和单价措施项目清单与计价表
分部分项工程和单价措施项目清单与计价表
工程名称：消防部分 |  |  |  |  | 标段： |  |  |  |  | 第1页 共4页
序号 | 项目编码 | 项目名称 |  | 项目特征描述 |  | 计量 单位 | 工程量 | 金额（元）
[8 empty] | 综合单价 | 合价 |  | 其中
暂估价
喷淋系统
1 | 030901001001 | 水喷淋钢管 |  | 1、安装部位：室内 2、材质、规格：内外壁热镀锌钢管DN125 3、连接形式：沟槽式连接 4、压力试验及冲洗设计要求：按设计规定对管道进行强度试验、冲洗、严密性试验 5、含过渡配件、管帽、堵头及其他所有相关管件、配件，含与之相关的管道开槽、孔洞预留、开洞及封堵 |  | m | 27.48
2 | 030901001002 | 水喷淋钢管 |  | 1、安装部位：室内 2、材质、规格：内外壁热镀锌钢管DN100 3、连接形式：沟槽式连接 4、压力试验及冲洗设计要求：按设计规定对管道进行强度试验、冲洗、严密性试验 5、含过渡配件、管帽、堵头及其他所有相关管件、配件，含与之相关的管道开槽、孔洞预留、开洞及封堵 |  | m | 437.42
3 | 030901001003 | 水喷淋钢管 |  | 1、安装部位：室内 2、材质、规格：内外壁热镀锌钢管DN80 3、连接形式：沟槽式连接 4、压力试验及冲洗设计要求：按设计规定对管道进行强度试验、冲洗、严密性试验 5、含过渡配件、管帽、堵头及其他所有相关管件、配件，含与之相关的管道开槽、孔洞预留、开洞及封堵 |  | m | 55.86
本页小计
【新点2013清单造价江苏版 V10.3.6】
分部分项工程和单价措施项目清单与计价表
工程名称：消防部分 |  |  |  |  | 标段： |  |  |  |  | 第2页 共4页
序号 | 项目编码 | 项目名称 |  | 项目特征描述 |  | 计量 单位 | 工程量 | 金额（元）
[8 empty] | 综合单价 | 合价 |  | 其中
暂估价
4 | 030901001004 | 水喷淋钢管 |  | 1、安装部位：室内 2、材质、规格：内外壁热镀锌钢管DN65 3、连接形式：沟槽式连接 4、压力试验及冲洗设计要求：按设计规定对管道进行强度试验、冲洗、严密性试验 5、含过渡配件、管帽、堵头及其他所有相关管件、配件，含与之相关的管道开槽、孔洞预留、开洞及封堵 |  | m | 5.8
5 | 030901001005 | 水喷淋钢管 |  | 1、安装部位：室内 2、材质、规格：内外壁热镀锌钢管DN50 3、连接形式：螺纹连接 4、压力试验及冲洗设计要求：按设计规定对管道进行强度试验、冲洗、严密性试验 5、含过渡配件、管帽、堵头及其他所有相关管件、配件，含与之相关的管道开槽、孔洞预留、开洞及封堵 |  | m | 128.68
6 | 030901001006 | 水喷淋钢管 |  | 1、安装部位：室内 2、材质、规格：内外壁热镀锌钢管DN40 3、连接形式：螺纹连接 4、压力试验及冲洗设计要求：按设计规定对管道进行强度试验、冲洗、严密性试验 5、含过渡配件、管帽、堵头及其他所有相关管件、配件，含与之相关的管道开槽、孔洞预留、开洞及封堵 |  | m | 98.28
本页小计
【新点2013清单造价江苏版 V10.3.6】
分部分项工程和单价措施项目清单与计价表
工程名称：消防部分 |  |  |  |  | 标段： |  |  |  |  | 第3页 共4页
序号 | 项目编码 | 项目名称 |  | 项目特征描述 |  | 计量 单位 | 工程量 | 金额（元）
[8 empty] | 综合单价 | 合价 |  | 其中
暂估价
7 | 030901001007 | 水喷淋钢管 |  | 1、安装部位：室内 2、材质、规格：内外壁热镀锌钢管DN32 3、连接形式：螺纹连接 4、压力试验及冲洗设计要求：按设计规定对管道进行强度试验、冲洗、严密性试验 5、含过渡配件、管帽、堵头及其他所有相关管件、配件，含与之相关的管道开槽、孔洞预留、开洞及封堵 |  | m | 346.35
8 | 030901001008 | 水喷淋钢管 |  | 1、安装部位：室内 2、材质、规格：内外壁热镀锌钢管DN25 3、连接形式：螺纹连接 4、压力试验及冲洗设计要求：按设计规定对管道进行强度试验、冲洗、严密性试验 5、含过渡配件、管帽、堵头及其他所有相关管件、配件，含与之相关的管道开槽、孔洞预留、开洞及封堵 |  | m | 734.9
9 | 030901003001 | 水喷淋（雾）喷头 |  | 1、安装部位：吊顶 2、材质、型号、规格：ZSTX-15/68标准型下垂型玻璃球喷头 温级68℃ 3、连接形式：螺纹连接 |  | 个 | 531
10 | 031003003001 | 焊接法兰阀门 |  | 1、类型：信号阀 2、规格、压力等级：DN125 3、连接形式：法兰连接 |  | 个 | 1
11 | 030901006001 | 水流指示器 |  | 1、名称：水流指示器 2、规格、型号：DN125 3、连接形式：法兰连接 |  | 个 | 1
本页小计
【新点2013清单造价江苏版 V10.3.6】
分部分项工程和单价措施项目清单与计价表
工程名称：消防部分 |  |  |  |  | 标段： |  |  |  |  | 第4页 共4页
序号 | 项目编码 | 项目名称 |  | 项目特征描述 |  | 计量 单位 | 工程量 | 金额（元）
[8 empty] | 综合单价 | 合价 |  | 其中
暂估价
12 | 030901008001 | 末端试水装置 |  | 1、名称：末端试水装置 2、规格：DN25 3、组装形式：丝接 4、附件材质、规格：配套试水接头、排水漏斗 |  | 组 | 2
13 | 031002001001 | 管道支架 |  | 1、材质：型钢 2、管架形式：一般管架 |  | Kg | 893.55
14 | 031201003001 | 金属结构刷油 |  | 1、除锈级别：微锈 2、油漆品种：樟丹、灰色调和漆 3、涂刷遍数、漆膜厚度：各两遍 |  | kg | 893.55
15 | 031201001001 | 管道刷油 |  | 1、油漆品种：室内明装管道外刷银粉一道 |  | m2 | 381.49
16 | 031002001002 | 管道支架 |  | 1、名称：机电抗震单管侧向支撑 2、规格：DN65～DN100（T） |  | 套 | 15
17 | 031002001003 | 管道支架 |  | 1、名称：机电抗震单管双向支撑 2、规格：DN65～DN100（T+L） |  | 套 | 15
18 | 031002001004 | 管道支架 |  | 1、名称：机电抗震单管侧向支撑 2、规格：DN125～DN200（T） |  | 套 | 6
19 | 031002001005 | 管道支架 |  | 1、名称：机电抗震单管双向支撑 2、规格：DN125～DN200（T+L） |  | 套 | 6
20 | 030905002001 | 水灭火控制装置调试 |  | 1、名称：自动喷水灭火系统调试50点以下 |  | 系统 | 1
分部小计
分部分项合计
1 | 031301017001 | 脚手架搭拆 |  |  |  | 项 | 1
单价措施合计
本页小计
合 计
【新点2013清单造价江苏版 V10.3.6】

## 6.2 表-11 总价措施项目清单与计价表
总价措施项目清单与计价表
工程名称：消防部分 | [5 empty] | 标段： |  |  |  |  | 第1页 共2页
序号 | 项目编码 | 项目名称 |  | 计算基础 | 费率（%） |  | 金额（元） |  | 调整 费率（%） | 调整后 金额（元） |  | 备注
1 | 031302001001 | 安全文明施工费
1.1 |  | 基本费 |  | 分部分项合计+单价措施项目合计-除税工程设备费 | 1.500
1.2 |  | 增加费 |  | 分部分项合计+单价措施项目合计-除税工程设备费
1.3 |  | 扬尘污染防治增加费 |  | 分部分项合计+单价措施项目合计-除税工程设备费 | 0.210
2 | 031302002001 | 夜间施工增加 |  | 分部分项合计+单价措施项目合计-除税工程设备费
3 | 031302003001 | 非夜间施工增加 |  | 分部分项合计+单价措施项目合计-除税工程设备费
4 | 031302004001 | 二次搬运 |  | 分部分项合计+单价措施项目合计-除税工程设备费
5 | 031302005001 | 冬雨季施工增加 |  | 分部分项合计+单价措施项目合计-除税工程设备费
6 | 031302006001 | 已完工程及设备保护 |  | 分部分项合计+单价措施项目合计-除税工程设备费
7 | 031302008001 | 临时设施 |  | 分部分项合计+单价措施项目合计-除税工程设备费
8 | 031302009001 | 赶工措施 |  | 分部分项合计+单价措施项目合计-除税工程设备费
【新点2013清单造价江苏版 V10.3.6】
编制人（造价人员）： | [7 empty] | 复核人（造价工程师）：
总价措施项目清单与计价表
工程名称：消防部分 | [5 empty] | 标段： |  |  |  |  | 第2页 共2页
序号 | 项目编码 | 项目名称 |  | 计算基础 | 费率（%） |  | 金额（元） |  | 调整 费率（%） | 调整后 金额（元） |  | 备注
9 | 031302010001 | 工程按质论价 |  | 分部分项合计+单价措施项目合计-除税工程设备费
10 | 031302011001 | 住宅分户验收 |  | 分部分项合计+单价措施项目合计-除税工程设备费 | [7 empty] | 在计取住宅分户验收时，大型土石方工程、桩基工程和地下室部分不计入计费基础
11 | 031302012001 | 建筑工人实名制费用 |  | 分部分项合计+单价措施项目合计-除税工程设备费 | [7 empty] | 建筑工人实名制设备由建筑工人工资专用账户开户银行提供的，建筑工人实名制费用按表中费率乘以0.5系数计取
12 | 031302090001 | 地上、地下设施、建筑物的临时保护设施 |  | 分部分项合计+单价措施项目合计-除税工程设备费
13 | 031302091001 | 特殊条件下施工增加费 |  | 分部分项合计+单价措施项目合计-除税工程设备费
14 | 031302015001 | 智慧工地费用 |  | 分部分项合计+单价措施项目合计-除税工程设备费 | [7 empty] | 现场安全隐患排查、人员信息动态管理、扬尘管控视频监控、高处作业防护预警、危大工程监测预警和集成平台等设备、软件和管理费用。
【新点2013清单造价江苏版 V10.3.6】
编制人（造价人员）： | [7 empty] | 复核人（造价工程师）：

## 6.3 表-12 其他项目清单与计价汇总表
其他项目清单与计价汇总表
工程名称：消防部分 |  |  |  | 标段： |  |  | 第1页 共1页
序号 | 项目名称 |  | 金额(元) |  | 结算金额(元) | 备注
1 | 暂列金额
2 | 暂估价
2.1 | 材料暂估价
2.2 | 专业工程暂估价
3 | 计日工
4 | 总承包服务费
合 计
【新点2013清单造价江苏版 V10.3.6】

## 6.4 表-13 规费、税金项目计价表
规费、税金项目计价表
工程名称：消防部分 |  |  |  | 标段： |  |  |  | 第1页 共1页
序号 | 项目名称 |  | 计算基础 |  | 计算基数(元) |  | 计算费率(％) |  | 金额(元)
1 | 规费 |  | 环境保护税+社会保险费+住房公积金 |  |  |  | 100.000
1.1 | 社会保险费 |  | 分部分项工程费+措施项目费+其他项目费-除税工程设备费 |  |  |  | 2.400
1.2 | 住房公积金 |  | 分部分项工程费+措施项目费+其他项目费-除税工程设备费 |  |  |  | 0.420
1.3 | 环境保护税 |  | 分部分项工程费+措施项目费+其他项目费-除税工程设备费
2 | 税金 |  | 分部分项工程费+措施项目费+其他项目费+规费-除税甲供材料和甲供设备费/1.01 |  |  |  | 9.000
合 计
【新点2013清单造价江苏版 V10.3.6】
编制人（造价人员）： | [5 empty] | 复核人（造价工程师）：

## 7.1 表-08 分部分项工程和单价措施项目清单与计价表
分部分项工程和单价措施项目清单与计价表
工程名称：安装拆除 |  |  |  |  | 标段： |  |  |  |  | 第1页 共2页
序号 | 项目编码 | 项目名称 |  | 项目特征描述 |  | 计量 单位 | 工程量 | 金额（元）
[8 empty] | 综合单价 | 合价 |  | 其中
暂估价
装修改造安装拆除工程
1 | 03B001 | 安装拆除 |  | 1、灯具、开关、电线、配管等所有装修改造安装项目拆除 2、按序拆除，尽量保持原物完整，各类设备和附属零件分类集中整理，验收入库，运送至发包方指定地点 3、含摄像头等拆除、移位、安装及相关管线改造，利用原设备 4、设备类采取保护性拆除 5、拆除过程中对不改造项目的成品保护 6、改造完成后的配电调试等工作 7、拆除物资残值收入归发包方 8、建筑垃圾清理外运 9、投标方结合勘探现场，自主报价，结算不再调整 |  | 项 | 1
分部小计
消防改造安装拆除工程
本页小计
【新点2013清单造价江苏版 V10.3.6】
分部分项工程和单价措施项目清单与计价表
工程名称：安装拆除 |  |  |  |  | 标段： |  |  |  |  | 第2页 共2页
序号 | 项目编码 | 项目名称 |  | 项目特征描述 |  | 计量 单位 | 工程量 | 金额（元）
[8 empty] | 综合单价 | 合价 |  | 其中
暂估价
2 | 03B002 | 安装拆除 |  | 1、管道、阀门等所有消防改造安装项目拆除 2、按序拆除，尽量保持原物完整，各类设备和附属零件分类集中整理，验收入库，运送至发包方指定地点 3、含烟感、扬声器拆除、移位、安装及相关管线改造，利用原设备 4、设备类采取保护性拆除 5、拆除过程中对不改造项目的成品保护 6、改造完成后的整体打压、消防调试等工作 7、拆除物资残值收入归发包方 8、建筑垃圾清理外运 9、投标方结合勘探现场，自主报价，结算不再调整 |  | 项 | 1
分部小计
分部分项合计
本页小计
合 计
【新点2013清单造价江苏版 V10.3.6】

## 7.2 表-11 总价措施项目清单与计价表
总价措施项目清单与计价表
工程名称：安装拆除 | [5 empty] | 标段： |  |  |  |  | 第1页 共2页
序号 | 项目编码 | 项目名称 |  | 计算基础 | 费率（%） |  | 金额（元） |  | 调整 费率（%） | 调整后 金额（元） |  | 备注
1 | 031302001001 | 安全文明施工费
1.1 |  | 基本费 |  | 分部分项合计+单价措施项目合计-除税工程设备费 | 1.500
1.2 |  | 增加费 |  | 分部分项合计+单价措施项目合计-除税工程设备费
1.3 |  | 扬尘污染防治增加费 |  | 分部分项合计+单价措施项目合计-除税工程设备费 | 0.210
2 | 031302002001 | 夜间施工增加 |  | 分部分项合计+单价措施项目合计-除税工程设备费
3 | 031302003001 | 非夜间施工增加 |  | 分部分项合计+单价措施项目合计-除税工程设备费
4 | 031302004001 | 二次搬运 |  | 分部分项合计+单价措施项目合计-除税工程设备费
5 | 031302005001 | 冬雨季施工增加 |  | 分部分项合计+单价措施项目合计-除税工程设备费
6 | 031302006001 | 已完工程及设备保护 |  | 分部分项合计+单价措施项目合计-除税工程设备费
7 | 031302008001 | 临时设施 |  | 分部分项合计+单价措施项目合计-除税工程设备费
8 | 031302009001 | 赶工措施 |  | 分部分项合计+单价措施项目合计-除税工程设备费
【新点2013清单造价江苏版 V10.3.6】
编制人（造价人员）： | [7 empty] | 复核人（造价工程师）：
总价措施项目清单与计价表
工程名称：安装拆除 | [5 empty] | 标段： |  |  |  |  | 第2页 共2页
序号 | 项目编码 | 项目名称 |  | 计算基础 | 费率（%） |  | 金额（元） |  | 调整 费率（%） | 调整后 金额（元） |  | 备注
9 | 031302010001 | 工程按质论价 |  | 分部分项合计+单价措施项目合计-除税工程设备费
10 | 031302011001 | 住宅分户验收 |  | 分部分项合计+单价措施项目合计-除税工程设备费 | [7 empty] | 在计取住宅分户验收时，大型土石方工程、桩基工程和地下室部分不计入计费基础
11 | 031302012001 | 建筑工人实名制费用 |  | 分部分项合计+单价措施项目合计-除税工程设备费 | [7 empty] | 建筑工人实名制设备由建筑工人工资专用账户开户银行提供的，建筑工人实名制费用按表中费率乘以0.5系数计取
12 | 031302090001 | 地上、地下设施、建筑物的临时保护设施 |  | 分部分项合计+单价措施项目合计-除税工程设备费
13 | 031302091001 | 特殊条件下施工增加费 |  | 分部分项合计+单价措施项目合计-除税工程设备费
14 | 031302015001 | 智慧工地费用 |  | 分部分项合计+单价措施项目合计-除税工程设备费 | [7 empty] | 现场安全隐患排查、人员信息动态管理、扬尘管控视频监控、高处作业防护预警、危大工程监测预警和集成平台等设备、软件和管理费用。
【新点2013清单造价江苏版 V10.3.6】
编制人（造价人员）： | [7 empty] | 复核人（造价工程师）：

## 7.3 表-12 其他项目清单与计价汇总表
其他项目清单与计价汇总表
工程名称：安装拆除 |  |  |  | 标段： |  |  | 第1页 共1页
序号 | 项目名称 |  | 金额(元) |  | 结算金额(元) | 备注
1 | 暂列金额
2 | 暂估价
2.1 | 材料暂估价
2.2 | 专业工程暂估价
3 | 计日工
4 | 总承包服务费
合 计
【新点2013清单造价江苏版 V10.3.6】

## 7.4 表-13 规费、税金项目计价表
规费、税金项目计价表
工程名称：安装拆除 |  |  |  | 标段： |  |  |  | 第1页 共1页
序号 | 项目名称 |  | 计算基础 |  | 计算基数(元) |  | 计算费率(％) |  | 金额(元)
1 | 规费 |  | 环境保护税+社会保险费+住房公积金 |  |  |  | 100.000
1.1 | 社会保险费 |  | 分部分项工程费+措施项目费+其他项目费-除税工程设备费 |  |  |  | 3.800
1.2 | 住房公积金 |  | 分部分项工程费+措施项目费+其他项目费-除税工程设备费 |  |  |  | 0.670
1.3 | 环境保护税 |  | 分部分项工程费+措施项目费+其他项目费-除税工程设备费
2 | 税金 |  | 分部分项工程费+措施项目费+其他项目费+规费-除税甲供材料和甲供设备费/1.01 |  |  |  | 9.000
合 计
【新点2013清单造价江苏版 V10.3.6】
编制人（造价人员）： | [5 empty] | 复核人（造价工程师）：