## 1.1封-1 招标工程量清单封面
| 江苏泗洪洪泽湖湿地国家级保护区巡护栈道修缮工程 |  | 工程
招标工程量清单
招 标 人：
（单位盖章）
造价咨询人：
（单位盖章）
2025年03月31日
封-1

## 1.2扉-1 招标工程量清单扉页
| 江苏泗洪洪泽湖湿地国家级保护区巡护栈道修缮工程 |  |  | 工程
招标工程量清单
招 标 人： |  |  | 造价咨询人：
|  | （单位盖章） |  | （单位资质专用章）
法定代表人 或其授权人： |  |  | 法定代表人 或其授权人：
|  | （签字或盖章） |  | （签字或盖章）
编 制 人： |  |  | 复 核 人：
|  | （造价人员签字盖专用章） |  | （造价工程师签字盖专用章）
编制时间： |  | 2025年03月31日 | 复核时间： | 2025年03月31日
扉-1

## 1.3表-01 工程计价总说明
总 说 明
工程名称：江苏泗洪洪泽湖湿地国家级保护区巡护栈道修缮工程 | 标段： | 第3页 共26页
表-01

## 1.4表-02 建设项目汇总表(南京地铁招标专用)
建设项目汇总表
工程名称：江苏泗洪洪泽湖湿地国家级保护区巡护栈道修缮工程 |  |  | 标段： |  |  | 第4页 共26页
序号 | 单项工程名称 | 金额(元) |  | 其中:(元)
|  |  |  | 暂估价 | 安全文明施工费 |  | 规费
1 | 江苏泗洪洪泽湖湿地国家级保护区巡护栈道修缮工程 |  |  | 35000.00
合 计 |  |  |  | 35000.00
未来软件编制 | [5 empty] | 2024年11月1日
表-02

## 2.1封-1 招标工程量清单封面(单项工程)
| 江苏泗洪洪泽湖湿地国家级保护区巡护栈道修缮工程 |  | 工程
招标工程量清单
招 标 人：
（单位盖章）
造价咨询人：
（单位盖章）
2025年03月31日
封-1

## 2.2表-03 单项工程汇总表(南京地铁招标专用)
单项工程汇总表
工程名称：江苏泗洪洪泽湖湿地国家级保护区巡护栈道修缮工程 |  |  | 标段： |  |  | 第6页 共26页
序号 | 单位工程名称 | 金额(元) |  | 其中:(元)
|  |  |  | 暂估价 | 安全文明施工费 |  | 规费
1 | 江苏泗洪洪泽湖湿地国家级保护区巡护栈道修缮工程 |  |  | 35000.00
合 计 |  |  |  | 35000.00
未来软件编制 | [5 empty] | 2024年11月1日
表-03

## 3.1封-1 招标工程量清单封面(单位工程)
| 江苏泗洪洪泽湖湿地国家级保护区巡护栈道修缮工程 |  | 工程
招标工程量清单
招 标 人：
（单位盖章）
造价咨询人：
（单位盖章）
2025年03月31日
封-1

## 3.2扉-1 招标工程量清单扉页(单位工程)
| 江苏泗洪洪泽湖湿地国家级保护区巡护栈道修缮工程 |  |  | 工程
招标工程量清单
招 标 人： |  |  | 造价咨询人：
|  | （单位盖章） |  | （单位资质专用章）
法定代表人 或其授权人： |  |  | 法定代表人 或其授权人：
|  | （签字或盖章） |  | （签字或盖章）
编 制 人： |  |  | 复 核 人：
|  | （造价人员签字盖专用章） |  | （造价工程师签字盖专用章）
编制时间： |  | 2024年11月04日 | 复核时间： | 2024年11月04日
扉-1

## 3.3表-04 单位工程汇总表
单位工程汇总表
工程名称：江苏泗洪洪泽湖湿地国家级保护区巡护栈道修缮工程 |  | 标段： |  | 第9页 共26页
序号 | 汇 总 内 容 |  | 金额(元) |  | 其中:暂估价(元)
1 | 分部分项工程
1.1 | 人工费
1.2 | 材料费
1.3 | 施工机具使用费
1.4 | 企业管理费
1.5 | 利润
2 | 措施项目
2.1 | 单价措施项目费
2.2 | 总价措施项目费
2.2.1 | 其中：安全文明施工措施费
3 | 其他项目
3.1 | 其中：暂列金额 |  | 0.00
3.2 | 其中：专业工程暂估价 |  | 35000.00
3.3 | 其中：计日工
3.4 | 其中：总承包服务费
4 | 规费
5 | 税金
合 计
未来软件编制 |  |  |  | 2024年11月1日
表-04

## 3.4表-08 分部分项工程和单价措施项目清单与计价表
分部分项工程和单价措施项目清单与计价表
工程名称：江苏泗洪洪泽湖湿地国家级保护区巡护栈道修缮工程 |  |  |  | 标段： |  |  | 第10页 共26页
序 号 | 项目编码 | 项目名称 | 项目特征描述 |  | 计量 单位 | 工程量 | 金 额(元)
[7 empty] | 综合单价 | 合价 | 其中
暂估价
|  | A.1 拆除工程 |  |  |  | 1
1 | 010202003001 | 拆除木桩 | 1、拆除木桩 2、实际情况以现场为准 |  | m | 1930.95
2 | 050201015001 | 拆除木栈道及桥 | 1、拆除原有木栈道及桥 2、部分栈道及桥翻新，只损坏部分更换（更换约需翻新部分15%） 3、实际情况以现场为准 |  | m2 | 1129.34
3 | 011609001001 | 栏杆、栏板拆除 | 1、拆除原有护栏 2、部分栏杆，只损坏部分更换（更换约需翻新部分15%） 3、实际情况以现场为准 |  | m | 1129.34
4 | 010103002001 | 余方弃置 | 1、现场垃圾外运 2、运距自行考虑 |  | m3 | 238.7
|  | A.1 木栈道 |  |  |  | 1
5 | 010603003001 | 热镀锌圆管桩 | 1、165*5mm热镀锌圆管桩 2、管内灌注C30混凝土 3、基础埋深1m以内 |  | t | 36.39
6 | 010604001003 | 热镀锌方管梁 | 1、热镀锌方管梁 2、规格:150*150*3mm 3、所有外露铁件均做防锈、防腐蚀处理 4、具体做法详见图纸 |  | t | 20.732
7 | 050201015004 | 栈道（15%利旧） | 1、2000*120*50厚樟子松防腐木，留缝5(油柒翻新,部分更换)，材料15%的利旧。 2、实际情况以现场为准 |  | m2 | 846.41
8 | 050201015007 | 栈道（20%更换） | 1、2000*120*50厚樟子松防腐木，留缝5(油柒翻新,部分更换)。 2、实际情况以现场为准 |  | m2 | 224.18
9 | 011404014001 | 栈道地板油漆 | 1、旧栈道地板翻新，刷防腐油1遍 |  | m2 | 4824.98
10 | 010702005001 | 防腐木护栏（15%利旧） | 1、樟子松防腐木护栏(利旧15%的护栏） 2、专业厂家定制 3、实际情况以现场为准 |  | m | 846.41
11 | 010702005003 | 防腐木护栏（20%更换） | 1、樟子松防腐木护栏更换 2、专业厂家定制 3、实际情况以现场为准 |  | m | 224.18
12 | 011404010001 | 防腐木护栏油漆 | 1、旧木护栏翻新，刷防腐油1遍 |  | m2 | 2974.94
|  | A.1 桥 |  |  |  | 1
13 | 010603003002 | 热镀锌圆管桩 | 1、165*5mm热镀锌圆管桩 2、管内灌注C30混凝土 3、基础埋深1m以内 |  | t | 1.706
本页小计
合 计
未来软件编制 | [6 empty] | 2024年11月1日
表-08
分部分项工程和单价措施项目清单与计价表
工程名称：江苏泗洪洪泽湖湿地国家级保护区巡护栈道修缮工程 |  |  |  | 标段： |  |  | 第11页 共26页
序 号 | 项目编码 | 项目名称 | 项目特征描述 |  | 计量 单位 | 工程量 | 金 额(元)
[7 empty] | 综合单价 | 合价 | 其中
暂估价
14 | 010604001002 | 热镀锌方管梁 | 1、热镀锌方管梁 2、规格:150*150*3mm 3、所有外露铁件均做防锈、防腐蚀处理 4、具体做法详见图纸 |  | t | 1.1
15 | 050201015008 | 桥（15%利旧） | 1、2000*120*50厚樟子松防腐木，留缝5(油柒翻新,部分更换)，材料15%的利旧。 2、实际情况以现场为准 |  | m2 | 44.07
16 | 050201015009 | 桥（20%更换） | 1、2000*120*50厚樟子松防腐木，留缝5(油柒翻新,部分更换)。 2、实际情况以现场为准 |  | m2 | 14.68
17 | 011404014002 | 桥地板油漆 | 1、旧桥翻新，刷防腐油1遍 |  | m2 | 71.13
18 | 010702005004 | 防腐木护栏（15%利旧） | 1、樟子松防腐木护栏(利旧15%的护栏） 2、专业厂家定制 3、实际情况以现场为准 |  | m | 44.07
19 | 010702005005 | 防腐木护栏（20%更换） | 1、樟子松防腐木护栏更换 2、专业厂家定制 3、实际情况以现场为准 |  | m | 14.68
20 | 011404010002 | 防腐木护栏油漆 | 1、旧木护栏翻新，刷防腐油1遍 |  | m2 | 175.44
分部分项合计
21 | 011705001001 | 大型机械设备进出场及安拆 | 大型机械设备进出场及安拆费用投标人自行考虑计入报价。 |  | 项 | 1
单价措施合计
本页小计
合 计
未来软件编制 | [6 empty] | 2024年11月1日
表-08

## 3.5表-11 总价措施项目清单与计价表
总价措施项目清单与计价表
工程名称：江苏泗洪洪泽湖湿地国家级保护区巡护栈道修缮工程 |  |  |  | 标段： |  |  | 第12页 共26页
序号 | 项目编码 | 项 目 名 称 | 计算基础 | 费率(%) | 金额(元) | 调整 费率(%) |  | 调整后 金额(元) | 备注
1 | 050405001001 | 安全文明施工
1.1 | 1.1 | 基本费 | 分部分项清单合价+单价措施清单合价-分部分项除税工程设备费-单价措施除税工程设备费 | 1 |  |  |  |  | 不取费时将“费率”置0；
1.2 | 1.2 | 增加费 | 分部分项清单合价+单价措施清单合价-分部分项除税工程设备费-单价措施除税工程设备费 | 0 |  |  |  |  | 不取费时将“费率”置0；
1.3 | 1.3 | 扬尘污染防治增加费 | 分部分项清单合价+单价措施清单合价-分部分项除税工程设备费-单价措施除税工程设备费 | 0.21
2 | 050405002001 | 夜间施工 | 分部分项清单合价+单价措施清单合价-分部分项除税工程设备费-单价措施除税工程设备费 | [5 empty] | 0～0.1%
3 | 050405003001 | 非夜间施工照明 | 分部分项清单合价+单价措施清单合价-分部分项除税工程设备费-单价措施除税工程设备费 | [5 empty] | 0.3%
4 | 050405004001 | 二次搬运 | 分部分项清单合价+单价措施清单合价-分部分项除税工程设备费-单价措施除税工程设备费
未来软件编制 | [6 empty] | 2024年11月1日
表-11
总价措施项目清单与计价表
工程名称：江苏泗洪洪泽湖湿地国家级保护区巡护栈道修缮工程 |  |  |  | 标段： |  |  | 第13页 共26页
序号 | 项目编码 | 项 目 名 称 | 计算基础 | 费率(%) | 金额(元) | 调整 费率(%) |  | 调整后 金额(元) | 备注
5 | 050405005001 | 冬雨季施工 | 分部分项清单合价+单价措施清单合价-分部分项除税工程设备费-单价措施除税工程设备费 | [5 empty] | 0.05～0.2%
6 | 050405006001 | 反季节栽植影响措施 | 分部分项清单合价+单价措施清单合价-分部分项除税工程设备费-单价措施除税工程设备费
7 | 050405007001 | 地上、地下设施、建筑物的临时保护设施 | 分部分项清单合价+单价措施清单合价-分部分项除税工程设备费-单价措施除税工程设备费
8 | 050405008001 | 已完成工程及设备保护 | 分部分项清单合价+单价措施清单合价-分部分项除税工程设备费-单价措施除税工程设备费 | [5 empty] | 0～0.1%
9 | 050405009001 | 临时设施 | 分部分项清单合价+单价措施清单合价-分部分项除税工程设备费-单价措施除税工程设备费 | [5 empty] | 0.3～0.8%
10 | 050405010001 | 赶工措施 | 分部分项清单合价+单价措施清单合价-分部分项除税工程设备费-单价措施除税工程设备费 | [5 empty] | 0.5～2.1%
未来软件编制 | [6 empty] | 2024年11月1日
表-11
总价措施项目清单与计价表
工程名称：江苏泗洪洪泽湖湿地国家级保护区巡护栈道修缮工程 |  |  |  | 标段： |  |  | 第14页 共26页
序号 | 项目编码 | 项 目 名 称 | 计算基础 | 费率(%) | 金额(元) | 调整 费率(%) |  | 调整后 金额(元) | 备注
11 | 050405011001 | 工程按质论价 | 分部分项清单合价+单价措施清单合价-分部分项除税工程设备费-单价措施除税工程设备费 | 0 |  |  |  |  | 市优0.8%/省优1.1%/国优专业1.2%/国优1.3%
12 | 050405012001 | 建筑工人实名制费用 | 分部分项清单合价+单价措施清单合价-分部分项除税工程设备费-单价措施除税工程设备费 | [5 empty] | 0.04%
13 | 050405015001 | 智慧工地费用 | 分部分项清单合价+单价措施清单合价-分部分项除税工程设备费-单价措施除税工程设备费 | [5 empty] | 0.02～0.04%
合 计
未来软件编制 | [6 empty] | 2024年11月1日
表-11

## 3.6表-12 其他项目清单与计价汇总表
其他项目清单与计价汇总表
工程名称：江苏泗洪洪泽湖湿地国家级保护区巡护栈道修缮工程 |  | 标段： |  | 第15页 共26页
序号 | 项 目 名 称 | 金额(元) | 结算金额(元) |  | 备注
1 | 暂列金额 | 0.00 |  |  | 明细详见表-12-1
2 | 暂估价 | 35000.00
2.1 | 材料(工程设备)暂估价 | — |  |  | 明细详见表-12-2
2.2 | 专业工程暂估价 | 35000.00 |  |  | 明细详见表-12-3
3 | 计日工 |  |  |  | 明细详见表-12-4
4 | 总承包服务费 |  |  |  | 明细详见表-12-5
合 计 |  |  |  |  | —
未来软件编制 |  |  |  | 2024年11月1日
表-12

## 3.7表-12-1 暂列金额明细表
暂列金额明细表
工程名称：江苏泗洪洪泽湖湿地国家级保护区巡护栈道修缮工程 |  | 标段： |  | 第16页 共26页
序号 | 项 目 名 称 | 计量单位 | 暂定金额(元) |  | 备注
合 计 |  |  | 0.00 |  | —
未来软件编制 |  |  |  | 2024年11月1日
表-12-1

## 3.8表-12-2 材料(工程设备)暂估单价及调整表
材料(工程设备)暂估单价及调整表
工程名称：江苏泗洪洪泽湖湿地国家级保护区巡护栈道修缮工程 | [5 empty] | 标段： |  |  |  | 第17页 共26页
序号 | 材料编码 | 材料(工程设备)名称、规格、型号 | 计量 单位 | 数量 |  |  | 暂估(元) |  | 确认(元) |  |  | 差额±(元) |  | 备注
|  |  |  | 投标 | 确认 |  | 单价 | 合价 | 单价 |  | 合价 | 单价 | 合价
合 计
未来软件编制 | [9 empty] | 2024年11月1日
表-12-2

## 3.9表-12-3 专业工程暂估价及结算价表
专业工程暂估价及结算价表
工程名称：江苏泗洪洪泽湖湿地国家级保护区巡护栈道修缮工程 |  |  | 标段： |  | 第18页 共26页
序号 | 工程名称 | 工程内容 | 暂估金额(元) | 结算金额(元) |  | 差额±(元) | 备注
1 | 凉亭翻新 |  | 35000.00
合 计 |  |  | 35000.00 |  |  |  | —
未来软件编制 |  |  |  |  | 2024年11月1日
表-12-3

## 3.10表-12-4 计日工表
计 日 工 表
工程名称：江苏泗洪洪泽湖湿地国家级保护区巡护栈道修缮工程 |  |  |  | 标段： |  | 第19页 共26页
编号 | 项目名称 | 单位 | 暂定数量 | 实际数量 | 综合单价 (元) | 合价(元)
[6 empty] | 暂定 | 实际
一 | 人工
人工小计
二 | 材料
材料小计
三 | 施工机械
施工机械小计
四、企业管理费和利润
总 计
未来软件编制 | [5 empty] | 2024年11月1日
表-12-4

## 3.11表-12-5 总承包服务费计价表
总承包服务费计价表
工程名称：江苏泗洪洪泽湖湿地国家级保护区巡护栈道修缮工程 |  |  |  | 标段： |  | 第20页 共26页
序号 | 项 目 名 称 | 项目价值(元) | 服务内容 |  | 计算基础 | 费率(%) | 金额(元)
| 合 计 | — | — |  |  | —
未来软件编制 | [5 empty] | 2024年11月1日
表-12-5

## 3.12表-13 规费、税金项目计价表
规费、税金项目计价表
工程名称：江苏泗洪洪泽湖湿地国家级保护区巡护栈道修缮工程 |  |  | 标段： |  |  | 第21页 共26页
序号 | 项 目 名 称 | 计算基础 |  | 计算基数(元) | 计算费率(%) |  | 金额(元)
1 | 规费 | 分部分项工程费+措施项目费+其他项目费-除税工程设备费 |  |  | 100
1.1 | 社会保险费 |  |  |  | 3.3
1.2 | 住房公积金 |  |  |  | 0.55
1.3 | 环境保护税 |  |  |  | 0.1
2 | 税金 | 分部分项工程费+措施项目费+其他项目费+规费-(除税甲供材料费+除税甲供设备费)/1.01 |  |  | 9
合 计
未来软件编制 | [5 empty] | 2024年11月1日
表-13

## 3.13表-13 规费、税金项目计价表(格式二)
规费、税金项目计价表
工程名称：江苏泗洪洪泽湖湿地国家级保护区巡护栈道修缮工程 |  |  | 标段： |  |  | 第22页 共26页
序号 | 项 目 名 称 | 计算基础 |  | 计算基数(元) | 计算费率(%) |  | 金额(元)
1 | 规费 | 社会保险费+住房公积金+环境保护税 |  |  | 100
1.1 | 社会保险费 | 分部分项工程费+措施项目费+其他项目费-除税工程设备费 |  |  | 3.3
1.2 | 住房公积金 | 分部分项工程费+措施项目费+其他项目费-除税工程设备费 |  |  | 0.55
1.3 | 环境保护税 | 分部分项工程费+措施项目费+其他项目费-除税工程设备费 |  |  | 0.1
2 | 税金 | 分部分项工程费+措施项目费+其他项目费+规费-(除税甲供材料费+除税甲供设备费)/1.01 |  |  | 9
合 计
未来软件编制 | [5 empty] | 2024年11月1日
表-13

## 3.14表-20 发包人提供材料和工程设备一览表
发包人提供材料和工程设备一览表
工程名称：江苏泗洪洪泽湖湿地国家级保护区巡护栈道修缮工程 |  |  |  |  | 标段： |  |  | 第23页 共26页
序号 | 材料编码 | 材料(工程设备)名称、规格、型号 | 单位 | 数量 |  | 单价(元) | 合价(元) |  | 交货 方式 | 送达 地点 | 备注
合 计
未来软件编制 | [7 empty] | 2024年11月1日
表-20

## 3.15表-21 承包人提供主要材料和工程设备一览表(造价信
承包人提供主要材料和工程设备一览表
(适用于造价信息差额调整法)
工程名称：江苏泗洪洪泽湖湿地国家级保护区巡护栈道修缮工程 | [5 empty] | 标段： |  |  | 第24页 共26页
序号 | 材料编码 | 名称、规格、型号 | 单位 | 数量 | 风险系数 (%) |  | 基准单价(元) | 投标单价(元) |  | 发承包人确认单价(元) | 备注
未来软件编制 | [8 empty] | 2024年11月1日
表-21

## 3.16表-21 承包人提供主要材料和工程设备一览表(含厂家
承包人提供主要材料和工程设备一览表
(适用于造价信息差额调整法)
工程名称：江苏泗洪洪泽湖湿地国家级保护区巡护栈道修缮工程 | [5 empty] | 标段： |  |  |  | 第25页 共26页
序号 | 材料编码 | 名称、规格、型号 | 单位 | 数量 | 风险系数 (%) |  | 基准单价(元) | 投标单价(元) | 发承包人确认单价(元) |  | 厂家 | 品牌 | 备注
未来软件编制 | [9 empty] | 2024年11月1日
表-21

## 3.17表-22 承包人提供主要材料和工程设备一览表(价格指
承包人提供主要材料和工程设备一览表
(适用于价格指数差额调整法)
工程名称：江苏泗洪洪泽湖湿地国家级保护区巡护栈道修缮工程 |  |  |  |  | 标段： |  |  | 第26页 共26页
序号 | 材料编码 | 名称、规格、型号 | 单位 | 变值权重B |  | 基本价格指数Fo | 现行价格指数Ft |  | 备注
定值权重A |  |  |  | 1 |  | — | —
合 计 |  |  |  | 1 |  | — | —
未来软件编制 | [7 empty] | 2024年11月1日
表-22