## 封-1 招标工程量清单封面
|  | 连云港市郁州公园体育休闲运动场建设项目 |  | 工程
招 标 工 程 量 清 单
招 标 人：
(单位盖章)
造价咨询人：
(单位盖章)
封-1

## 扉-1 招标工程量清单扉页
|  | 连云港市郁州公园体育休闲运动场建设项目 |  |  | 工程
招 标 工 程 量 清 单
招 标 人： |  |  | 造价咨询人：
| （单位盖章） |  |  | (单位资质专用章)
法定代表人 或其授权人： |  |  | 法定代表人 或其授权人：
| (签字或盖章) |  |  | (签字或盖章)
编 制 人： |  |  | 复 核 人：
| (造价人员签字盖专用章) |  |  | (造价工程师签字盖专用章)
编 制 时 间： |  |  | 复 核 时 间：
扉-1

## 表-01 总说明
总 说 明
工程名称： 连云港市郁州公园体育休闲运动场建设项目 | 第 1 页 共 2 页
郁洲公园体育休闲运动场建设项目 清单控制价编制说明 一、工程概况 项目工程名称：郁洲公园体育休闲运动场建设项目。建设地点：连云港市郁洲公园。建设单位：连云港市苍梧绿园管理处。连云港市苍梧绿园管理处拟在郁洲公园内新建一座体育休闲运动场，主要内容包含运动场内原有地坪和建筑拆除，运动场内新建道路、运动场地、休闲娱乐设施采购，运动场内绿化，运动场内给排水、电气照明监控系统。 二、编制依据 1、根据建设单位提供的设计图纸《20250507施工图设计》和设计图提疑及其回复文件。 2、中华人民共和国建设部《建设工程工程量清单计价规范》(GB50500-2013)、《房屋建筑与装饰工程量计算规范》（GB50584-2013）、《通用安装工程工程量计算规范》（GB50856-2013）。 3、《江苏省建筑与装饰工程计价定额》（2014年）、《江苏省安装工程计价定额》（2014年）、《江苏省房屋修缮工程计价表》(2009)等。 4、《江苏省建设工程费用定额》2014及营改增相关政策文件精神。 5、苏建函价〔2025〕2号省住房城乡建设厅关于调整建设工程计价增值税税率的通知。 6、人工费执行苏建函价 (2025)66号文。 7、材料价格按《连云港建设工程经济》材料指导价执行2025年第5期及市场询价。 8、国家及江苏省、连云港市关于招投标方面的相关法律、法规文件。 三、编制范围 1、拆除工程包括：对运动场内现状场地、钢混房子、砖砌水池和钢结构棚子等。 2、运动场内建设工程包括：新建运动场内道路、运动场地和体育休闲设施等。 3、绿化工程 4、安装工程包括：运动场内电气、给排水和监控系统等。 5、具体详见招标清单。 四、其他说明 1、运动场内原有钢结构由中标人实施拆除，重量以现场拆完实际计量为准，价格以废旧型材2100元/吨、彩钢瓦1800元/吨暂估，实际以各方见证交易单价为准，按实结算抵扣造价。 2、拆除地坪部分厚度对应新建路面做法厚度，具体工程量以现场实际发生为准，按实结算。
表-01
总 说 明
工程名称： 连云港市郁州公园体育休闲运动场建设项目 | 第 2 页 共 2 页
3、门口现有景石需保留，按照建设方要求移动至合适位置。 4、拆除范围包括但不限于清单列出的金属结构范围，拆除料或设备需回收利用的按招标人指定地点堆放保管。 5、本工程在运动场内建设工程中设置175400元暂列金额。 6、如清单描述与设计图纸不符，以清单描述为准。
表-01

## 表-08 分部分项工程和单价措施项目清单与计价表【运动场内
分部分项工程和单价措施项目清单与计价表
工程名称：运动场内拆除工程 | [5 empty] | 标段：连云港市郁州公园体育休闲运动场建设项目 |  |  | 第 1 页 共 8 页
序号 | 项目编码 | 项目名称 | 项目特征描述 | 计量单位 | 工程量 |  | 金额（元）
[7 empty] | 综合单价 | 综合合价 |  | 其中：暂估价
01-02、拆除两个小门房
1 | 011601001001 | 砖砌体拆除 | 1.砌体名称:砌砖墙拆除 2.砌体材质:砖和砌块等 3.拆除高度:3.8m 4.拆除砌体的截面尺寸:0.24m 5.砌体表面的附着物种类:抹灰装饰层 | m3 | 41.8
2 | 011602002001 | 钢筋混凝土构件拆除 | 1.构件名称:钢筋混凝土板 2.拆除构件的厚度或规格尺寸:120mm | m3 | 7.2
03、拆除砖砌平台
3 | 011601001002 | 砖砌体拆除 | 1.砌体名称:砌砖平台 2.砌体材质:砖砌体 3.拆除高度:0.35m 4.拆除砌体的截面尺寸:16.5*9m 5.砌体表面的附着物种类:抹灰装饰层 | m3 | 51.98
04拆除、砖砌水池
本页小计
注：为计取规费等的使用，可在表中增设其中：“定额人工费”。
表—08
分部分项工程和单价措施项目清单与计价表
工程名称：运动场内拆除工程 | [5 empty] | 标段：连云港市郁州公园体育休闲运动场建设项目 |  |  | 第 2 页 共 8 页
序号 | 项目编码 | 项目名称 | 项目特征描述 | 计量单位 | 工程量 |  | 金额（元）
[7 empty] | 综合单价 | 综合合价 |  | 其中：暂估价
4 | 011601001003 | 砖砌体拆除 | 1.砌体名称:砌砖墙拆除 2.砌体材质:砖和砌块等 3.拆除高度:0.6m 4.拆除砌体的截面尺寸:2.1m 5.砌体表面的附着物种类:抹灰装饰层 | m3 | 63
05-07、平台上砖砌台阶、小砖房拆除
5 | 011601001004 | 砖砌体拆除 | 1.砌体名称:砖砌台阶 砌砖墙拆除 2.砌体材质:砖和砌块等 3.拆除高度:0.5-0.6m 4.拆除砌体的截面尺寸:2.1m 5.砌体表面的附着物种类:抹灰装饰层 | m3 | 140.52
6 | 011602002002 | 钢筋混凝土构件拆除 | 1.构件名称:钢筋混凝土板 2.拆除构件的厚度或规格尺寸:120mm | m3 | 0.16
08-11、拆除花池
本页小计
注：为计取规费等的使用，可在表中增设其中：“定额人工费”。
表—08
分部分项工程和单价措施项目清单与计价表
工程名称：运动场内拆除工程 | [5 empty] | 标段：连云港市郁州公园体育休闲运动场建设项目 |  |  | 第 3 页 共 8 页
序号 | 项目编码 | 项目名称 | 项目特征描述 | 计量单位 | 工程量 |  | 金额（元）
[7 empty] | 综合单价 | 综合合价 |  | 其中：暂估价
7 | 011601001005 | 砖砌体拆除 | 1.砌体名称:砌砖墙拆除 2.砌体材质:砖和砌块等 3.拆除高度:3.8 4.拆除砌体的截面尺寸:0.24 5.砌体表面的附着物种类:外表贴大理石50mm厚 | m3 | 20.94
12、砖砌水池拆除
8 | 011601001006 | 砖砌体拆除 | 1.砌体名称:砌砖墙拆除 2.砌体材质:砖和砌块等 3.拆除高度:0.6m 4.拆除砌体的截面尺寸:1.2m 5.砌体表面的附着物种类:抹灰层 | m3 | 27.36
13、钢结构大棚拆除 9.67T
9 | 011611002001 | 钢柱拆除 | 1.构件名称:钢管柱 2.拆除构件的规格尺寸:Φ100-Φ150*4*3.35m | t | 1.312
10 | 011611001001 | 钢梁拆除 | 1.构件名称:型钢屋架 2.拆除构件的规格尺寸:L50*4双拼 | t | 2.356
11 | 011611005001 | 其他金属构件拆除 | 1.构件名称:钢栏杆 2.拆除构件的规格尺寸:上下2Φ30*2钢管，Φ10钢筋@100高1000 | t | 0.554
本页小计
注：为计取规费等的使用，可在表中增设其中：“定额人工费”。
表—08
分部分项工程和单价措施项目清单与计价表
工程名称：运动场内拆除工程 | [5 empty] | 标段：连云港市郁州公园体育休闲运动场建设项目 |  |  | 第 4 页 共 8 页
序号 | 项目编码 | 项目名称 | 项目特征描述 | 计量单位 | 工程量 |  | 金额（元）
[7 empty] | 综合单价 | 综合合价 |  | 其中：暂估价
12 | 010606001001 | 钢支撑、钢拉条 | 1.钢材品种、规格:L50*4 2.构件类型:屋架剪刀支撑 3.安装高度:4m | t | 0.162
13 | 010606002001 | 钢檩条 | 1.钢材品种、规格:C型钢檩条C100*2 2.单根质量:0.3t内 3.安装高度:3.6m内 | t | 1.243
14 | 010901002001 | 型材屋面 | 1.型材品种、规格:压型钢板波形瓦 2.金属檩条材料品种、规格:钢C型 | m2 | 422.4
14、3个钢管灯塔拆除
15 | 011611002002 | 钢柱拆除 | 1.构件名称:钢管柱 2.拆除构件的规格尺寸:Φ100-Φ150*4*5.1m | t | 0.338
15、鬼屋有序拆除 砖混结构
16 | 011602002003 | 钢筋混凝土构件拆除 | 1.构件名称:钢筋砼板墙 2.拆除构件的厚度或规格尺寸:120mm | m3 | 64.87
16-17、钢构棚屋有序拆除
17 | 011611002003 | 钢柱拆除 | 1.构件名称:钢管柱 2.拆除构件的规格尺寸:Φ100-Φ150*4*3.35m | t | 1.476
本页小计
注：为计取规费等的使用，可在表中增设其中：“定额人工费”。
表—08
分部分项工程和单价措施项目清单与计价表
工程名称：运动场内拆除工程 | [5 empty] | 标段：连云港市郁州公园体育休闲运动场建设项目 |  |  | 第 5 页 共 8 页
序号 | 项目编码 | 项目名称 | 项目特征描述 | 计量单位 | 工程量 |  | 金额（元）
[7 empty] | 综合单价 | 综合合价 |  | 其中：暂估价
18 | 011611001002 | 钢梁拆除 | 1.构件名称:型钢屋架 2.拆除构件的规格尺寸:L50*4双拼 | t | 4.712
19 | 010606002002 | 钢檩条拆除 | 1.钢材品种、规格:C型钢檩条C100*2 2.单根质量:0.3t内 3.安装高度:3.6m内 | t | 1.044
20 | 010901002002 | 型材屋面拆除 | 1.型材品种、规格:压型钢板波形瓦 2.金属檩条材料品种、规格:钢C型 | m2 | 407.47
21 | 011207001001 | 墙面彩钢板拆除 | 1.面层材料品种、规格、颜色:彩钢板墙面拆除 | m2 | 321.44
22 | 011601001007 | 砖砌体拆除 | 1.砌体名称:砌砖墙拆除 2.砌体材质:砖和砌块等 3.拆除高度:0.8m 4.拆除砌体的截面尺寸:120mm 5.砌体表面的附着物种类:抹灰层 | m3 | 6.3
18、砖混房拆除
本页小计
注：为计取规费等的使用，可在表中增设其中：“定额人工费”。
表—08
分部分项工程和单价措施项目清单与计价表
工程名称：运动场内拆除工程 | [5 empty] | 标段：连云港市郁州公园体育休闲运动场建设项目 |  |  | 第 6 页 共 8 页
序号 | 项目编码 | 项目名称 | 项目特征描述 | 计量单位 | 工程量 |  | 金额（元）
[7 empty] | 综合单价 | 综合合价 |  | 其中：暂估价
23 | 011601001008 | 砖砌体拆除 | 1.砌体名称:砌砖墙拆除 2.砌体材质:砖和砌块等 3.拆除高度:0.8m 4.拆除砌体的截面尺寸:120mm 5.砌体表面的附着物种类:抹灰层 | m3 | 62.69
24 | 010901002003 | 型材屋面拆除 | 1.型材品种、规格:压型钢板复合板 2.金属檩条材料品种、规格:钢C型 | m2 | 67.2
19、小钢架棚
25 | 011611002004 | 钢柱拆除 | 1.构件名称:钢管柱 2.拆除构件的规格尺寸:Φ100-Φ150*4*3.35m | t | 0.165
26 | 011611001003 | 钢梁拆除 | 1.构件名称:型钢屋架 2.拆除构件的规格尺寸:口40*40*2+口60*40*2 | t | 0.165
27 | 010901002004 | 型材屋面拆除 | 1.型材品种、规格:压型钢板波形瓦 2.金属檩条材料品种、规格:钢C型 | m2 | 26
20-21、外围墙
本页小计
注：为计取规费等的使用，可在表中增设其中：“定额人工费”。
表—08
分部分项工程和单价措施项目清单与计价表
工程名称：运动场内拆除工程 | [5 empty] | 标段：连云港市郁州公园体育休闲运动场建设项目 |  |  | 第 7 页 共 8 页
序号 | 项目编码 | 项目名称 | 项目特征描述 | 计量单位 | 工程量 |  | 金额（元）
[7 empty] | 综合单价 | 综合合价 |  | 其中：暂估价
28 | 011609001001 | 栏杆、栏板拆除 | 1.栏杆(板）的高度:1.5m 2.栏杆、栏板种类:塑料栅栏围墙 3.含园内运输 | m | 452
22、杨树砍伐
29 | 060302001001 | 伐树 | 1.树径:30cm内 2.含园内运输 | 棵 | 42
30 | 050101002001 | 挖树根（蔸） | 1.地径:30cm以内 2.含园内运输 | 株 | 42
23、外运垃圾
31 | 010103002001 | 余方弃置 | 1.废弃料品种:所有拆除建筑碎料垃圾（钢结构除外的其它拆除砍伐等物料） 2.运距:投标人综合考虑运送出施工区合理处理 | m3 | 560.5
24、钢构件残值
32 | 010606013001 | 重型材 | 1、钢管，角钢，方管 2、含运输 | t | 17.57
33 | 010606013002 | 彩钢瓦 | 1、彩钢瓦 2、含运输 | t | 5
25、原地面拆除
34 | 041001001001 | 拆除路面 | 1.材质:混凝土类（无筋） 2.厚度:10-15cm | m3 | 940.25
35 | 041001003001 | 拆除基层 | 1.材质:碎（砾）石 2.厚度:10cm 3.部位:原地面下 | m3 | 863.62
26、零星拆除
本页小计
注：为计取规费等的使用，可在表中增设其中：“定额人工费”。
表—08
分部分项工程和单价措施项目清单与计价表
工程名称：运动场内拆除工程 | [5 empty] | 标段：连云港市郁州公园体育休闲运动场建设项目 |  |  | 第 8 页 共 8 页
序号 | 项目编码 | 项目名称 | 项目特征描述 | 计量单位 | 工程量 |  | 金额（元）
[7 empty] | 综合单价 | 综合合价 |  | 其中：暂估价
36 | 010103002002 | 零星拆除 | 1.拆除圆形建筑门前木台阶、墙壁上几个艺术字等零星构件 2.运距:投标人自行考虑 | 项 | 1
分部分项合计
措施项目
单价措施合计
本页小计
合 计
注：为计取规费等的使用，可在表中增设其中：“定额人工费”。
表—08

## 表-11 总价措施项目清单与计价表【运动场内拆除工程】
总价措施项目清单与计价表
工程名称：运动场内拆除工程 |  |  |  | 标段：连云港市郁州公园体育休闲运动场建设项目 |  |  |  | 第 1 页 共 2 页
序号 | 项目编码 | 项目名称 | 计算基础 |  | 费率 (%) | 金额 (元) | 调整 费率 (%) |  | 调整后 金额(元) | 备注
1 | 011707001001 | 安全文明施工费
1.1 | 1.1 | 基本费 | 分部分项合计+技术措施项目合计-分部分项设备费-技术措施项目设备费 |  | 1.5
1.2 | 1.2 | 增加费 | 分部分项合计+技术措施项目合计-分部分项设备费-技术措施项目设备费 |  | 0
1.3 | 1.3 | 扬尘污染防治增加费 | 分部分项合计+技术措施项目合计-分部分项设备费-技术措施项目设备费 |  | 0.21
2 | 011707010001 | 按质论价 | 分部分项合计+技术措施项目合计-分部分项设备费-技术措施项目设备费 |  | 0
3 | 011707002001 | 夜间施工 | 分部分项合计+技术措施项目合计-分部分项设备费-技术措施项目设备费
4 | 011707003001 | 非夜间施工照明 | 分部分项合计+技术措施项目合计-分部分项设备费-技术措施项目设备费 | [6 empty] | 在计取非夜间施工照明费时，建筑工程、仿古工程、修缮土建部分仅地下室（地宫）部分可计取；单独装饰、安装工程、园林绿化工程、修缮安装部分仅特殊施工部位内施工项目可计取
5 | 011707004001 | 二次搬运 | 分部分项合计+技术措施项目合计-分部分项设备费-技术措施项目设备费
6 | 011707005001 | 冬雨季施工 | 分部分项合计+技术措施项目合计-分部分项设备费-技术措
编制人（造价人员）： |  |  |  | 复核人（造价工程师）：
表-11
总价措施项目清单与计价表
工程名称：运动场内拆除工程 |  |  |  | 标段：连云港市郁州公园体育休闲运动场建设项目 |  |  |  | 第 2 页 共 2 页
序号 | 项目编码 | 项目名称 | 计算基础 |  | 费率 (%) | 金额 (元) | 调整 费率 (%) |  | 调整后 金额(元) | 备注
施项目设备费
7 | 011707006001 | 地上、地下设施、建筑物的临时保护设施 | 分部分项合计+技术措施项目合计-分部分项设备费-技术措施项目设备费
8 | 011707007001 | 已完工程及设备保护 | 分部分项合计+技术措施项目合计-分部分项设备费-技术措施项目设备费
9 | 011707008001 | 临时设施 | 分部分项合计+技术措施项目合计-分部分项设备费-技术措施项目设备费
10 | 011707009001 | 赶工措施 | 分部分项合计+技术措施项目合计-分部分项设备费-技术措施项目设备费
11 | 011707011001 | 建筑工人实名制 | 分部分项合计+技术措施项目合计-分部分项设备费-技术措施项目设备费 | [6 empty] | 建筑工人实名制设备由建筑工人工资专用账户开户银行提供的，建筑工人实名制费用按表中费率乘以0.5系数计取
12 | 011707013001 | 特殊施工降效 | 分部分项合计+技术措施项目合计-分部分项设备费-技术措施项目设备费
13 | 011707014001 | 协管费 | 分部分项合计+技术措施项目合计-分部分项设备费-技术措施项目设备费
14 | 011707015001 | 智慧工地费用 | 分部分项合计+技术措施项目合计-分部分项设备费-技术措施项目设备费
合 计
编制人（造价人员）： |  |  |  | 复核人（造价工程师）：
表-11

## 表-12 其他项目清单与计价汇总表【运动场内拆除工程】
其他项目清单与计价汇总表
工程名称：运动场内拆除工程 |  | 标段：连云港市郁州公园体育休闲运动场建设项目 |  |  | 第 1 页 共 1 页
序号 | 项目名称 |  | 金额（元） | 结算金额（元） |  | 备注
一 | 其他项目
1 | 暂列金额 |  |  |  |  | 明细详见表-12-1
2 | 暂估价
2.1 | 材料(工程设备)暂估价 |  | - |  |  | 明细详见表-12-2
2.2 | 专业工程暂估价 |  |  |  |  | 明细详见表-12-3
3 | 计日工 |  |  |  |  | 明细详见表-12-4
4 | 总承包服务费 |  |  |  |  | 明细详见表-12-5
5 | 索赔与现场签证 |  | - |  |  | 明细详见表-12-6
合 计 | [5 empty] | —
表—12

## 表-12-4 计日工表【运动场内拆除工程】
计日工表
工程名称：运动场内拆除工程 |  |  |  |  | 标段：连云港市郁州公园体育休闲运动场建设项目 |  | 第 1 页 共 1 页
编号 | 项目名称 | 单位 | 暂定数量 | 实际数量 |  | 综合单价(元) |  | 合价（元）
[8 empty] | 暂定 | 实际
1 | 人工
1.1
人工小计
2 | 材料
2.1
材料小计
3 | 机械
3.1
机械小计
4 | 企业管理费和利润
4.1
企业管理费和利润小计
总计
表—12—4

## 表-13 规费、税金项目清单与计价表【运动场内拆除工程】
规费、税金项目清单与计价表
工程名称：运动场内拆除工程 |  |  | 标段：连云港市郁州公园体育休闲运动场建设项目 |  | 第 1 页 共 1 页
序号 | 项目名称 | 计算基础 |  | 计算基数 |  | 计算费率(%) | 金额(元)
1 | 规费 | 社会保险费+住房公积金+环境保护税
1.1 | 社会保险费 | 分部分项工程+措施项目+其他项目-分部分项设备费-技术措施项目设备费 |  |  |  | 3.8
1.2 | 住房公积金 | 分部分项工程+措施项目+其他项目-分部分项设备费-技术措施项目设备费 |  |  |  | 0.67
1.3 | 环境保护税 | 分部分项工程+措施项目+其他项目-分部分项设备费-技术措施项目设备费 |  |  |  | 0
2 | 税金 | 分部分项工程+措施项目+其他项目+规费-(甲供材料费+甲供主材费+甲供设备费)/1.01 |  |  |  | 9
合 计
表—13

## 表-08 分部分项工程和单价措施项目清单与计价表【运动场内_1
分部分项工程和单价措施项目清单与计价表
工程名称：运动场内建设工程 | [5 empty] | 标段：连云港市郁州公园体育休闲运动场建设项目 |  |  | 第 1 页 共 23 页
序号 | 项目编码 | 项目名称 | 项目特征描述 | 计量单位 | 工程量 |  | 金额（元）
[7 empty] | 综合单价 | 综合合价 |  | 其中：暂估价
园内道路
1 | 050201001001 | EPDM园路 | 1、14厚现浇EPDM安全地垫,专业胶水黏贴由专业公司施工 2、自流平水泥一道 3、100厚C20素砼垫层兼找坡层（另计） 4、100厚碎石垫层（另计） 5、回填土分层夯实密实度≥93% 6、温度缝6*6米设置一道 7、具体做法详见招标图纸 | m2 | 1230.46
2 | 040303001001 | 混凝土垫层（EPDM园路） | 1、100厚C20素砼垫层兼找坡层 | m3 | 123.05
3 | 040305001001 | 碎石垫层（EPDM园路） | 1、100厚碎石垫层 | m3 | 123.05
4 | 050201001002 | 彩色透水混凝土园路 | 1、透明封闭剂(颜色见平面) 2、50厚φ6粒径彩色强固透水混凝土 3、100厚C20混凝土垫层（另计） 4、100厚碎石垫层（另计） 5、素土夯实,压实系数≥93% 6、5mm厚150不锈钢收边 7、具体做法详见招标图纸 | m2 | 1532.5
5 | 040303001002 | 混凝土垫层（彩色透水混凝土园路） | 1、100厚C20混凝土垫层 | m3 | 153.25
本页小计
注：为计取规费等的使用，可在表中增设其中：“定额人工费”。
表—08
分部分项工程和单价措施项目清单与计价表
工程名称：运动场内建设工程 | [5 empty] | 标段：连云港市郁州公园体育休闲运动场建设项目 |  |  | 第 2 页 共 23 页
序号 | 项目编码 | 项目名称 | 项目特征描述 | 计量单位 | 工程量 |  | 金额（元）
[7 empty] | 综合单价 | 综合合价 |  | 其中：暂估价
6 | 040305001002 | 碎石垫层（彩色透水混凝土园路） | 1、100厚碎石垫层 | m3 | 153.25
7 | 010401003002 | 砖砌挡墙 | 1、30厚芝麻灰花岗岩压顶（另计） 2、10厚文化石贴面（另计） 3、20厚1:3干硬水泥砂浆 4、MU10烧结红砖，M5水泥砂浆砌筑 5、100厚C15砼垫层（另计） 6、100厚碎石层（另计） 7、素土夯实 8、具体做法详见招标图纸 | m | 43
8 | 011204003001 | 块料墙面（砖砌挡墙） | 1、30厚芝麻灰花岗岩压顶 | m2 | 17.2
9 | 011204001002 | 石材墙面（砖砌挡墙） | 1、10厚文化石贴面 | m2 | 46.44
10 | 040303001006 | 混凝土垫层（砖砌挡墙） | 1、100厚C20混凝土垫层 | m3 | 3.44
11 | 040305001009 | 碎石垫层（砖砌挡墙） | 1、100厚碎石垫层 | m3 | 4.3
12 | 010403003001 | 石挡土墙 | 1、石笼，φ100-200,黄石浆砌外不露浆糊 2、150厚C20混凝土（另计） 3、150厚碎石垫层（另计） 4、素土夯实 5、具体做法详见招标图纸 | m | 21.09
13 | 040303001007 | 混凝土垫层（石挡土墙） | 1、100厚C20混凝土垫层 | m3 | 2.53
14 | 040305001010 | 碎石垫层（石挡土墙） | 1、100厚碎石垫层 | m3 | 3.48
本页小计
注：为计取规费等的使用，可在表中增设其中：“定额人工费”。
表—08
分部分项工程和单价措施项目清单与计价表
工程名称：运动场内建设工程 | [5 empty] | 标段：连云港市郁州公园体育休闲运动场建设项目 |  |  | 第 3 页 共 23 页
序号 | 项目编码 | 项目名称 | 项目特征描述 | 计量单位 | 工程量 |  | 金额（元）
[7 empty] | 综合单价 | 综合合价 |  | 其中：暂估价
15 | 040205006001 | 标线 | 1.园区内除运动场地外的所有白实线 2.工艺:温漆 3.线型:实线 4.工程量按实结算 | m | 1285
16 | 020510004001 | 水磨石坐凳 | 1、白色水磨石面层 2、30厚1:2.5白水泥砂浆 3、100厚C20混凝土压顶 4、MU10烧结红砖，M5水泥砂浆砌筑 5、100厚C20混凝土垫层 6、100厚级配碎石垫层 7、具体做法详见招标图纸 | 个 | 5
17 | 010501001003 | 垫层 | 1.混凝土种类:预拌 2.混凝土强度等级:C20 3.场地内圆形保留建筑门前广场地坪按200mm厚C20砼找平处理 4.工程量按实结算 | m3 | 44.64
18 | 010501001004 | 零星维修 | 1、运动场内原有保留的两个台阶维修处理 2、此项费用总价包干，投标人综合考虑报价，结算时不再调整 | 项 | 1
排水工程
本页小计
注：为计取规费等的使用，可在表中增设其中：“定额人工费”。
表—08
分部分项工程和单价措施项目清单与计价表
工程名称：运动场内建设工程 | [5 empty] | 标段：连云港市郁州公园体育休闲运动场建设项目 |  |  | 第 4 页 共 23 页
序号 | 项目编码 | 项目名称 | 项目特征描述 | 计量单位 | 工程量 |  | 金额（元）
[7 empty] | 综合单价 | 综合合价 |  | 其中：暂估价
19 | 040501016001 | 球场排水沟 | 1、600*300*50芝麻灰成品水沟盖板 2、20厚1:2.5水泥砂浆 3、M7.5水泥砂浆砌240厚砖 4、100厚C15混凝土 5、100厚石粉垫层 6、素土夯实 7、工程量按实结算 8、具体做法详见招标图纸 | m | 469.7
20 | 040501016002 | 线形排水沟 | 1、600*300*50芝麻灰成品水沟盖板 2、20厚1:2.5水泥砂浆 3、M7.5水泥砂浆砌240厚砖 4、100厚C15混凝土 5、100厚石粉垫层 6、素土夯实 7、工程量按实结算 8、具体做法详见招标图纸 | m | 58
21 | 040502009001 | 水表井 | 1、含阀门、水表等附件，土方开挖回填 | 个 | 1
22 | 040502009002 | 检修阀门井 | 1、含成品阀门箱等附件，土方开挖回填 | 个 | 2
23 | 040201022001 | 排水口 | 1、600*300*50芝麻灰成品水沟盖板 | m | 32
本页小计
注：为计取规费等的使用，可在表中增设其中：“定额人工费”。
表—08
分部分项工程和单价措施项目清单与计价表
工程名称：运动场内建设工程 | [5 empty] | 标段：连云港市郁州公园体育休闲运动场建设项目 |  |  | 第 5 页 共 23 页
序号 | 项目编码 | 项目名称 | 项目特征描述 | 计量单位 | 工程量 |  | 金额（元）
[7 empty] | 综合单价 | 综合合价 |  | 其中：暂估价
24 | 010401011004 | 雨水检查井 | 1、雨水检查井，做法详图集06DMS201-3-P9/P11 | 座 | 24
25 | 010401011005 | 污水检查井 | 1、污水水检查井，做法详图集06DMS201-3-P18/P19 | 座 | 2
保留建筑外立面出新改造
26 | 050304003003 | 建筑立面改造 | 1、现有建筑外立面改造，外包成品铝合金格栅，50*100*2，倒锥形化学锚栓2-M12*16和6mm钢连接件/L=100mm@1m固定连接 2、含制作艺术字和图案 3、表面喷涂氟碳漆 4、具体做法详见图纸 | ㎡ | 142.27
27 | 011608002001 | 铲除涂料面 | 1、现有外墙面涂料铲除 | m2 | 392.85
28 | 011406001001 | 抹灰面油漆 | 1、现有建筑外墙刷白色涂料 | m2 | 392.85
景墙
本页小计
注：为计取规费等的使用，可在表中增设其中：“定额人工费”。
表—08
分部分项工程和单价措施项目清单与计价表
工程名称：运动场内建设工程 | [5 empty] | 标段：连云港市郁州公园体育休闲运动场建设项目 |  |  | 第 6 页 共 23 页
序号 | 项目编码 | 项目名称 | 项目特征描述 | 计量单位 | 工程量 |  | 金额（元）
[7 empty] | 综合单价 | 综合合价 |  | 其中：暂估价
29 | 010401003004 | 景墙 | 景墙地上部分1.53m，地下埋深0.75m 1、烧面中国黑花岗岩压顶，规格:600*300*100（另计） 2、现浇100厚C15混凝土压顶，横向2直径6 纵向直径6@200（含模板）（另计） 3、砌筑MU10非粘土砖，180厚M7.5水泥砂浆 4、8厚1:2水泥砂浆加胶，15厚1:2.5水泥砂浆找平层（另计） 5、青砖贴面,留缝5，规格:235*50*15（另计） 6、现浇100厚C15混凝土压顶，横向2直径6 纵向直径6@200（含模板）（另计） 7、100厚C15混凝土垫层（含模板）（另计） 8、150厚碎石垫层（另计） 9、素土夯实密实度＞93% 10、定制LOGO“全民健身”四个发光字（另计） 11、具体做法详见招标图纸 | m | 29.1
本页小计
注：为计取规费等的使用，可在表中增设其中：“定额人工费”。
表—08
分部分项工程和单价措施项目清单与计价表
工程名称：运动场内建设工程 | [5 empty] | 标段：连云港市郁州公园体育休闲运动场建设项目 |  |  | 第 7 页 共 23 页
序号 | 项目编码 | 项目名称 | 项目特征描述 | 计量单位 | 工程量 |  | 金额（元）
[7 empty] | 综合单价 | 综合合价 |  | 其中：暂估价
30 | 010514904001 | 压顶（景墙） | 1、烧面中国黑花岗岩压顶，规格:600*300*100 | m | 29.1
31 | 010507005001 | 扶手、压顶（景墙） | 1、现浇100厚C15混凝土压顶，横向2直径6 纵向直径6@200（含模板）（钢筋另计） | m3 | 1.75
32 | 010515001012 | 现浇构件钢筋（景墙） | 1、横向2直径6 纵向直径6@200 | t | 0.032
33 | 011204001001 | 青砖贴面（景墙） | 1、8厚1:2水泥砂浆加胶，15厚1:2.5水泥砂浆找平层 2、青砖贴面,留缝5，规格:235*50*15 | m2 | 83.23
34 | 040303001004 | 混凝土垫层（景墙） | 1、100厚C15混凝土垫层 | m3 | 1.8
35 | 040305001007 | 碎石垫层（景墙） | 1、150厚碎石垫层 | m3 | 4.02
36 | 011508002001 | 定制logo发光字 | 1、定制LOGO“全民健身”四个发光字 2、具体样式详见图纸 | 套 | 1
儿童沙坑
37 | 050201001003 | 儿童沙坑1 | 1、400厚白色消毒细沙 2、30g无纺布两道 3、200厚碎石滤水层（另计） 4、PVC排水盲管(管壁上钻孔) 5、素土夯实 6、具体做法详见招标图纸 | m2 | 58.06
本页小计
注：为计取规费等的使用，可在表中增设其中：“定额人工费”。
表—08
分部分项工程和单价措施项目清单与计价表
工程名称：运动场内建设工程 | [5 empty] | 标段：连云港市郁州公园体育休闲运动场建设项目 |  |  | 第 8 页 共 23 页
序号 | 项目编码 | 项目名称 | 项目特征描述 | 计量单位 | 工程量 |  | 金额（元）
[7 empty] | 综合单价 | 综合合价 |  | 其中：暂估价
38 | 040305001003 | 碎石垫层（儿童沙坑1） | 1、200厚碎石滤水层 | m3 | 11.61
39 | 050201001004 | 儿童沙坑2 | 1、400厚白色消毒细沙 2、30g无纺布两道 3、200厚碎石滤水层 4、PVC排水盲管(管壁上钻孔) 5、素土夯实 6、具体做法详见招标图纸 | m2 | 12.6
40 | 040305001004 | 碎石垫层（儿童沙坑2） | 1、200厚碎石滤水层 | m3 | 2.52
41 | 040204004001 | 沙坑石材收边 | 1、收边:细凿面黄金麻花岗岩200x200x30厚 2、200x70x30厚细凿面黄金麻花岗岩 3、30厚1:3水泥砂浆 4、100厚C20素砼层（另计） 5、标准砖砌体 6、工程量按实结算 7、具体做法详见设计图纸 | m | 43.2
42 | 010404001001 | 垫层（沙坑石材收边） | 1、100厚C20素砼层 | m3 | 1.9
本页小计
注：为计取规费等的使用，可在表中增设其中：“定额人工费”。
表—08
分部分项工程和单价措施项目清单与计价表
工程名称：运动场内建设工程 | [5 empty] | 标段：连云港市郁州公园体育休闲运动场建设项目 |  |  | 第 9 页 共 23 页
序号 | 项目编码 | 项目名称 | 项目特征描述 | 计量单位 | 工程量 |  | 金额（元）
[7 empty] | 综合单价 | 综合合价 |  | 其中：暂估价
43 | 040205012001 | 镀锌钢护栏 | 1、φ50x2厚镀锌钢管，φ20x1.5厚镀锌钢管,@120，φ50x2厚镀锌钢管； 2、黄色氟碳漆喷涂； 3、立柱下设预埋件YMJ02，基层为钢通时,直接与钢通焊牢 4、工程量按实结算 5、具体做法详见招标图纸 | m | 46.88
圆形蹦床
44 | 050201001005 | 圆形蹦床1 | 1、EPDM塑胶面层 2、用潮湿法刷去砂浆微露石米 3、150厚C20钢混（另计），φ8@250单层双向钢筋网（另计） 4、100厚6%水泥石粉垫层（另计） 5、素土夯实（密实度≥92%） 6、具体做法详见招标图纸 | m2 | 1.57
45 | 040203007001 | 水泥混凝土地面（圆形蹦床1） | 1、150厚C20钢混 | m2 | 5.53
46 | 010515001001 | 现浇构件钢筋（圆形蹦床1） | 1、φ8@250单层双向钢筋网 | t | 0.019
47 | 040202015001 | 水泥稳定碎(砾）石（圆形蹦床1） | 1、100厚6%水泥石粉垫层 | m2 | 2.26
本页小计
注：为计取规费等的使用，可在表中增设其中：“定额人工费”。
表—08
分部分项工程和单价措施项目清单与计价表
工程名称：运动场内建设工程 | [5 empty] | 标段：连云港市郁州公园体育休闲运动场建设项目 |  |  | 第 10 页 共 23 页
序号 | 项目编码 | 项目名称 | 项目特征描述 | 计量单位 | 工程量 |  | 金额（元）
[7 empty] | 综合单价 | 综合合价 |  | 其中：暂估价
48 | 050201001006 | 圆形蹦床2 | 1、EPDM塑胶面层 2、用潮湿法刷去砂浆微露石米 3、150厚C20钢混，φ8@250单层双向钢筋网 4、100厚6%水泥石粉垫层 5、素土夯实（密实度≥92%） 6、具体做法详见招标图纸 | m2 | 1
49 | 040203007002 | 水泥混凝土地面（圆形蹦床2） | 1、150厚C20钢混 | m2 | 4.17
50 | 010515001002 | 现浇构件钢筋（圆形蹦床2） | 1、φ8@250单层双向钢筋网 | t | 0.016
51 | 040202015002 | 水泥稳定碎(砾）石（圆形蹦床2） | 1、100厚6%水泥石粉垫层 | m2 | 1.57
游乐场
52 | 010401001001 | 砖基础 | 1.砖品种、规格、强度等级:MU10标准砖 2.基础类型:条形 3.砂浆强度等级:水泥砂浆M5.0 | m3 | 2.16
53 | 010401003003 | 实心砖墙 | 1.砖品种、规格、强度等级:MU10标准砖 2.砂浆强度等级、配合比:水泥砂浆M5.0 | m3 | 14.04
54 | 010503004001 | 圈梁 | 1.混凝土种类:预拌 2.混凝土强度等级:C20 3.含模板 | m3 | 0.32
本页小计
注：为计取规费等的使用，可在表中增设其中：“定额人工费”。
表—08
分部分项工程和单价措施项目清单与计价表
工程名称：运动场内建设工程 | [5 empty] | 标段：连云港市郁州公园体育休闲运动场建设项目 |  |  | 第 11 页 共 23 页
序号 | 项目编码 | 项目名称 | 项目特征描述 | 计量单位 | 工程量 |  | 金额（元）
[7 empty] | 综合单价 | 综合合价 |  | 其中：暂估价
55 | 010505002001 | 无梁板 | 1.混凝土种类:预拌 2.混凝土强度等级:C25 3.含模板 | m3 | 3.24
56 | 010501001001 | 垫层 | 1.混凝土种类:预拌 2.混凝土强度等级:C15 3.含模板 | m3 | 5.4
57 | 010501002001 | 带形基础 | 1.混凝土种类:预拌 2.混凝土强度等级:C20 3.含模板 | m3 | 7.02
58 | 010515001003 | 现浇构件钢筋 | 1.钢筋种类、规格:Φ12以内 三级钢 | t | 0.694
59 | 010515001004 | 现浇构件钢筋 | 1.钢筋种类、规格:Φ25以内 三级钢 | t | 0.522
球场
篮球场
本页小计
注：为计取规费等的使用，可在表中增设其中：“定额人工费”。
表—08
分部分项工程和单价措施项目清单与计价表
工程名称：运动场内建设工程 | [5 empty] | 标段：连云港市郁州公园体育休闲运动场建设项目 |  |  | 第 12 页 共 23 页
序号 | 项目编码 | 项目名称 | 项目特征描述 | 计量单位 | 工程量 |  | 金额（元）
[7 empty] | 综合单价 | 综合合价 |  | 其中：暂估价
60 | 050201001007 | 标准篮球场(27%场地需做基层) | 1、专用划线漆(TB207)（另计） 2、喷涂耐磨防滑面层(TB-205) 3、3mm加强层(TB-003) 4、2.5mm弹性层(TB-002) 5、专用底涂(TB-201)一道 6、150厚C20砼(φ8@200双向),一次找坡成型（另计） 7、100厚碎石垫层加6%水泥（另计） 8、素土夯实(密实度大于93%) 9、具体做法详见招标图纸 | m2 | 560
61 | 040205006002 | 标线（标准篮球场） | 1、专用划线漆(TB207) | m | 129.7
62 | 040203007003 | 水泥混凝土地面（标准篮球场） | 1、150厚C20砼(φ8@200双向),一次找坡成型 | m2 | 151.2
63 | 010515001005 | 现浇构件钢筋（标准篮球场） | 1、φ8@200双向 | t | 0.448
64 | 040202015003 | 水泥稳定碎(砾）石（标准篮球场） | 1、100厚碎石垫层加6%水泥 | m2 | 151.2
本页小计
注：为计取规费等的使用，可在表中增设其中：“定额人工费”。
表—08
分部分项工程和单价措施项目清单与计价表
工程名称：运动场内建设工程 | [5 empty] | 标段：连云港市郁州公园体育休闲运动场建设项目 |  |  | 第 13 页 共 23 页
序号 | 项目编码 | 项目名称 | 项目特征描述 | 计量单位 | 工程量 |  | 金额（元）
[7 empty] | 综合单价 | 综合合价 |  | 其中：暂估价
65 | 050201001008 | 网红篮球场1(7%场地需做基层) | 1、专用划线漆(TB207) 2、喷涂耐磨防滑面层(TB-205) 3、3mm加强层(TB-003) 4、2.5mm弹性层(TB-002) 5、专用底涂(TB-201)一道 6、150厚C20砼(φ8@200双向),一次找坡成型 7、100厚碎石垫层加6%水泥 8、素土夯实(密实度大于93%) 9、具体做法详见招标图纸 | m2 | 213.2
66 | 040205006003 | 标线（网红篮球场1） | 1、专用划线漆(TB207) | m | 93.8
67 | 040203007004 | 水泥混凝土地面（网红篮球场1） | 1、150厚C20砼(φ8@200双向),一次找坡成型 | m2 | 14.92
68 | 010515001006 | 现浇构件钢筋（网红篮球场1） | 1、φ8@200双向 | t | 0.072
69 | 040202015004 | 水泥稳定碎(砾）石（网红篮球场1） | 1、100厚碎石垫层加6%水泥 | m2 | 14.92
本页小计
注：为计取规费等的使用，可在表中增设其中：“定额人工费”。
表—08
分部分项工程和单价措施项目清单与计价表
工程名称：运动场内建设工程 | [5 empty] | 标段：连云港市郁州公园体育休闲运动场建设项目 |  |  | 第 14 页 共 23 页
序号 | 项目编码 | 项目名称 | 项目特征描述 | 计量单位 | 工程量 |  | 金额（元）
[7 empty] | 综合单价 | 综合合价 |  | 其中：暂估价
70 | 050201001009 | 网红篮球场2（无需做基层） | 1、专用划线漆(TB207)（另计） 2、喷涂耐磨防滑面层(TB-205) 3、3mm加强层(TB-003) 4、2.5mm弹性层(TB-002) 5、专用底涂(TB-201)一道 6、金陵牌装拆式篮球架（详见示意图） | m2 | 246
71 | 040205006004 | 标线（网红篮球场2） | 1、专用划线漆(TB207) | m | 93.8
足球场
72 | 050201001010 | 5人制足球场(28%场地需做基层) | 1、人造草皮面层，（另计）四周环形区域为硅PU面层（另计） 2、50厚φ6粒径彩色强固透水混凝土(深灰色) 3、白色专用划线漆（另计） 4、100厚C20混凝土垫层（另计） 5、100厚碎石垫层（另计） 6、素土夯实,压实系数≥93% 7、具体做法详见招标图纸 | m2 | 604.8
73 | 050102012001 | 人造草皮 | 1、人造草皮面层 | m2 | 430.61
本页小计
注：为计取规费等的使用，可在表中增设其中：“定额人工费”。
表—08
分部分项工程和单价措施项目清单与计价表
工程名称：运动场内建设工程 | [5 empty] | 标段：连云港市郁州公园体育休闲运动场建设项目 |  |  | 第 15 页 共 23 页
序号 | 项目编码 | 项目名称 | 项目特征描述 | 计量单位 | 工程量 |  | 金额（元）
[7 empty] | 综合单价 | 综合合价 |  | 其中：暂估价
74 | 050201001011 | 硅PU面层 | 1、专用划线漆(TB207) 2、喷涂耐磨防滑面层(TB-205) 3、3mm加强层(TB-003) 4、2.5mm弹性层(TB-002) 5、专用底涂(TB-201)一道 | m2 | 174.19
75 | 040205006005 | 标线 | 1、专用划线漆(TB207) | m | 68.6
76 | 040303001003 | 混凝土垫层 | 1、100厚C20混凝土垫层 | m3 | 16.93
77 | 040305001005 | 碎石垫层 | 1、100厚碎石垫层 | m3 | 16.93
羽毛球场、排球场
78 | 050201001012 | 羽毛球、气排球混合球场(5%场地需做基层) | 1、专用划线漆(TB207)（另计） 2、喷涂耐磨防滑面层(TB-205) 3、3mm加强层(TB-003) 4、2.5mm弹性层(TB-002) 5、专用底涂(TB-201)一道 6、150厚C20砼(φ8@200双向),一次找坡成型（另计） 7、100厚碎石垫层加6%水泥（另计） 8、素土夯实(密实度大于93%) 9、具体做法详见招标图纸 | m2 | 318.72
79 | 040205006006 | 标线 | 1、专用划线漆(TB207) | m | 174
本页小计
注：为计取规费等的使用，可在表中增设其中：“定额人工费”。
表—08
分部分项工程和单价措施项目清单与计价表
工程名称：运动场内建设工程 | [5 empty] | 标段：连云港市郁州公园体育休闲运动场建设项目 |  |  | 第 16 页 共 23 页
序号 | 项目编码 | 项目名称 | 项目特征描述 | 计量单位 | 工程量 |  | 金额（元）
[7 empty] | 综合单价 | 综合合价 |  | 其中：暂估价
80 | 040203007005 | 水泥混凝土地面 | 1、150厚C20砼(φ8@200双向),一次找坡成型 | m2 | 31.87
81 | 010515001007 | 现浇构件钢筋 | 1、φ8@200双向 | t | 0.126
82 | 040202015005 | 水泥稳定碎(砾）石 | 1、100厚碎石垫层加6%水泥 | m2 | 31.87
网球场
83 | 050201001013 | 标准网球场(7%场地需做基层) | 1、专用划线漆(TB207)（另计） 2、喷涂耐磨防滑面层(TB-205) 3、3mm加强层(TB-003) 4、2.5mm弹性层(TB-002) 5、专用底涂(TB-201)一道 6、150厚C20砼(φ8@200双向),一次找坡成型（另计） 7、100厚碎石垫层加6%水泥（另计） 8、素土夯实(密实度大于93%) 9、具体做法详见招标图纸 | m2 | 666
84 | 040205006007 | 标线 | 1、专用划线漆(TB207) | m | 145
85 | 040203007006 | 水泥混凝土地面 | 1、150厚C20砼(φ8@200双向),一次找坡成型 | m2 | 46.62
86 | 010515001008 | 现浇构件钢筋 | 1、φ8@200双向 | t | 0.184
87 | 040202015006 | 水泥稳定碎(砾）石 | 1、100厚碎石垫层加6%水泥 | m2 | 46.62
乒乓球场
本页小计
注：为计取规费等的使用，可在表中增设其中：“定额人工费”。
表—08
分部分项工程和单价措施项目清单与计价表
工程名称：运动场内建设工程 | [5 empty] | 标段：连云港市郁州公园体育休闲运动场建设项目 |  |  | 第 17 页 共 23 页
序号 | 项目编码 | 项目名称 | 项目特征描述 | 计量单位 | 工程量 |  | 金额（元）
[7 empty] | 综合单价 | 综合合价 |  | 其中：暂估价
88 | 050201001014 | 乒乓球场(19%场地需做基层) | 1、专用划线漆(TB207)（另计） 2、喷涂耐磨防滑面层(TB-205) 3、3mm加强层(TB-003) 4、2.5mm弹性层(TB-002) 5、专用底涂(TB-201)一道 6、150厚C20砼(φ8@200双向),一次找坡成型（另计） 7、100厚碎石垫层加6%水泥（另计） 8、素土夯实(密实度大于93%) 9、具体做法详见招标图纸 | m2 | 332.96
89 | 040205006008 | 标线 | 1、专用划线漆(TB207) | m | 74
90 | 040203007007 | 水泥混凝土地面 | 1、150厚C20砼(φ8@200双向),一次找坡成型 | m2 | 63.26
91 | 010515001009 | 现浇构件钢筋 | 1、φ8@200双向 | t | 0.249
92 | 040202015007 | 水泥稳定碎(砾）石 | 1、100厚碎石垫层加6%水泥 | m2 | 63.26
球场围网
本页小计
注：为计取规费等的使用，可在表中增设其中：“定额人工费”。
表—08
分部分项工程和单价措施项目清单与计价表
工程名称：运动场内建设工程 | [5 empty] | 标段：连云港市郁州公园体育休闲运动场建设项目 |  |  | 第 18 页 共 23 页
序号 | 项目编码 | 项目名称 | 项目特征描述 | 计量单位 | 工程量 |  | 金额（元）
[7 empty] | 综合单价 | 综合合价 |  | 其中：暂估价
93 | 010607004001 | 4米高球场围网 | 1、镀锌链式连接网深色漆网眼40mmx40mm 2、φ60x5MM镀锌低碳钢通面喷黑色氟碳漆（油漆另计） 3、φ75x5MM镀锌低碳钢通面喷黑色氟碳漆（油漆另计） 4、4块100高加强筋面喷黑色氟碳漆（油漆另计） 5、300x300x12厚钢板预埋，4-M16*450螺栓 6、600x600x700C30混凝土块基础（含模板）（另计），φ12-150钢筋（另计） 7、100厚C15混凝土垫层（另计） 8、150厚级配碎石（另计） 9、素土夯实 10、工程量按实结算 11、具体做法详见招标图纸 | m | 469.7
94 | 010501003002 | 独立基础 | 1、600x600x700，C30混凝土块基础（含模板） | m3 | 53.55
95 | 010515001013 | 现浇构件钢筋 | 1、φ12-150钢筋 | t | 3.398
96 | 040303001005 | 混凝土垫层（围网） | 1、100厚C15混凝土垫层 | m3 | 12.92
本页小计
注：为计取规费等的使用，可在表中增设其中：“定额人工费”。
表—08
分部分项工程和单价措施项目清单与计价表
工程名称：运动场内建设工程 | [5 empty] | 标段：连云港市郁州公园体育休闲运动场建设项目 |  |  | 第 19 页 共 23 页
序号 | 项目编码 | 项目名称 | 项目特征描述 | 计量单位 | 工程量 |  | 金额（元）
[7 empty] | 综合单价 | 综合合价 |  | 其中：暂估价
97 | 040305001008 | 碎石垫层（围网） | 1、150厚碎石垫层 | m3 | 29.33
98 | 011405001003 | 金属面油漆 | 1、黑色氟碳漆 | m2 | 634.85
廊架
99 | 050304003002 | 特色廊架 | 1、5厚200x200、5厚150x150、3厚80x80镀锌钢方通,面饰深灰色氟碳漆（油漆另计） 2、6+1.14+6双层夹胶钢化玻璃(按形切割),大小≤1200x1200，采用结构胶与钢龙骨粘牢固定（另计） 3、8厚φ150、5厚φ120镀锌钢管,面饰深灰色氟碳漆（油漆另计） 4、16厚300x300镀锌钢板,4φ10钢筋L=500 5、钢筋混凝土基础（含模板）（另计） 6、具体详见招标图纸 | t | 4.564
100 | 011303001001 | 采光天棚（廊架） | 1、6+1.14+6双层夹胶钢化玻璃(按形切割),大小≤1200x1200，采用5厚橡胶垫，结构胶与钢龙骨粘牢固定，硅酮胶嵌缝 | m2 | 65
本页小计
注：为计取规费等的使用，可在表中增设其中：“定额人工费”。
表—08
分部分项工程和单价措施项目清单与计价表
工程名称：运动场内建设工程 | [5 empty] | 标段：连云港市郁州公园体育休闲运动场建设项目 |  |  | 第 20 页 共 23 页
序号 | 项目编码 | 项目名称 | 项目特征描述 | 计量单位 | 工程量 |  | 金额（元）
[7 empty] | 综合单价 | 综合合价 |  | 其中：暂估价
101 | 010501003001 | 独立基础（廊架） | 1、1400mm*1400mm，C30独立基础 | m3 | 3.35
102 | 010501001002 | 垫层（廊架） | 1、100厚C15混凝土垫层（含模板） | m3 | 1.79
103 | 010502001001 | 矩形柱（廊架） | 1.混凝土种类:预拌 2.混凝土强度等级:C30 3.含模板 | m3 | 0.78
104 | 010502001002 | 柱脚包裹（廊架） | 1.混凝土种类:预拌 2.混凝土强度等级:C30 | m3 | 0.45
105 | 010515001010 | 现浇构件钢筋（廊架） | 1.钢筋种类、规格:Φ12以内 | t | 0.17
106 | 010515001014 | 现浇构件钢筋（廊架） | 1.钢筋种类、规格:Φ12以内 | t | 0.083
107 | 011405001002 | 金属面油漆（廊架） | 1、面饰深灰色氟碳漆 | m2 | 141.69
停车场
108 | 050101004001 | 移植树木 | 1.场地内原有树木，移植到别处 | 株 | 50
109 | 010101002001 | 挖一般土方 | 1.土壤类别:绿化土 2.挖土深度:0.3m 3.弃土运距:场地内平衡，施工方自行考虑 | m3 | 152.75
110 | 040203006001 | 沥青混凝土（停车场） | 1、30厚AC10细颗粒沥青混凝土面层 | m2 | 472.5
111 | 040203006002 | 沥青混凝土（停车场） | 1、40厚AC16粗颗粒沥青混凝土 | m2 | 472.5
本页小计
注：为计取规费等的使用，可在表中增设其中：“定额人工费”。
表—08
分部分项工程和单价措施项目清单与计价表
工程名称：运动场内建设工程 | [5 empty] | 标段：连云港市郁州公园体育休闲运动场建设项目 |  |  | 第 21 页 共 23 页
序号 | 项目编码 | 项目名称 | 项目特征描述 | 计量单位 | 工程量 |  | 金额（元）
[7 empty] | 综合单价 | 综合合价 |  | 其中：暂估价
112 | 040203007008 | 水泥混凝土地面（停车场） | 1、200厚C25钢筋混凝土(Φ12@200单层双向)(含模板)（钢筋另计） | m2 | 472.5
113 | 010515001011 | 现浇构件钢筋（停车场） | 1、Φ12@200单层双向 | t | 4.21
114 | 040305001006 | 碎石垫层（停车场） | 1、100厚碎石垫层 | m3 | 47.25
115 | 040201002001 | 地面原土打底夯（停车场） | 1、素土夯实≥94% | m2 | 472.5
116 | 040205019001 | 车档（停车场） | 1、花岗岩车挡，200厚600*120芝麻灰花岗岩机切面圆角R30 | 个 | 36
117 | 040205006009 | 标线（停车场） | 1、专用划线漆(TB207) | m | 140.8
118 | 040205007001 | 标记（停车场） | 1、车位上白色导向箭头 2、工程量按实结算 | 个 | 36
119 | 040204004002 | 安砌侧(平、缘）石（停车场） | 1、150厚600x120芝麻灰花岗岩机切面侧石 2、含原有11m长拆除利旧，拆除费用投标人综合考虑报价 | m | 103
120 | 011102001001 | 石材地面（停车场） | 1、50厚300x300芝麻黑花岗岩火烧面 2、含原有11m长拆除利旧，拆除费用投标人综合考虑报价 | m2 | 30.9
121 | 040504009001 | 雨水口 | 1、定型雨水口，深度1米以内，管径300mm以内 | 座 | 11
本页小计
注：为计取规费等的使用，可在表中增设其中：“定额人工费”。
表—08
分部分项工程和单价措施项目清单与计价表
工程名称：运动场内建设工程 | [5 empty] | 标段：连云港市郁州公园体育休闲运动场建设项目 |  |  | 第 22 页 共 23 页
序号 | 项目编码 | 项目名称 | 项目特征描述 | 计量单位 | 工程量 |  | 金额（元）
[7 empty] | 综合单价 | 综合合价 |  | 其中：暂估价
122 | 031001006001 | 塑料管（停车场） | 1.安装部位:室外 2.介质:雨水 3.材质、规格:DN100，PE管 4.压力试验及吹、洗设计要求:水压试验 | m | 65
家具、小品
123 | 050307019001 | 太空漫步 | 1、成品太空漫步运动器械，铝合金材质，长100cm | 个 | 5
124 | 050307019002 | 秋千 | 1、成品秋千，规格350x160x2000cm，铸铁材质 | 个 | 2
125 | 050307019003 | 组合设施一 | 1、成品户外塑料组合坐凳 | 个 | 1
126 | 050307019004 | 旋转木马 | 1、成品旋转木马，直径250cm，铸铁材质 | 个 | 1
127 | 050307019005 | 组合设施二 | 1、人形运动描边小品，不锈钢材质 | 个 | 1
128 | 050307019006 | 木马 | 1、成品木马，直径120cm，铸铁材质 | 个 | 4
129 | 050307019007 | 成品坐凳 | 1、成品坐凳，规格800cm*55cm*40cm，不锈钢/防腐木材质 | 个 | 8
130 | 050307019008 | 组合滑梯 | 1、组合滑梯，H1000cm，铸铁/不锈钢材质 | 个 | 1
131 | 050307019009 | 人形雕塑 | 1、人形雕塑，高500cm，不锈钢材质 | 个 | 1
本页小计
注：为计取规费等的使用，可在表中增设其中：“定额人工费”。
表—08
分部分项工程和单价措施项目清单与计价表
工程名称：运动场内建设工程 | [5 empty] | 标段：连云港市郁州公园体育休闲运动场建设项目 |  |  | 第 23 页 共 23 页
序号 | 项目编码 | 项目名称 | 项目特征描述 | 计量单位 | 工程量 |  | 金额（元）
[7 empty] | 综合单价 | 综合合价 |  | 其中：暂估价
132 | 050307019010 | 嵌入式蹦床 | 1、嵌入式蹦床，直径100cm，铸铁材质 | 个 | 4
133 | 050307019011 | 篮球架 | 1、装拆式篮球架，铸铁材质 | 个 | 4
134 | 050307019012 | 足球框 | 1、成品足球框，铸铁材质 | 个 | 2
135 | 050307019013 | 记分牌 | 1、成品记分牌，铸铁材质 | 个 | 2
136 | 050307019014 | 裁判席 | 1、裁判席，铸铁材质 | 个 | 2
137 | 050307019015 | 羽毛球场隔网 | 1、羽毛球场隔网 | 个 | 1
138 | 050307019016 | 网球场隔网 | 1、网球场隔网 | 个 | 1
139 | 050307019017 | 乒乓球台 | 1、尺寸：2750mm*1550mm，铸铁材质 | 个 | 8
140 | 050307019018 | 运动场储存柜 | 1、运动场储存柜，尺寸360*45*180cm，铸铁材质 | 个 | 4
141 | 050307019019 | 1级导视牌 | 1、1级导视牌 | 个 | 3
142 | 050307019020 | 2级导视牌 | 2、2级导视牌 | 个 | 7
143 | 050307019021 | 垃圾桶 | 1、成品定制24L垃圾桶，尺寸36*30*42cm，铸铁材质 | 个 | 12
分部分项合计
措施项目
144 | 011705001001 | 大型机械设备进出场及安拆 |  | 项 | 1
单价措施合计
本页小计
合 计
注：为计取规费等的使用，可在表中增设其中：“定额人工费”。
表—08

## 表-11 总价措施项目清单与计价表【运动场内建设工程】
总价措施项目清单与计价表
工程名称：运动场内建设工程 |  |  |  | 标段：连云港市郁州公园体育休闲运动场建设项目 |  |  |  | 第 1 页 共 2 页
序号 | 项目编码 | 项目名称 | 计算基础 |  | 费率 (%) | 金额 (元) | 调整 费率 (%) |  | 调整后 金额(元) | 备注
1 | 050405001001 | 安全文明施工费
1.1 | 1.1 | 基本费 | 分部分项合计+技术措施项目合计-分部分项设备费-技术措施项目设备费 |  | 1
1.2 | 1.2 | 增加费 | 分部分项合计+技术措施项目合计-分部分项设备费-技术措施项目设备费 |  | 0
1.3 | 1.3 | 扬尘污染防治增加费 | 分部分项合计+技术措施项目合计-分部分项设备费-技术措施项目设备费 |  | 0.21
2 | 050405011001 | 按质论价 | 分部分项合计+技术措施项目合计-分部分项设备费-技术措施项目设备费 |  | 0
3 | 050405002001 | 夜间施工 | 分部分项合计+技术措施项目合计-分部分项设备费-技术措施项目设备费
4 | 050405003001 | 非夜间施工照明 | 分部分项合计+技术措施项目合计-分部分项设备费-技术措施项目设备费 | [6 empty] | 在计取非夜间施工照明费时，建筑工程、仿古工程、修缮土建部分仅地下室（地宫）部分可计取；单独装饰、安装工程、园林绿化工程、修缮安装部分仅特殊施工部位内施工项目可计取
5 | 050405004001 | 二次搬运 | 分部分项合计+技术措施项目合计-分部分项设备费-技术措施项目设备费
6 | 050405005001 | 冬雨季施工 | 分部分项合计+技术措施项目合计-分部分项设备费-技术措
编制人（造价人员）： |  |  |  | 复核人（造价工程师）：
表-11
总价措施项目清单与计价表
工程名称：运动场内建设工程 |  |  |  | 标段：连云港市郁州公园体育休闲运动场建设项目 |  |  |  | 第 2 页 共 2 页
序号 | 项目编码 | 项目名称 | 计算基础 |  | 费率 (%) | 金额 (元) | 调整 费率 (%) |  | 调整后 金额(元) | 备注
施项目设备费
7 | 050405007001 | 地上、地下设施、建筑物的临时保护设施 | 分部分项合计+技术措施项目合计-分部分项设备费-技术措施项目设备费
8 | 050405008001 | 已完工程及设备保护 | 分部分项合计+技术措施项目合计-分部分项设备费-技术措施项目设备费
9 | 050405009001 | 临时设施 | 分部分项合计+技术措施项目合计-分部分项设备费-技术措施项目设备费
10 | 050405010001 | 赶工措施 | 分部分项合计+技术措施项目合计-分部分项设备费-技术措施项目设备费
11 | 050405012001 | 建筑工人实名制 | 分部分项合计+技术措施项目合计-分部分项设备费-技术措施项目设备费 | [6 empty] | 建筑工人实名制设备由建筑工人工资专用账户开户银行提供的，建筑工人实名制费用按表中费率乘以0.5系数计取
12 | 050405013001 | 特殊施工降效 | 分部分项合计+技术措施项目合计-分部分项设备费-技术措施项目设备费
13 | 050405014001 | 协管费 | 分部分项合计+技术措施项目合计-分部分项设备费-技术措施项目设备费
14 | 050405015001 | 智慧工地费用 | 分部分项合计+技术措施项目合计-分部分项设备费-技术措施项目设备费
合 计
编制人（造价人员）： |  |  |  | 复核人（造价工程师）：
表-11

## 表-12 其他项目清单与计价汇总表【运动场内建设工程】
其他项目清单与计价汇总表
工程名称：运动场内建设工程 |  | 标段：连云港市郁州公园体育休闲运动场建设项目 |  |  | 第 1 页 共 1 页
序号 | 项目名称 |  | 金额（元） | 结算金额（元） |  | 备注
一 | 其他项目
1 | 暂列金额 |  | 175400 |  |  | 明细详见表-12-1
2 | 暂估价
2.1 | 材料(工程设备)暂估价 |  | - |  |  | 明细详见表-12-2
2.2 | 专业工程暂估价 |  |  |  |  | 明细详见表-12-3
3 | 计日工 |  |  |  |  | 明细详见表-12-4
4 | 总承包服务费 |  |  |  |  | 明细详见表-12-5
5 | 索赔与现场签证 |  | - |  |  | 明细详见表-12-6
合 计 |  |  | 175400 |  |  | —
表—12

## 表-12-1 暂列金额表【运动场内建设工程】
暂列金额明细表
工程名称：运动场内建设工程 |  | 标段：连云港市郁州公园体育休闲运动场建设项目 |  |  | 第 1 页 共 1 页
序号 | 名称 |  | 计量单位 | 暂定金额 |  | 备注
1 | 基本预备费 |  |  | 175400
合 计 |  |  |  | 175400
表—12—1

## 表-12-4 计日工表【运动场内建设工程】
计日工表
工程名称：运动场内建设工程 |  |  |  |  | 标段：连云港市郁州公园体育休闲运动场建设项目 |  | 第 1 页 共 1 页
编号 | 项目名称 | 单位 | 暂定数量 | 实际数量 |  | 综合单价(元) |  | 合价（元）
[8 empty] | 暂定 | 实际
1 | 人工
1.1
人工小计
2 | 材料
2.1
材料小计
3 | 机械
3.1
机械小计
4 | 企业管理费和利润
4.1
企业管理费和利润小计
总计
表—12—4

## 表-13 规费、税金项目清单与计价表【运动场内建设工程】
规费、税金项目清单与计价表
工程名称：运动场内建设工程 |  |  | 标段：连云港市郁州公园体育休闲运动场建设项目 |  | 第 1 页 共 1 页
序号 | 项目名称 | 计算基础 |  | 计算基数 |  | 计算费率(%) | 金额(元)
1 | 规费 | 社会保险费+住房公积金+环境保护税
1.1 | 社会保险费 | 分部分项工程+措施项目+其他项目-分部分项设备费-技术措施项目设备费 |  |  |  | 3.3
1.2 | 住房公积金 | 分部分项工程+措施项目+其他项目-分部分项设备费-技术措施项目设备费 |  |  |  | 0.55
1.3 | 环境保护税 | 分部分项工程+措施项目+其他项目-分部分项设备费-技术措施项目设备费 |  |  |  | 0
2 | 税金 | 分部分项工程+措施项目+其他项目+规费-(甲供材料费+甲供主材费+甲供设备费)/1.01 |  |  |  | 9
合 计
表—13

## 表-08 分部分项工程和单价措施项目清单与计价表【园林绿化
分部分项工程和单价措施项目清单与计价表
工程名称：园林绿化工程 | [5 empty] | 标段：连云港市郁州公园体育休闲运动场建设项目 |  |  | 第 1 页 共 11 页
序号 | 项目编码 | 项目名称 | 项目特征描述 | 计量单位 | 工程量 |  | 金额（元）
[7 empty] | 综合单价 | 综合合价 |  | 其中：暂估价
种植乔灌
1 | 050101010001 | 整理绿化用地 | 1.回填土质要求:绿化土壤 2.找平找坡要求:人机配合 | m2 | 5412
2 | 050101009001 | 种植土回（换）填 | 1.回填土质要求:种植土壤和深度必须满足种植植物的生长要求,并达到设计和施工规范的要求。 2.取土运距:场内平衡 3.弃土运距:投标人自行考虑报价 | m3 | 1894.2
本页小计
注：为计取规费等的使用，可在表中增设其中：“定额人工费”。
表—08
分部分项工程和单价措施项目清单与计价表
工程名称：园林绿化工程 | [5 empty] | 标段：连云港市郁州公园体育休闲运动场建设项目 |  |  | 第 2 页 共 11 页
序号 | 项目编码 | 项目名称 | 项目特征描述 | 计量单位 | 工程量 |  | 金额（元）
[7 empty] | 综合单价 | 综合合价 |  | 其中：暂估价
3 | 050102001001 | 栽植乔木1 | 1、苗木名称：乌桕 2、苗木规格：胸径20-21cm，高度700-800cm，冠幅400-500cm 3、养护期：1年 4、备注：全冠 ,3级以上分枝,分枝点统一,树形优美,无病虫害,树干通直 5、苗木打支撑,，井字四角撑，直径40mm以上，壁厚1.5mm以上钢管，长2.5m以上，打角撑（措施项另计） 6、无纺布加膜保温棉裹干，裹干高度二级分支点以上（措施项另计） 7、一级养护一年 | 株 | 8
本页小计
注：为计取规费等的使用，可在表中增设其中：“定额人工费”。
表—08
分部分项工程和单价措施项目清单与计价表
工程名称：园林绿化工程 | [5 empty] | 标段：连云港市郁州公园体育休闲运动场建设项目 |  |  | 第 3 页 共 11 页
序号 | 项目编码 | 项目名称 | 项目特征描述 | 计量单位 | 工程量 |  | 金额（元）
[7 empty] | 综合单价 | 综合合价 |  | 其中：暂估价
4 | 050102001002 | 栽植乔木2 | 1、苗木名称：朴树 2、苗木规格：胸径20-21cm，高度700-800cm，冠幅400-500cm 3、养护期：1年 4、备注：全冠 ,3级以上分枝,分枝点统一,树形优美,无病虫害,树干通直 5、苗木打支撑,，井字四角撑，直径40mm以上，壁厚1.5mm以上钢管，长2.5m以上，打角撑（措施项另计） 6、无纺布加膜保温棉裹干，裹干高度二级分支点以上（措施项另计） 7、一级养护一年 | 株 | 9
本页小计
注：为计取规费等的使用，可在表中增设其中：“定额人工费”。
表—08
分部分项工程和单价措施项目清单与计价表
工程名称：园林绿化工程 | [5 empty] | 标段：连云港市郁州公园体育休闲运动场建设项目 |  |  | 第 4 页 共 11 页
序号 | 项目编码 | 项目名称 | 项目特征描述 | 计量单位 | 工程量 |  | 金额（元）
[7 empty] | 综合单价 | 综合合价 |  | 其中：暂估价
5 | 050102001003 | 栽植乔木3 | 1、苗木名称：榉树 2、苗木规格：胸径18-19cm，高度650-750cm，冠幅400-500cm 3、养护期：1年 4、备注：全冠 ,3级以上分枝,分枝点统一,树形优美,无病虫害,树干通直 5、苗木打支撑,，井字四角撑，直径40mm以上，壁厚1.5mm以上钢管，长2m以上，打角撑（措施项另计） 6、无纺布加膜保温棉裹干，裹干高度二级分支点以上（措施项另计） 7、一级养护一年 | 株 | 29
本页小计
注：为计取规费等的使用，可在表中增设其中：“定额人工费”。
表—08
分部分项工程和单价措施项目清单与计价表
工程名称：园林绿化工程 | [5 empty] | 标段：连云港市郁州公园体育休闲运动场建设项目 |  |  | 第 5 页 共 11 页
序号 | 项目编码 | 项目名称 | 项目特征描述 | 计量单位 | 工程量 |  | 金额（元）
[7 empty] | 综合单价 | 综合合价 |  | 其中：暂估价
6 | 050102001004 | 栽植乔木4 | 1、苗木名称：巨紫荆（四季春一号），拉丁名:Cercis glabra'Sijichun01' 2、苗木规格：胸径13-14cm，高度400-500cm，冠幅300-400cm 3、养护期：1年 4、备注：全冠 ,3级以上分枝,分枝点统一,树形优美,无病虫害,树干通直 5、苗木打支撑,，井字四角撑，直径40mm以上，壁厚1.5mm以上钢管，长2m以上，打角撑（措施项另计） 6、纤维毯绕树干，高度不小于2.5m（措施项另计） 7、一级养护一年 | 株 | 6
本页小计
注：为计取规费等的使用，可在表中增设其中：“定额人工费”。
表—08
分部分项工程和单价措施项目清单与计价表
工程名称：园林绿化工程 | [5 empty] | 标段：连云港市郁州公园体育休闲运动场建设项目 |  |  | 第 6 页 共 11 页
序号 | 项目编码 | 项目名称 | 项目特征描述 | 计量单位 | 工程量 |  | 金额（元）
[7 empty] | 综合单价 | 综合合价 |  | 其中：暂估价
7 | 050102001005 | 栽植树木5 | 1、苗木名称：染井吉野樱 2、苗木规格：地径22-23cm，高度600-700cm，冠幅500-600cm 3、养护期：1年 4、备注：全冠,3级以上分枝,分枝点统一，整枝自然飘逸，非伞状，分支点1.8-2.1m，树形优美,无病虫害,树干通直 5、苗木打支撑,，井字四角撑，直径40mm以上，壁厚1.5mm以上钢管，长2.5m以上，打角撑（措施项另计） 6、纤维毯绕树干，高度不小于2.5m（措施项另计） 7、一级养护一年 | 株 | 12
本页小计
注：为计取规费等的使用，可在表中增设其中：“定额人工费”。
表—08
分部分项工程和单价措施项目清单与计价表
工程名称：园林绿化工程 | [5 empty] | 标段：连云港市郁州公园体育休闲运动场建设项目 |  |  | 第 7 页 共 11 页
序号 | 项目编码 | 项目名称 | 项目特征描述 | 计量单位 | 工程量 |  | 金额（元）
[7 empty] | 综合单价 | 综合合价 |  | 其中：暂估价
8 | 050102001006 | 栽植树木6 | 1、苗木名称：彩叶豆梨 2、苗木规格：地径15-16cm，高度500-550cm，冠幅350-400cm 3、养护期：1年 4、备注：全冠 ，3级以上分枝,分枝点统一，树形优美,无病虫害,树干通直 5、苗木打支撑,，井字四角撑，直径40mm以上，壁厚1.5mm以上钢管，长2m以上，打角撑（措施项另计） 6、纤维毯绕树干，高度不小于2.5m（措施项另计） 7、一级养护一年 | 株 | 10
9 | 050102002001 | 栽植灌木1 | 1、苗木名称：红叶石楠球 2、苗木规格：冠幅180-190cm 3、养护期：1年 4、备注：球形饱满，不脱脚，树形优美,无病虫害 5、一级养护一年 | 株 | 34
本页小计
注：为计取规费等的使用，可在表中增设其中：“定额人工费”。
表—08
分部分项工程和单价措施项目清单与计价表
工程名称：园林绿化工程 | [5 empty] | 标段：连云港市郁州公园体育休闲运动场建设项目 |  |  | 第 8 页 共 11 页
序号 | 项目编码 | 项目名称 | 项目特征描述 | 计量单位 | 工程量 |  | 金额（元）
[7 empty] | 综合单价 | 综合合价 |  | 其中：暂估价
10 | 050102002002 | 栽植灌木2 | 1、苗木名称：金边黄杨球 2、苗木规格：冠幅120-130cm 3、养护期：1年 4、备注：球形饱满，不脱脚，树形优美,无病虫害,树干通直 5、一级养护一年 | 株 | 5
11 | 050102002003 | 栽植灌木3 | 1、苗木名称：瓜子黄杨球 2、苗木规格：冠幅150-160cm 3、养护期：1年 4、备注：球形饱满，不脱脚，树形优美,无病虫害,树干通直 5、一级养护一年 | 株 | 8
12 | 050102002004 | 栽植灌木4 | 1、苗木名称：红花继木球 2、苗木规格：冠幅120-130cm 3、养护期：1年 4、备注：球形饱满，不脱脚，树形优美,无病虫害,树干通直 5、一级养护一年 | 株 | 7
种植灌木地被
本页小计
注：为计取规费等的使用，可在表中增设其中：“定额人工费”。
表—08
分部分项工程和单价措施项目清单与计价表
工程名称：园林绿化工程 | [5 empty] | 标段：连云港市郁州公园体育休闲运动场建设项目 |  |  | 第 9 页 共 11 页
序号 | 项目编码 | 项目名称 | 项目特征描述 | 计量单位 | 工程量 |  | 金额（元）
[7 empty] | 综合单价 | 综合合价 |  | 其中：暂估价
13 | 050102005001 | 栽植绿篱1 | 1、苗木名称：毛鹃 2、苗木规格：高度30-55cm，冠幅20-25cm 3、养护期：1年 4、备注：49棵/㎡ 5、一级养护一年 | m2 | 351
14 | 050102005002 | 栽植绿篱2 | 1、苗木名称：火焰卫矛 2、苗木规格：高度50-55cm，冠幅40-45cm 3、养护期：1年 4、备注：9棵/㎡，毛球种植，冠幅饱满，不脱脚，不露土。 5、一级养护一年 | m2 | 159
15 | 050102005003 | 栽植绿篱3 | 1、苗木名称：红花继木 2、苗木规格：高度30-35cm，冠幅25-30cm 3、养护期：1年 4、备注：36棵/㎡，毛球种植，冠幅饱满，不脱脚，不露土。 5、一级养护一年 | m2 | 204
16 | 050102012001 | 铺种阔叶麦冬 | 1、苗木名称：阔叶麦冬 2、养护期：1年 3、备注：64盆/㎡，9芽/盆，不露土。 4、一级养护一年 | m2 | 3114
本页小计
注：为计取规费等的使用，可在表中增设其中：“定额人工费”。
表—08
分部分项工程和单价措施项目清单与计价表
工程名称：园林绿化工程 | [5 empty] | 标段：连云港市郁州公园体育休闲运动场建设项目 |  |  | 第 10 页 共 11 页
序号 | 项目编码 | 项目名称 | 项目特征描述 | 计量单位 | 工程量 |  | 金额（元）
[7 empty] | 综合单价 | 综合合价 |  | 其中：暂估价
17 | 050102012002 | 铺种草皮 | 1、苗木名称：草坪 2、养护期：1年 3、备注：百慕大混播黑麦草，草皮卷，秋季补播黑麦草。 4、一级养护一年 | m2 | 1584
园内零星修补草皮等项目
18 | 050102012003 | 栽植阔叶麦冬 | 1、苗木名称：阔叶麦冬 2、养护期：1年 3、备注：64盆/㎡，9芽/盆，不露土。 4、一级养护一年 | m2 | 800
19 | 050102012004 | 栽植鸢尾 | 1、苗木名称：鸢尾 2、养护期：1年 3、备注：64盆/㎡，9芽/盆，不露土。 4、一级养护一年 | m2 | 600
分部分项合计
措施项目
20 | 050403001001 | 支撑架1 | 1.支撑类型、材质:井字四角撑，直径40mm以上，壁厚1.5mm以上钢管，长2m以上 2.具体详设计要求 | 株 | 17
本页小计
注：为计取规费等的使用，可在表中增设其中：“定额人工费”。
表—08
分部分项工程和单价措施项目清单与计价表
工程名称：园林绿化工程 | [5 empty] | 标段：连云港市郁州公园体育休闲运动场建设项目 |  |  | 第 11 页 共 11 页
序号 | 项目编码 | 项目名称 | 项目特征描述 | 计量单位 | 工程量 |  | 金额（元）
[7 empty] | 综合单价 | 综合合价 |  | 其中：暂估价
21 | 050403001002 | 支撑架2 | 1.支撑类型、材质:井字四角撑，直径40mm以上，壁厚1.5mm以上钢管，长2m以上 2.具体详设计要求 | 株 | 51
22 | 050403001003 | 支撑架3 | 1.支撑类型、材质:井字四角撑，直径40mm以上，壁厚1.5mm以上钢管，长2m以上 2.具体详设计要求 | 株 | 6
23 | 050403002002 | 纤维毯绕树干 | 1.胸径（干径）:25cm内 2.乔木1~乔木3共46株无纺布加膜保温棉裹干，裹干高度二级分支点以上，乔木4~乔木6共28株纤维毯绕树干，高度不小于2.5m 3.详设计及招标人实际要求 | 株 | 74
单价措施合计
本页小计
合 计
注：为计取规费等的使用，可在表中增设其中：“定额人工费”。
表—08

## 表-11 总价措施项目清单与计价表【园林绿化工程】
总价措施项目清单与计价表
工程名称：园林绿化工程 |  |  |  | 标段：连云港市郁州公园体育休闲运动场建设项目 |  |  |  | 第 1 页 共 2 页
序号 | 项目编码 | 项目名称 | 计算基础 |  | 费率 (%) | 金额 (元) | 调整 费率 (%) |  | 调整后 金额(元) | 备注
1 | 050405001001 | 安全文明施工费
1.1 | 1.1 | 基本费 | 分部分项合计+技术措施项目合计-分部分项设备费-技术措施项目设备费 |  | 1
1.2 | 1.2 | 增加费 | 分部分项合计+技术措施项目合计-分部分项设备费-技术措施项目设备费 |  | 0
1.3 | 1.3 | 扬尘污染防治增加费 | 分部分项合计+技术措施项目合计-分部分项设备费-技术措施项目设备费 |  | 0.21
2 | 050405011001 | 按质论价 | 分部分项合计+技术措施项目合计-分部分项设备费-技术措施项目设备费 |  | 0
3 | 050405002001 | 夜间施工 | 分部分项合计+技术措施项目合计-分部分项设备费-技术措施项目设备费
4 | 050405003001 | 非夜间施工照明 | 分部分项合计+技术措施项目合计-分部分项设备费-技术措施项目设备费 | [6 empty] | 在计取非夜间施工照明费时，建筑工程、仿古工程、修缮土建部分仅地下室（地宫）部分可计取；单独装饰、安装工程、园林绿化工程、修缮安装部分仅特殊施工部位内施工项目可计取
5 | 050405004001 | 二次搬运 | 分部分项合计+技术措施项目合计-分部分项设备费-技术措施项目设备费
6 | 050405005001 | 冬雨季施工 | 分部分项合计+技术措施项目合计-分部分项设备费-技术措
编制人（造价人员）： |  |  |  | 复核人（造价工程师）：
表-11
总价措施项目清单与计价表
工程名称：园林绿化工程 |  |  |  | 标段：连云港市郁州公园体育休闲运动场建设项目 |  |  |  | 第 2 页 共 2 页
序号 | 项目编码 | 项目名称 | 计算基础 |  | 费率 (%) | 金额 (元) | 调整 费率 (%) |  | 调整后 金额(元) | 备注
施项目设备费
7 | 050405007001 | 地上、地下设施、建筑物的临时保护设施 | 分部分项合计+技术措施项目合计-分部分项设备费-技术措施项目设备费
8 | 050405008001 | 已完工程及设备保护 | 分部分项合计+技术措施项目合计-分部分项设备费-技术措施项目设备费
9 | 050405009001 | 临时设施 | 分部分项合计+技术措施项目合计-分部分项设备费-技术措施项目设备费
10 | 050405010001 | 赶工措施 | 分部分项合计+技术措施项目合计-分部分项设备费-技术措施项目设备费
11 | 050405012001 | 建筑工人实名制 | 分部分项合计+技术措施项目合计-分部分项设备费-技术措施项目设备费 | [6 empty] | 建筑工人实名制设备由建筑工人工资专用账户开户银行提供的，建筑工人实名制费用按表中费率乘以0.5系数计取
12 | 050405013001 | 特殊施工降效 | 分部分项合计+技术措施项目合计-分部分项设备费-技术措施项目设备费
13 | 050405014001 | 协管费 | 分部分项合计+技术措施项目合计-分部分项设备费-技术措施项目设备费
14 | 050405015001 | 智慧工地费用 | 分部分项合计+技术措施项目合计-分部分项设备费-技术措施项目设备费
合 计
编制人（造价人员）： |  |  |  | 复核人（造价工程师）：
表-11

## 表-12 其他项目清单与计价汇总表【园林绿化工程】
其他项目清单与计价汇总表
工程名称：园林绿化工程 |  | 标段：连云港市郁州公园体育休闲运动场建设项目 |  |  | 第 1 页 共 1 页
序号 | 项目名称 |  | 金额（元） | 结算金额（元） |  | 备注
一 | 其他项目
1 | 暂列金额 |  |  |  |  | 明细详见表-12-1
2 | 暂估价
2.1 | 材料(工程设备)暂估价 |  | - |  |  | 明细详见表-12-2
2.2 | 专业工程暂估价 |  |  |  |  | 明细详见表-12-3
3 | 计日工 |  |  |  |  | 明细详见表-12-4
4 | 总承包服务费 |  |  |  |  | 明细详见表-12-5
5 | 索赔与现场签证 |  | - |  |  | 明细详见表-12-6
合 计 | [5 empty] | —
表—12

## 表-12-4 计日工表【园林绿化工程】
计日工表
工程名称：园林绿化工程 |  |  |  |  | 标段：连云港市郁州公园体育休闲运动场建设项目 |  | 第 1 页 共 1 页
编号 | 项目名称 | 单位 | 暂定数量 | 实际数量 |  | 综合单价(元) |  | 合价（元）
[8 empty] | 暂定 | 实际
1 | 人工
1.1
人工小计
2 | 材料
2.1
材料小计
3 | 机械
3.1
机械小计
4 | 企业管理费和利润
4.1
企业管理费和利润小计
总计
表—12—4

## 表-13 规费、税金项目清单与计价表【园林绿化工程】
规费、税金项目清单与计价表
工程名称：园林绿化工程 |  |  | 标段：连云港市郁州公园体育休闲运动场建设项目 |  | 第 1 页 共 1 页
序号 | 项目名称 | 计算基础 |  | 计算基数 |  | 计算费率(%) | 金额(元)
1 | 规费 | 社会保险费+住房公积金+环境保护税
1.1 | 社会保险费 | 分部分项工程+措施项目+其他项目-分部分项设备费-技术措施项目设备费 |  |  |  | 3.3
1.2 | 住房公积金 | 分部分项工程+措施项目+其他项目-分部分项设备费-技术措施项目设备费 |  |  |  | 0.55
1.3 | 环境保护税 | 分部分项工程+措施项目+其他项目-分部分项设备费-技术措施项目设备费 |  |  |  | 0
2 | 税金 | 分部分项工程+措施项目+其他项目+规费-(甲供材料费+甲供主材费+甲供设备费)/1.01 |  |  |  | 9
合 计
表—13

## 表-08 分部分项工程和单价措施项目清单与计价表【郁洲公园
分部分项工程和单价措施项目清单与计价表
工程名称：郁洲公园安装 | [5 empty] | 标段：连云港市郁州公园体育休闲运动场建设项目 |  |  | 第 1 页 共 10 页
序号 | 项目编码 | 项目名称 | 项目特征描述 | 计量单位 | 工程量 |  | 金额（元）
[7 empty] | 综合单价 | 综合合价 |  | 其中：暂估价
照明电路
1 | 030404017001 | 配电箱 | 1、名称：防水配电箱 2、型号：1500*400*300 IP65 配电箱外壳材质使用304#不锈钢发纹板,并需要设置指示灯 3、规格：箱体带锁 4、基础形式、材质、规格：砖砌基础高200mm，做法详见图纸 5.接线端子材质、规格:无端子外部接线4mm2、6mm2 6、安装方式：室外防雨落地安装 7、含接地极、时控开关以及系统图内所有元器件，具体详见设计说明与图纸，满足业主使用要求 | 套 | 1
2 | 030408001001 | 电力电缆 | 1、名称：电力电缆 2、型号：YJV-0.6/1KV 5*10 3、规格：10mm内 4、敷设方式、部位：穿管 5、配电房连接至配电箱具体数量按实结算 | m | 20
本页小计
注：为计取规费等的使用，可在表中增设其中：“定额人工费”。
表—08
分部分项工程和单价措施项目清单与计价表
工程名称：郁洲公园安装 | [5 empty] | 标段：连云港市郁州公园体育休闲运动场建设项目 |  |  | 第 2 页 共 10 页
序号 | 项目编码 | 项目名称 | 项目特征描述 | 计量单位 | 工程量 |  | 金额（元）
[7 empty] | 综合单价 | 综合合价 |  | 其中：暂估价
3 | 030411001001 | 电缆管 | 1、名称：热镀锌管 2、规格：DN50 3、配置形式：暗敷 埋地 4、配电房连接至配电箱具体数量按实结算 | m | 20
4 | 030411004001 | 电缆 | 1、名称：院庭灯，草坪灯，运动照明灯配线 2、配线形式：穿管 3、型号：YJV-0.6/1.0KV 3*6 | m | 2643.29
5 | 030411004002 | 电缆 | 1、名称：院庭灯，草坪灯，运动照明灯配线 2、配线形式：穿管 3、型号：YJV-0.6/1.0KV 3*4 | m | 379.39
6 | 030411001002 | 电缆管 | 1、名称：配管 2、材质：聚乙烯管 3、规格：DN 32 4、配置形式：埋地 | m | 2836.88
7 | 030413005001 | 接线井 | 1.接线井 2.600*600*1000 3.砌砖井圈，不锈钢装饰井盖 4.可根据现场调整 5.详见接线井大样图 | 个 | 9
8 | 040807002001 | 供电系统调试 | 1.名称:送电系统调试 | 系统 | 1
本页小计
注：为计取规费等的使用，可在表中增设其中：“定额人工费”。
表—08
分部分项工程和单价措施项目清单与计价表
工程名称：郁洲公园安装 | [5 empty] | 标段：连云港市郁州公园体育休闲运动场建设项目 |  |  | 第 3 页 共 10 页
序号 | 项目编码 | 项目名称 | 项目特征描述 | 计量单位 | 工程量 |  | 金额（元）
[7 empty] | 综合单价 | 综合合价 |  | 其中：暂估价
9 | 010101003001 | 挖沟槽土方 | 1.挖沟槽土方 2.挖土方，具体按实结算 | m3 | 350.83
10 | 060212025001 | 回填土 | 1.原土回填 2.回填土方，具体按实结算 | m3 | 350.83
照明器具
11 | 030412007001 | 庭院灯 | 1、名称：庭院灯 2、规格：40W~220V 3、灯杆材质、规格：灯体为铝材，灯罩为钢化玻璃 4、灯架形式及臂长：底座焊接，杆高3500mm 5、防护等级IP65 6、色温3500k 7、LED暖白色光源 8.包含灯具、灯杆、C25砼基础400*400*600，以及其他配套附件、模板、土方等所有工序 9.灯具及灯杆等其他要求详见图纸及设计说明 | 套 | 28
本页小计
注：为计取规费等的使用，可在表中增设其中：“定额人工费”。
表—08
分部分项工程和单价措施项目清单与计价表
工程名称：郁洲公园安装 | [5 empty] | 标段：连云港市郁州公园体育休闲运动场建设项目 |  |  | 第 4 页 共 10 页
序号 | 项目编码 | 项目名称 | 项目特征描述 | 计量单位 | 工程量 |  | 金额（元）
[7 empty] | 综合单价 | 综合合价 |  | 其中：暂估价
12 | 030412004001 | 草坪灯 | 1、名称：草坪灯 2、型号：光源8-26w节能灯 3、安装形式：地面安装 4、防护等级IP65 5、灯体为铝材/铁制品 灯罩为亚克力罩/pc 6、H:600-800mm 7、LED暖白色光源 | 套 | 19
13 | 030412004002 | 插泥灯 | 1、名称：插泥灯 2、型号：嵌入式LED灯 3、规格：30W~22V 4、防护等级IP65 5、LED暖白色光源 6、其他详见设计说明及图纸 6.包含灯具、灯杆、C25砼基础250*250*200，以及其他配套附件、模板、土方等所有工序 7.灯具及灯杆等其他要求详见图纸及设计说明 | 套 | 64
本页小计
注：为计取规费等的使用，可在表中增设其中：“定额人工费”。
表—08
分部分项工程和单价措施项目清单与计价表
工程名称：郁洲公园安装 | [5 empty] | 标段：连云港市郁州公园体育休闲运动场建设项目 |  |  | 第 5 页 共 10 页
序号 | 项目编码 | 项目名称 | 项目特征描述 | 计量单位 | 工程量 |  | 金额（元）
[7 empty] | 综合单价 | 综合合价 |  | 其中：暂估价
14 | 040805003001 | 运动场照明灯A | 1.运动场照明灯A 2.3x100w LED灯(3500k)，H=6000mm 3.灯杆材质：主体杆采用一次成型,钢杆(Q235)焊缝须平整光滑 4.防护等级IP65 5.接地要求:含接地极 6.包含灯具、灯杆、C25砼基础600*600*1500，以及其他配套附件、模板、土方等所有工序 7.灯具及灯杆等其他要求详见图纸及设计说明 | 套 | 22
15 | 040805003002 | 运动场照明灯B | 1.运动场照明灯B 2.2x100w LED灯(3500k)，H=6000mm 3.灯杆材质：主体杆采用一次成型,钢杆(Q235)焊缝须平整光滑 4.防护等级IP65 5.接地要求:含接地极 6.包含灯具、灯杆、C25砼基础600*600*1500，以及其他配套附件、模板、土方等所有工序 7.灯具及灯杆等其他要求详见图纸及设计说明 | 套 | 12
16 | 040804004001 | 接线盒 | 1.名称:接线盒 | 个 | 34
本页小计
注：为计取规费等的使用，可在表中增设其中：“定额人工费”。
表—08
分部分项工程和单价措施项目清单与计价表
工程名称：郁洲公园安装 | [5 empty] | 标段：连云港市郁州公园体育休闲运动场建设项目 |  |  | 第 6 页 共 10 页
序号 | 项目编码 | 项目名称 | 项目特征描述 | 计量单位 | 工程量 |  | 金额（元）
[7 empty] | 综合单价 | 综合合价 |  | 其中：暂估价
水管
17 | 031004008001 | 水龙头 | 1、材质：陶瓷片密封 2、规格、类型：DN15 3、组装形式：丝接 4、附件名称、数量：内螺纹接头 5、双档节水水龙头 | 组 | 4
18 | 050307019016 | 洗手池 | 1、不锈钢洗手池 | 个 | 4
19 | 040502005001 | 快速取水阀 | 1.服务半径:25m 2.具体详见设计说明与图纸 | 个 | 13
20 | 031001006007 | 给水管 | 1、安装部位：洗手池给水管 2、介质：给水 3、材质、规格：PE20，含管件 4、连接形式：热熔连接 5、水龙头管 | m | 4
21 | 031001006001 | 给水管 | 1、安装部位：洗手池给水管 2、介质：给水 3、材质、规格：PE25，含管件 4、连接形式：热熔连接 5、埋地敷设 | m | 5.1
22 | 031001006002 | 给水管 | 1、介质：给水 2、材质、规格：PE32，含管件 3、连接形式：热熔连接 4、埋地敷设 | m | 160.78
本页小计
注：为计取规费等的使用，可在表中增设其中：“定额人工费”。
表—08
分部分项工程和单价措施项目清单与计价表
工程名称：郁洲公园安装 | [5 empty] | 标段：连云港市郁州公园体育休闲运动场建设项目 |  |  | 第 7 页 共 10 页
序号 | 项目编码 | 项目名称 | 项目特征描述 | 计量单位 | 工程量 |  | 金额（元）
[7 empty] | 综合单价 | 综合合价 |  | 其中：暂估价
23 | 031001006003 | 给水管 | 1、介质：给水 2、材质、规格：PE40，含管件 3、连接形式：热熔连接 4、埋地敷设 | m | 33.48
24 | 031001006004 | 给水管 | 1、介质：给水 2、材质、规格：PE50，含管件 3、连接形式：热熔连接 4、埋地敷设 | m | 233.96
25 | 031001006005 | 给水管 | 1、介质：给水 2、材质、规格：PE63，含管件 3、连接形式：热熔连接 4、埋地敷设 | m | 35.4
26 | 031001006006 | 给水管 | 1、介质：给水 2、材质、规格：PE75，含管件 3、连接形式：热熔连接 4、埋地敷设 | m | 97.51
27 | 040201023001 | 盲管 | 1、材料品种、规格：φ100成品盲管 2、自起坡度点以不小于0.01的坡度敷设至排出管处 | m | 63.98
本页小计
注：为计取规费等的使用，可在表中增设其中：“定额人工费”。
表—08
分部分项工程和单价措施项目清单与计价表
工程名称：郁洲公园安装 | [5 empty] | 标段：连云港市郁州公园体育休闲运动场建设项目 |  |  | 第 8 页 共 10 页
序号 | 项目编码 | 项目名称 | 项目特征描述 | 计量单位 | 工程量 |  | 金额（元）
[7 empty] | 综合单价 | 综合合价 |  | 其中：暂估价
28 | 040501004002 | 排水管 | 1、材质及规格：HDPE DN 200 双壁波纹管 2、球场排水管，景观排水沟连接至雨水检查井，所有排水连接管排水坡度要求不小于0.01 3、埋地敷设 | m | 292.03
29 | 060105009001 | 排水管 | 1、材质：UPVC 2、规格：DN100，含管件 3、铺设方式：埋地敷设 4、盲管的排水连接管，所有排水连接管排水坡度要求不小于0.01 | m | 46.38
30 | 060105009005 | 排水管 | 1、材质：UPVC 2、规格：DN150，含管件 3、铺设方式：埋地敷设 4、线性排水沟的排水管，所有排水连接管排水坡度要求不小于0.01 | m | 43.83
31 | 060105009002 | 排水管 | 1、材质：HDPE 2、规格：DN300，含管件 3、铺设方式：埋地敷设 4、需接入污水的管网，具体量按现场实际 | m | 396.9
本页小计
注：为计取规费等的使用，可在表中增设其中：“定额人工费”。
表—08
分部分项工程和单价措施项目清单与计价表
工程名称：郁洲公园安装 | [5 empty] | 标段：连云港市郁州公园体育休闲运动场建设项目 |  |  | 第 9 页 共 10 页
序号 | 项目编码 | 项目名称 | 项目特征描述 | 计量单位 | 工程量 |  | 金额（元）
[7 empty] | 综合单价 | 综合合价 |  | 其中：暂估价
32 | 060105009003 | 排水管 | 1、材质：HDEP 2、规格：DN400,含管件 3、铺设方式：埋地敷设 4、就近接入雨水管网，具体量按现场实际 | m | 11
33 | 010101003003 | 挖沟槽土方 | 1.挖沟槽土方 2.挖土方，具体按实结算 | m3 | 155.75
34 | 060212025003 | 回填土 | 1.挖沟槽土方 2.挖土方，具体按实结算 | m3 | 155.75
监控系统
35 | 030507008002 | 监控摄像设备 | 1、400万低照度枪式摄像机(室外型) 2、杆高4m,弱电公司深化设计 3、含杆、基础、接地 | 套 | 32
36 | 030404017002 | 室外安防箱 | 1、室外安防箱 2、安装高度H=FL+200 3、含基础、接地、调试，交换机，收发器等配套所需附件 | 套 | 2
37 | 030404017003 | 户外一体化监控机柜 | 1、户外一体化监控机柜 2、由专业公司深化设计及定位 | 台 | 1
38 | 040205001001 | 人（手）孔井 | 1、手孔井尺寸为600*600*1000 2、挖填土方 3、详见RD3-1图面 | 座 | 10
本页小计
注：为计取规费等的使用，可在表中增设其中：“定额人工费”。
表—08
分部分项工程和单价措施项目清单与计价表
工程名称：郁洲公园安装 | [5 empty] | 标段：连云港市郁州公园体育休闲运动场建设项目 |  |  | 第 10 页 共 10 页
序号 | 项目编码 | 项目名称 | 项目特征描述 | 计量单位 | 工程量 |  | 金额（元）
[7 empty] | 综合单价 | 综合合价 |  | 其中：暂估价
39 | 040803003002 | 电缆排管 | 1、名称：电缆排管 2、规格：DN50，穿线管 3、材质：PE 4、埋地敷设 | m | 357.15
40 | 040803003003 | 电缆排管 | 1、名称：电缆排管 2、规格：DN32，穿线管 3、材质：PE 4、埋地敷设 | m | 33.04
41 | 031103008001 | 电缆 | 1、规格、型号：Cat5e+RVV2*2.5 2、敷设部位：监控杆内 3、敷设方式：穿管埋地敷设 | m | 788
42 | 030411004003 | 电缆 | 1、电力电缆 2、配线形式：穿管 3、型号：YJV-0.6/1.0KV 3*4 | m | 33.4
43 | 030502007001 | 光缆 | 1.名称:光纤 2.规格:四芯 3.穿管敷设 | m | 33.4
44 | 030507018001 | 安全防范全系统调试 | 1.系统内容:系统调试 | 系统 | 1
45 | 010101003004 | 挖沟槽土方 | 1.挖沟槽土方 2.挖土方，具体按实结算 | m3 | 86.84
46 | 060212025004 | 回填土 | 1.挖沟槽土方 2.挖土方，具体按实结算 | m3 | 86.84
措施项目
单价措施合计
本页小计
合 计
注：为计取规费等的使用，可在表中增设其中：“定额人工费”。
表—08

## 表-11 总价措施项目清单与计价表【郁洲公园安装】
总价措施项目清单与计价表
工程名称：郁洲公园安装 |  |  |  | 标段：连云港市郁州公园体育休闲运动场建设项目 |  |  |  | 第 1 页 共 2 页
序号 | 项目编码 | 项目名称 | 计算基础 |  | 费率 (%) | 金额 (元) | 调整 费率 (%) |  | 调整后 金额(元) | 备注
1 | 031302001001 | 安全文明施工费
1.1 |  | 基本费 | 分部分项合计+技术措施项目合计-(分部分项设备费+技术措施项目设备费) |  | 1.5
1.2 |  | 增加费 | 分部分项合计+技术措施项目合计-(分部分项设备费+技术措施项目设备费) |  | 0.3
1.3 |  | 扬尘污染防治增加费 | 分部分项合计+技术措施项目合计-(分部分项设备费+技术措施项目设备费) |  | 0.21
2 | 031302002001 | 夜间施工增加 | 分部分项合计+技术措施项目合计-(分部分项设备费+技术措施项目设备费)
3 | 031302003001 | 非夜间施工增加 | 分部分项合计+技术措施项目合计-(分部分项设备费+技术措施项目设备费)
4 | 031302004001 | 二次搬运 | 分部分项合计+技术措施项目合计-(分部分项设备费+技术措施项目设备费)
5 | 031302005001 | 冬雨季施工增加 | 分部分项合计+技术措施项目合计-(分部分项设备费+技术措施项目设备费)
6 | 031302006001 | 已完工程及设备保护 | 分部分项合计+技术措施项目合计-(分部分项设备费+技术措施项目设备费)
7 | 031302008001 | 临时设施 | 分部分项合计+技术措施项目合计-(分部分项设备费+技术措施项目设备费)
8 | 031302009001 | 赶工措施 | 分部分项合计+技术措施项目合计-(分部分项设备费+技术措施项目设备费)
9 | 031302010001 | 工程按质论价 | 分部分项合计+技术措施项目合计-(分部分项设备费+技术 |  | 0
编制人（造价人员）： |  |  |  | 复核人（造价工程师）：
表-11
总价措施项目清单与计价表
工程名称：郁洲公园安装 |  |  |  | 标段：连云港市郁州公园体育休闲运动场建设项目 |  |  |  | 第 2 页 共 2 页
序号 | 项目编码 | 项目名称 | 计算基础 |  | 费率 (%) | 金额 (元) | 调整 费率 (%) |  | 调整后 金额(元) | 备注
措施项目设备费)
10 | 031302011001 | 住宅分户验收 | 分部分项合计+技术措施项目合计-(分部分项设备费+技术措施项目设备费) | [6 empty] | 在计取住宅分户验收时，大型土石方工程、桩基工程和地下室部分不计入计费基础
11 | 031302012001 | 建筑工人实名制费用 | 分部分项合计+技术措施项目合计-(分部分项设备费+技术措施项目设备费) | [6 empty] | 建筑工人实名制设备由建筑工人工资专用账户开户银行提供的，建筑工人实名制费用按表中费率乘以0.5系数计取
12 | 031302090001 | 地上、地下设施、建筑物的临时保护设施 | 分部分项合计+技术措施项目合计-(分部分项设备费+技术措施项目设备费)
13 | 031302091001 | 特殊条件下施工增加费 | 分部分项合计+技术措施项目合计-(分部分项设备费+技术措施项目设备费)
14 | 031302015001 | 智慧工地费用 | 分部分项合计+技术措施项目合计-(分部分项设备费+技术措施项目设备费) | [6 empty] | 现场安全隐患排查、人员信息动态管理、扬尘管控视频监控、高处作业防护预警、危大工程监测预警和集成平台等设备、软件和管理费用。
合 计
编制人（造价人员）： |  |  |  | 复核人（造价工程师）：
表-11

## 表-12 其他项目清单与计价汇总表【郁洲公园安装】
其他项目清单与计价汇总表
工程名称：郁洲公园安装 |  | 标段：连云港市郁州公园体育休闲运动场建设项目 |  |  | 第 1 页 共 1 页
序号 | 项目名称 |  | 金额（元） | 结算金额（元） |  | 备注
一 | 其他项目
1 | 暂列金额 |  |  |  |  | 明细详见表-12-1
2 | 暂估价
2.1 | 材料暂估价
2.2 | 专业工程暂估价 |  |  |  |  | 明细详见表-12-3
3 | 计日工 |  |  |  |  | 明细详见表-12-4
4 | 总承包服务费 |  |  |  |  | 明细详见表-12-5
合 计 | [5 empty] | —
表—12

## 表-12-1 暂列金额表【郁洲公园安装】
暂列金额明细表
工程名称：郁洲公园安装 |  | 标段：连云港市郁州公园体育休闲运动场建设项目 |  |  | 第 1 页 共 1 页
序号 | 名称 |  | 计量单位 | 暂定金额 |  | 备注
暂列金额
合 计
表—12—1

## 表-12-3 专业工程暂估价及结算价表【郁洲公园安装】
专业工程暂估价及结算价表
工程名称：郁洲公园安装 |  |  | 标段：连云港市郁州公园体育休闲运动场建设项目 |  |  |  | 第 1 页 共 1 页
序号 | 工程名称 | 工程内容 |  | 暂估金额 （元） | 结算金额 (元) | 差额 ±(元) |  | 备注
专业工程暂估价
合 计 | [7 empty] | —
表—12—3

## 表-12-4 计日工表【郁洲公园安装】
计日工表
工程名称：郁洲公园安装 |  |  |  |  | 标段：连云港市郁州公园体育休闲运动场建设项目 |  | 第 1 页 共 1 页
编号 | 项目名称 | 单位 | 暂定数量 | 实际数量 |  | 综合单价(元) |  | 合价（元）
[8 empty] | 暂定 | 实际
一 | 人工
二 | 材料
三 | 施工机械
四 | 企业管理费和利润
总计
表—12—4

## 表-12-5 总承包服务费计价表【郁洲公园安装】
总承包服务费计价表
工程名称：郁洲公园安装 |  |  | 标段：连云港市郁州公园体育休闲运动场建设项目 |  |  | 第 1 页 共 1 页
序号 | 项目名称 | 项目价值（元） |  | 服务内容 | 计算基础 |  | 费率(%) | 金额
1 | 发包人发包专业工程
2 | 发包人供应材料
合 计
表—12—5

## 表-13 规费、税金项目清单与计价表【郁洲公园安装】
规费、税金项目清单与计价表
工程名称：郁洲公园安装 |  |  | 标段：连云港市郁州公园体育休闲运动场建设项目 |  | 第 1 页 共 1 页
序号 | 项目名称 | 计算基础 |  | 计算基数 |  | 计算费率(%) | 金额(元)
1 | 规费 | 社会保险费+住房公积金+环境保护税
1.1 | 社会保险费 | 分部分项工程费+措施项目费+其他项目费-(分部分项设备费+技术措施项目设备费) |  |  |  | 2.4
1.2 | 住房公积金 | 分部分项工程费+措施项目费+其他项目费-(分部分项设备费+技术措施项目设备费) |  |  |  | 0.42
1.3 | 环境保护税 | 分部分项工程费+措施项目费+其他项目费-(分部分项设备费+技术措施项目设备费) |  |  |  | 0
2 | 税金 | 分部分项工程费+措施项目费+其他项目费+规费-(甲供材料费+甲供主材费+甲供设备费)/1.01 |  |  |  | 9
合 计
表—13