## 封-1 招标工程量清单封面
|  | 江苏省海头高级中学教学楼门窗和2#学生宿舍门更换项目 |  | 工程
招 标 工 程 量 清 单
| 招 标 人： |  | 江苏省海头高级中学
(单位盖章)
| 造价咨询人： |  | 江苏瑞阳工程咨询有限公司
(单位盖章)
年 月 日
封-1

## 扉-1 招标工程量清单扉页
|  | 江苏省海头高级中学教学楼门窗和2#学生宿舍门更换项目 |  |  | 工程
招 标 工 程 量 清 单
招 标 人： | 江苏省海头高级中学 |  | 造价咨询人： | 江苏瑞阳工程咨询有限公司
| （单位盖章） |  |  | (单位资质专用章)
法定代表人 或其授权人： | 刘兴法 |  | 法定代表人 或其授权人： | 白安联
| (签字或盖章) |  |  | (签字或盖章)
编 制 人： | 庞雪 |  | 复 核 人： | 韩飞
| (造价人员签字盖专用章) |  |  | (造价工程师签字盖专用章)
编 制 时 间： | 2025-04-19 |  | 复 核 时 间： | 2025-04-23
扉-1

## 表-08 分部分项工程和单价措施项目清单与计价表
分部分项工程和单价措施项目清单与计价表
工程名称：江苏省海头高级中学教学楼门窗和2#学生宿舍门更换项目 | [5 empty] | 标段： |  |  | 第 1 页 共 4 页
序号 | 项目编码 | 项目名称 | 项目特征描述 | 计量单位 | 工程量 |  | 金额（元）
[7 empty] | 综合单价 | 综合合价 |  | 其中：暂估价
整个项目
1 | 011610001001 | 木门拆除 | 1.说明:2号宿舍楼室内木门及框拆除，垃圾清理及外运自行考虑。 2.门窗洞口尺寸:850*2700mm | m2 | 156.06
2 | 011610001002 | 木门拆除 | 1.说明:教学楼木门及框拆除，垃圾清理及外运自行考虑。 2.门窗洞口尺寸:980*3000mm | m2 | 493.92
3 | 011210001001 | 门洞封堵 | 1.部位:原门拆除后上口封堵（850*620mm） 2.隔板材料品种、规格、颜色:方木龙骨，双面木工板基层，双面石膏板，白水泥腻子两遍，乳胶漆两遍（脚手架等措施费自行考虑）。 | 处 | 68
4 | 011610002001 | 金属门窗拆除 | 1.说明:拆除教学楼原有塑钢窗，垃圾清理及外运自行考虑（含拆除后窗框修补）。 | m2 | 1442.72
5 | 011610002002 | 金属门窗拆除 | 1.说明:拆除教学楼原有不锈钢防盗窗，保证其完整性，拆除后运至业主指定位置堆放（施工所需措施费自行考虑）。 | m2 | 78.75
本页小计
注：为计取规费等的使用，可在表中增设其中：“定额人工费”。
表—08
分部分项工程和单价措施项目清单与计价表
工程名称：江苏省海头高级中学教学楼门窗和2#学生宿舍门更换项目 | [5 empty] | 标段： |  |  | 第 2 页 共 4 页
序号 | 项目编码 | 项目名称 | 项目特征描述 | 计量单位 | 工程量 |  | 金额（元）
[7 empty] | 综合单价 | 综合合价 |  | 其中：暂估价
6 | 010807001001 | 金属（塑钢、断桥）窗 | 1.说明:教学楼铝合金隔热断桥推拉窗(含所需五金) 2.框、扇材质:80系列，壁厚不低于1.4mm 3.玻璃品种、厚度:6高透Low-E+12ar+6，钢化玻璃 | m2 | 1227.47
7 | 010807001002 | 金属（塑钢、断桥）窗 | 1.说明:教学楼铝合金隔热断桥推拉窗(含所需五金) 2.框、扇材质:80系列，壁厚不低于1.4mm 3.玻璃品种、厚度:6高透Low-E+12ar+6，消防救援窗 | m2 | 215.25
本页小计
注：为计取规费等的使用，可在表中增设其中：“定额人工费”。
表—08
分部分项工程和单价措施项目清单与计价表
工程名称：江苏省海头高级中学教学楼门窗和2#学生宿舍门更换项目 | [5 empty] | 标段： |  |  | 第 3 页 共 4 页
序号 | 项目编码 | 项目名称 | 项目特征描述 | 计量单位 | 工程量 |  | 金额（元）
[7 empty] | 综合单价 | 综合合价 |  | 其中：暂估价
8 | 010801002001 | 木质门带套(2号宿舍楼门) | 1、木材概述:实木硅胶泥材质。 2、高密度纤维板:使用环保EO级中密度板,表面平整无凹陷。 3、门扇结构、门扇厚度为46-48mm;门套板厚度为2-3mm。门扇内框采用株木木方四面钉框，蜂窝纸实芯钢管填充。 4、门框结构:面板为3m高密度纤维板，基材为15mm指接实木板。 5、线条结构:面板为3m高密度纤维板，基材为实木多层板，规格为63×13mm。 6、表面处理为:木纹纤维板热压一体成型完成。 7、门锁、五金及连接件:均符合规定使用标准。 8、门扇开孔尺寸20×85mm，均使用上插式5毫米钢化玻璃。 9、门洞尺寸2.08×0.86m（带观察窗）。 10、具体样式按业主要求采购安装，不再额外增加费用。 | 樘 | 68
本页小计
注：为计取规费等的使用，可在表中增设其中：“定额人工费”。
表—08
分部分项工程和单价措施项目清单与计价表
工程名称：江苏省海头高级中学教学楼门窗和2#学生宿舍门更换项目 | [5 empty] | 标段： |  |  | 第 4 页 共 4 页
序号 | 项目编码 | 项目名称 | 项目特征描述 | 计量单位 | 工程量 |  | 金额（元）
[7 empty] | 综合单价 | 综合合价 |  | 其中：暂估价
9 | 010801001001 | 木质门（教学楼教室门） | 1.门代号及洞口尺寸:木夹板平开门1000*3000mm 2.镶嵌玻璃品种、厚度:上亮高度700mm，钢化玻璃，带观察窗 3.说明：门框采用硬木框，门扇采用双面三夹板夹双层细木工板（3+20+20+3），表面均做亚光树脂漆一底二度，断面等级为Ⅱ级，含所需锁具五金等。 | 樘 | 84
分部分项合计
措施项目
单价措施合计
本页小计
合 计
注：为计取规费等的使用，可在表中增设其中：“定额人工费”。
表—08

## 表-11 总价措施项目清单与计价表
总价措施项目清单与计价表
工程名称：江苏省海头高级中学教学楼门窗和2#学生宿舍门更换项目 |  |  |  | 标段： |  |  |  | 第 1 页 共 3 页
序号 | 项目编码 | 项目名称 | 计算基础 |  | 费率 (%) | 金额 (元) | 调整 费率 (%) |  | 调整后 金额(元) | 备注
1 | 011707001001 | 安全文明施工费
1.1 | 1.1 | 基本费 | 分部分项合计+技术措施项目合计-分部分项设备费-技术措施项目设备费 |  | 3.1
1.2 | 1.2 | 增加费 | 分部分项合计+技术措施项目合计-分部分项设备费-技术措施项目设备费 |  | 0.49
1.3 | 1.3 | 扬尘污染防治增加费 | 分部分项合计+技术措施项目合计-分部分项设备费-技术措施项目设备费 |  | 0.31
2 | 011707010001 | 按质论价 | 分部分项合计+技术措施项目合计-分部分项设备费-技术措施项目设备费 |  | 0
3 | 011707002001 | 夜间施工 | 分部分项合计+技术措施项目合计-分部分项设备费-技术措施项目设备费
4 | 011707003001 | 非夜间施工照明 | 分部分项合计+技术措施项目合计-分部分项设备费-技术措施项目设备费 | [6 empty] | 在计取非夜间施工照明费时，建筑工程、仿古工程、修缮土建部分仅地下室（地宫）部分可计取；单独装饰、安装工程、园林绿化工程、修缮安装部分仅特殊施工部位内施工项目可计取
5 | 011707004001 | 二次搬运 | 分部分项合计+技术措施项目合计-分部分项设备费-技术措施项目设备费
6 | 011707005001 | 冬雨季施工 | 分部分项合计+技术措施项目合计-分部分项设备费-技术措
编制人（造价人员）： |  |  |  | 复核人（造价工程师）：
表-11
总价措施项目清单与计价表
工程名称：江苏省海头高级中学教学楼门窗和2#学生宿舍门更换项目 |  |  |  | 标段： |  |  |  | 第 2 页 共 3 页
序号 | 项目编码 | 项目名称 | 计算基础 |  | 费率 (%) | 金额 (元) | 调整 费率 (%) |  | 调整后 金额(元) | 备注
施项目设备费
7 | 011707006001 | 地上、地下设施、建筑物的临时保护设施 | 分部分项合计+技术措施项目合计-分部分项设备费-技术措施项目设备费
8 | 011707007001 | 已完工程及设备保护 | 分部分项合计+技术措施项目合计-分部分项设备费-技术措施项目设备费
9 | 011707008001 | 临时设施 | 分部分项合计+技术措施项目合计-分部分项设备费-技术措施项目设备费
10 | 011707009001 | 赶工措施 | 分部分项合计+技术措施项目合计-分部分项设备费-技术措施项目设备费
11 | 011707011001 | 住宅分户验收 | 分部分项合计+技术措施项目合计-分部分项设备费-技术措施项目设备费 | [6 empty] | 在计取住宅分户验收时，大型土石方工程、桩基工程和地下室部分不计入计费基础
12 | 011707012001 | 建筑工人实名制 | 分部分项合计+技术措施项目合计-分部分项设备费-技术措施项目设备费 | [6 empty] | 建筑工人实名制设备由建筑工人工资专用账户开户银行提供的，建筑工人实名制费用按表中费率乘以0.5系数计取
13 | 011707015001 | 智慧工地费用 | 分部分项合计+技术措施项目合计-分部分项设备费-技术措施项目设备费
14 | 011707013001 | 特殊施工降效 | 分部分项合计+技术措施项目合计-分部分项设备费-技术措施项目设备费
编制人（造价人员）： |  |  |  | 复核人（造价工程师）：
表-11
总价措施项目清单与计价表
工程名称：江苏省海头高级中学教学楼门窗和2#学生宿舍门更换项目 |  |  |  | 标段： |  |  |  | 第 3 页 共 3 页
序号 | 项目编码 | 项目名称 | 计算基础 |  | 费率 (%) | 金额 (元) | 调整 费率 (%) |  | 调整后 金额(元) | 备注
15 | 011707014001 | 协管费 | 分部分项合计+技术措施项目合计-分部分项设备费-技术措施项目设备费
合 计
编制人（造价人员）： |  |  |  | 复核人（造价工程师）：
表-11

## 表-12 其他项目清单与计价汇总表
其他项目清单与计价汇总表
工程名称：江苏省海头高级中学教学楼门窗和2#学生宿舍门更换项目 |  | 标段： |  |  | 第 1 页 共 1 页
序号 | 项目名称 |  | 金额（元） | 结算金额（元） |  | 备注
一 | 其他项目
1 | 暂列金额 |  | 20000 |  |  | 明细详见表-12-1
2 | 暂估价
2.1 | 材料(工程设备)暂估价 |  | - |  |  | 明细详见表-12-2
2.2 | 专业工程暂估价 |  |  |  |  | 明细详见表-12-3
3 | 计日工 |  |  |  |  | 明细详见表-12-4
4 | 总承包服务费 |  |  |  |  | 明细详见表-12-5
5 | 索赔与现场签证 |  | - |  |  | 明细详见表-12-6
合 计 |  |  | 20000 |  |  | —
表—12

## 表-12-1 暂列金额表
暂列金额明细表
工程名称：江苏省海头高级中学教学楼门窗和2#学生宿舍门更换项目 |  | 标段： |  |  | 第 1 页 共 1 页
序号 | 名称 |  | 计量单位 | 暂定金额 |  | 备注
1 | 暂列金额 |  | 项 | 20000
合 计 |  |  |  | 20000
表—12—1

## 表-13 规费、税金项目清单与计价表
规费、税金项目清单与计价表
工程名称：江苏省海头高级中学教学楼门窗和2#学生宿舍门更换项目 |  |  | 标段： |  | 第 1 页 共 1 页
序号 | 项目名称 | 计算基础 |  | 计算基数 |  | 计算费率(%) | 金额(元)
1 | 规费 | 社会保险费+住房公积金+环境保护税
1.1 | 社会保险费 | 分部分项工程+措施项目+其他项目-分部分项设备费-技术措施项目设备费 |  |  |  | 3.2
1.2 | 住房公积金 | 分部分项工程+措施项目+其他项目-分部分项设备费-技术措施项目设备费 |  |  |  | 0.53
1.3 | 环境保护税 | 分部分项工程+措施项目+其他项目-分部分项设备费-技术措施项目设备费 |  |  |  | 0.1
2 | 税金 | 分部分项工程+措施项目+其他项目+规费-(甲供材料费+甲供主材费+甲供设备费)/1.01 |  |  |  | 9
合 计
表—13