## 1.1 封-1 封面
|  | 高邮市第一中学学生公寓外墙瓷砖开裂坠落除险维修改造工程-2#楼 |  |  | 工程
招标工程量清单
高邮市第一中学
招 标 人：
（单位盖章）
造价咨询人：
（单位盖章）
2025年05月19日

## 1.2 扉-1 扉页
|  | 高邮市第一中学学生公寓外墙瓷砖开裂坠落除险维修改造工程-2#楼 |  |  |  | 工程
招标工程量清单
| 招 标 人： |  | 高邮市第一中学 | 造价咨询人：
|  |  | （单位盖章） |  | （单位资质专用章）
| 法定代表人 或其授权人： |  |  | 法定代表人 或其授权人：
|  |  | （签字或盖章） |  | （签字或盖章）
| 编 制 人： |  |  | 复 核 人：
|  |  | （造价人员签字盖专用章） |  | （造价工程师签字盖专用章）
| 编 制 时 间： |  | 2025年05月19日 | 复 核 时 间： | 2025年05月19日

## 3.1 表-08 分部分项工程和单价措施项目清单与计价表
分部分项工程和单价措施项目清单与计价表
工程名称：学生公寓2#楼除险维修改造工程-土建 |  |  |  |  | 标段： |  |  |  |  | 第1页 共7页
序号 | 项目编码 | 项目名称 |  | 项目特征描述 |  | 计量 单位 | 工程量 | 金额（元）
[8 empty] | 综合单价 | 合价 |  | 其中
暂估价
0116 拆除工程
1 | 011605002001 | 立面块料拆除 |  | 1、凿除外墙面砖 2、拆除的基层类型：水泥砂浆粘贴层、砂浆粉刷层 3、饰面材料种类：墙面砖 4、暂估工程量按现场实际发生量结算 |  | m2 | 1128.46
2 | 011604002002 | 立面抹灰层拆除 |  | 外墙水泥砂浆粉刷面部分凿除 1、墙、柱梁面 混合砂浆底、面 2、暂估工程量按现场实际发生量结算 |  | m2 | 50
3 | 011608002002 | 铲除涂料面 |  | 铲除涂料 1、铲除墙面、梁面等腻子、涂料 2、暂估量，按实结算。 |  | m2 | 3928.08
4 | 011604003001 | 天棚抹灰面拆除 |  | 铲除涂料 1.铲除天棚腻子、涂料 2、暂估量，按实结算。 |  | m2 | 1417.96
5 | 011610001004 | 木门窗拆除 |  | 1、拆除木框门 2、拆除的门分类编号，运至指定地点堆放整齐 3、暂估量，按实结算。 |  | 樘 | 35
6 | 011610002005 | 金属门窗拆除 |  | 1.拆除旧铝合金窗 2、拆除的门、窗分类编号，运至指定地点堆放整齐 3、暂估量，按实结算。 |  | 樘 | 63
7 | 011610002006 | 金属门窗拆除 |  | 1、现有防盗窗 不锈钢管 2、拆除不锈钢防盗窗、拆除连接件，将窗分类编号，运至指定地点堆放整齐，垃圾清理归堆便于重新安装。 |  | 樘 | 10
8 | 011601001001 | 砖砌体拆除 |  | 零星修补 1、砌体材质：砖墙 2、拆除高度：3600内 3、暂估量，按实结算。 |  | m3 | 0.5
本页小计
【新点2013清单造价江苏版 V10.3.6】
分部分项工程和单价措施项目清单与计价表
工程名称：学生公寓2#楼除险维修改造工程-土建 |  |  |  |  | 标段： |  |  |  |  | 第2页 共7页
序号 | 项目编码 | 项目名称 |  | 项目特征描述 |  | 计量 单位 | 工程量 | 金额（元）
[8 empty] | 综合单价 | 合价 |  | 其中
暂估价
9 | 011605002002 | 立面块料拆除 |  | 卫生间等墙面瓷砖 零星修补 1、拆除的基层类型：内墙 2、饰面材料种类：磁砖 3、暂估量，按实结算。 |  | m2 | 50
10 | 011605001001 | 平面块料拆除 |  | 卫生间等地面地砖 零星修补 1、拆除的基层类型：地砖 2、饰面材料种类：地砖 3、暂估量，按实结算。 |  | m2 | 30
11 | 011604002001 | 立面抹灰层拆除 |  | 零星修补 1、墙、柱面 混合砂浆底、面 2、暂估量，按实结算。 |  | m2 | 30
12 | 011612001001 | 管道拆除 |  | 拆除 1、PVC管 2、PVC水斗 3、暂估工程量按现场实际发生量结算 |  | m | 85.5
13 | 011610002002 | 金属门窗拆除 |  | 1、现有防盗窗 不锈钢管 2、拆除不锈钢防盗窗、拆除连接件，将窗分类编号，运至指定地点堆放整齐，垃圾清理归堆便于重新安装。 3、暂估工程量按现场实际发生量结算 |  | 樘 | 7
14 | 011604001011 | 拆除、搬运 |  | 1.拆除搬运宿舍内床、橱柜 2、按业主指定位置堆放。 |  | 项 | 1
15 | 011601001005 | 垃圾清运 |  | 1、垃圾清运（暂估量） 2、运距自行考虑 3、实际签证计量 |  | m3 | 85.15
分部小计
0112 外墙维修改造工程
本页小计
【新点2013清单造价江苏版 V10.3.6】
分部分项工程和单价措施项目清单与计价表
工程名称：学生公寓2#楼除险维修改造工程-土建 |  |  |  |  | 标段： |  |  |  |  | 第3页 共7页
序号 | 项目编码 | 项目名称 |  | 项目特征描述 |  | 计量 单位 | 工程量 | 金额（元）
[8 empty] | 综合单价 | 合价 |  | 其中
暂估价
16 | 011201001006 | 墙面一般抹灰 |  | 外墙面凿除面砖重新做保温砂浆粉刷 1.保温砂浆及抗裂基层 专用界面砂浆 加气混凝土砌块墙面， 2.外墙聚苯颗粒保温砂浆(厚25mm) 砖墙面、混凝土及砌块墙面， 3.保温砂浆及抗裂基层 墙面耐碱玻纤网格布 一层， 4.保温砂浆及抗裂基层 抗裂砂浆抹面4mm (网格布)， 5、暂估工程量按现场实际发生量结算。 |  | m2 | 1128.46
17 | 011203001001 | 零星项目一般抹灰 |  | 1、抹水泥砂浆 门窗套、窗台、压顶、装饰线条等零星项目 2、基层墙面耐碱玻纤网格布 一层 3、暂估工程量按现场实际发生量结算 |  | m2 | 50
18 | 011407001001 | 墙面喷刷涂料 |  | 1、外墙真石漆 胶带分格 2、暂估工程量按现场实际发生量结算 |  | m2 | 1128.46
19 | 011407001002 | 墙面喷刷涂料 |  | 凿除面砖局部摔坏及部分空鼓部位 1、外墙抹灰面 2、弹性涂料两遍 3、暂估工程量按现场实际发生量结算 |  | m2 | 50
分部小计
0112 室内维修改造工程
20 | 011108004010 | 水泥砂浆零星项目 |  | 零星修补 1.抹水泥砂浆 零星项目 木 门洞修补 2、暂估工程量按现场实际发生量结算 |  | m2 | 35
21 | 010810001006 | 窗帘 |  | 宿舍内 1、窗帘材质：素色窗帘布 2、窗帘高度、宽度按窗帘盒 3、窗帘层数：单层 |  | m2 | 176
本页小计
【新点2013清单造价江苏版 V10.3.6】
分部分项工程和单价措施项目清单与计价表
工程名称：学生公寓2#楼除险维修改造工程-土建 |  |  |  |  | 标段： |  |  |  |  | 第4页 共7页
序号 | 项目编码 | 项目名称 |  | 项目特征描述 |  | 计量 单位 | 工程量 | 金额（元）
[8 empty] | 综合单价 | 合价 |  | 其中
暂估价
22 | 010810005006 | 窗帘轨 |  | 宿舍内 1、窗帘轨材质、规格：铝合金消音轨道（含走珠） 2、轨的数量：单轨 |  | m | 80
23 | 010810002009 | 木窗帘盒 |  | 宿舍内 1、窗帘盒材质、规格：18mm木工板基层 9.5mm防水纸面石膏板面层，展开宽400mm 2、防护材料种类： 3、石膏板面钉眼封点防锈漆，板缝贴自粘胶带， 批腻子二遍、防水乳胶漆二遍 |  | m | 80
24 | 011508004001 | 金属字 |  | 外墙面面砖部位原有字图标等 1、金属字拆除、维修、清理、重新安装 、恢复原样 |  | 个 | 5
25 | 011503002001 | 硬木扶手、栏杆、栏板 |  | 1、木栏杆扶手木油一遍+两遍调和漆、铁栏杆一遍防锈漆+两遍调和漆 2、栏杆扶手清理原油漆面、破损修补 3、部位：铁艺栏杆、木扶手出新 4、暂估量，按实结算。 |  | m | 77.6
26 | 011406001001 | 抹灰面油漆 |  | 内墙面、梁面 1、墙面 在抹灰面上 901胶混合腻子批、刷乳胶漆各二遍 2、暂估工程量按现场实际发生量结算 |  | m2 | 3928.08
27 | 011406001002 | 抹灰面油漆 |  | 室内天棚面层 1.内墙面在刮糙面上 901胶混合腻子批、刷乳胶漆各三遍 2、暂估工程量按现场实际发生量结算 |  | m2 | 1392.6
28 | 010401003002 | 实心砖墙 |  | 零星修补 1、M5 1砖外墙 标准砖 2、暂估工程量按现场实际发生量结算 |  | m3 | 0.5
本页小计
【新点2013清单造价江苏版 V10.3.6】
分部分项工程和单价措施项目清单与计价表
工程名称：学生公寓2#楼除险维修改造工程-土建 |  |  |  |  | 标段： |  |  |  |  | 第5页 共7页
序号 | 项目编码 | 项目名称 |  | 项目特征描述 |  | 计量 单位 | 工程量 | 金额（元）
[8 empty] | 综合单价 | 合价 |  | 其中
暂估价
29 | 011204003002 | 块料墙面 |  | 室内卫生间等瓷砖墙面零星修补 1、安装方式：12厚1：3水泥砂浆打底，6厚 1:0.1:2.5混合砂浆粘贴层 2、面层材料品种、规格、颜色：300*600墙面砖 3、暂估工程量按现场实际发生量结算 |  | m2 | 50
30 | 011102003001 | 块料楼地面 |  | 室内地砖地面零星修补 1、结合层厚度、砂浆配合比：30厚干硬性水泥砂浆 2、面层材料品种、规格、颜色：600*600防滑地砖 3、暂估工程量按现场实际发生量结算 |  | m2 | 30
分部小计
0108 门窗工程
31 | 010807001001 | 金属（塑钢、断桥）窗 |  | 外墙南立面、北立面换窗 1、成品断桥隔热铝合金推拉窗含安装； 2、洞口尺寸：同现宿舍楼窗洞尺寸； 3、立面同原窗； 3、断桥隔热铝合金窗未经表面处理的型材最小实测壁厚≥1.8mm； 4、LOW-E中空玻璃6透明+12+6透明； 5、带纱扇； 6、颜色现场确定； 7、安装前需通过专业检测机构检测合格。 8、暂估量，按实结算。 |  | m2 | 244.08
本页小计
【新点2013清单造价江苏版 V10.3.6】
分部分项工程和单价措施项目清单与计价表
工程名称：学生公寓2#楼除险维修改造工程-土建 |  |  |  |  | 标段： |  |  |  |  | 第6页 共7页
序号 | 项目编码 | 项目名称 |  | 项目特征描述 |  | 计量 单位 | 工程量 | 金额（元）
[8 empty] | 综合单价 | 合价 |  | 其中
暂估价
32 | 010801002001 | 成品木门 |  | 换门 1、换室内成品钢木免漆平开门含门套； 2、原室内木门位置、尺寸拆换成品木门； 3、成品钢木门质量需满足设计规范及学校的相关要求； 4、含全套五金及门锁，确保使用功能； 5、门边的填缝、灌浆等，需满足设计规范要求； 6、暂估量，按实结算。 |  | 樘 | 35
33 | 010807005002 | 金属格栅窗 |  | 1.重新安装拆除下的旧不锈钢管防盗窗 ，含所有搬运安装等人工、辅材费； 2、旧不锈钢防盗窗清理、维修、抛光、打蜡等全部工序。 |  | 樘 | 10
分部小计
0109 屋面及防水工程
34 | 011607002001 | 防水层拆除 |  | 1、平屋面 卷材防水 2、垃圾运至集中堆放点 |  | m2 | 281.28
35 | 011101006003 | 屋面砂浆找平层 |  | 局部空鼓渗漏部位修补 1、防水砂浆面层修补 2、暂估工程量按现场实际发生量结算 |  | m2 | 270.93
36 | 010902001001 | 屋面卷材防水 |  | 1.卷材屋面δ3mm SBS改性沥青防水卷材 热熔满铺法 单层 |  | m2 | 281.28
37 | 011601001004 | 垃圾清运 |  | 1、垃圾清运 2、场内装车、外运、处置等一切费用 3、运距自行考虑 4、暂估量按实结算 |  | m3 | 9.53
38 | 010902004001 | 屋面排水管 |  | 南、东里面室外雨水管 1.PVC管排水 PVC水落管 φ110 2.PVC管排水 PVC水斗 φ110 |  | m | 85.5
分部小计
分部分项合计
1 | 011701002001 | 外脚手架 |  | 1.外墙镶(挂)贴脚手架 双排外架子 |  | m2 | 1459.58
本页小计
【新点2013清单造价江苏版 V10.3.6】
分部分项工程和单价措施项目清单与计价表
工程名称：学生公寓2#楼除险维修改造工程-土建 |  |  |  |  | 标段： |  |  |  |  | 第7页 共7页
序号 | 项目编码 | 项目名称 |  | 项目特征描述 |  | 计量 单位 | 工程量 | 金额（元）
[8 empty] | 综合单价 | 合价 |  | 其中
暂估价
2 | 011703001001 | 垂直运输 |  | 1.单独装饰工程垂直运输 卷扬机 垂直运输高度20m以内(6层) |  | 天 | 1597.36
单价措施合计
本页小计
合 计
【新点2013清单造价江苏版 V10.3.6】

## 3.2 表-11 总价措施项目清单与计价表
总价措施项目清单与计价表
工程名称：学生公寓2#楼除险维修改造工程-土建 | [5 empty] | 标段： |  |  |  |  | 第1页 共2页
序号 | 项目编码 | 项目名称 |  | 计算基础 | 费率（%） |  | 金额（元） |  | 调整 费率（%） | 调整后 金额（元） |  | 备注
1 | 041109001001 | 安全文明施工费
1.1 |  | 基本费 |  | 分部分项合计+单价措施项目合计-除税工程设备费 | 1.500
1.2 |  | 增加费 |  | 分部分项合计+单价措施项目合计-除税工程设备费
1.3 |  | 扬尘污染防治增加费 |  | 分部分项合计+单价措施项目合计-除税工程设备费 | 0.210
2 | 041109002001 | 夜间施工 |  | 分部分项合计+单价措施项目合计-除税工程设备费
3 | 011707003001 | 非夜间施工照明 |  | 分部分项合计+单价措施项目合计-除税工程设备费
4 | 041109003001 | 二次搬运 |  | 分部分项合计+单价措施项目合计-除税工程设备费
5 | 041109004001 | 冬雨季施工 |  | 分部分项合计+单价措施项目合计-除税工程设备费
6 | 041109005001 | 行车、行人干扰 |  | 分部分项合计+单价措施项目合计-除税工程设备费
7 | 041109006001 | 地上、地下设施、建筑物的临时保护设施 |  | 分部分项合计+单价措施项目合计-除税工程设备费
8 | 041109007001 | 已完工程及设备保护 |  | 分部分项合计+单价措施项目合计-除税工程设备费
【新点2013清单造价江苏版 V10.3.6】
编制人（造价人员）： | [7 empty] | 复核人（造价工程师）：
总价措施项目清单与计价表
工程名称：学生公寓2#楼除险维修改造工程-土建 | [5 empty] | 标段： |  |  |  |  | 第2页 共2页
序号 | 项目编码 | 项目名称 |  | 计算基础 | 费率（%） |  | 金额（元） |  | 调整 费率（%） | 调整后 金额（元） |  | 备注
9 | 041109008001 | 临时设施 |  | 分部分项合计+单价措施项目合计-除税工程设备费
10 | 041109009001 | 赶工措施 |  | 分部分项合计+单价措施项目合计-除税工程设备费
11 | 041109010001 | 工程按质论价 |  | 分部分项合计+单价措施项目合计-除税工程设备费
12 | 041109011001 | 建筑工人实名制费用 |  | 分部分项合计+单价措施项目合计-除税工程设备费 | [7 empty] | 建筑工人实名制设备由建筑工人工资专用账户开户银行提供的，建筑工人实名制费用按表中费率乘以0.5系数计取
13 | 041109091001 | 特殊条件下施工增加费 |  | 分部分项合计+单价措施项目合计-除税工程设备费
14 | 补011707017001 | 新冠疫情常态化防控费用 |  | 分部分项合计+单价措施项目合计-除税工程设备费
15 | 011707015001 | 智慧工地费用 |  | 分部分项合计+单价措施项目合计-除税工程设备费
【新点2013清单造价江苏版 V10.3.6】
编制人（造价人员）： | [7 empty] | 复核人（造价工程师）：

## 3.3 表-12 其他项目清单与计价汇总表
其他项目清单与计价汇总表
工程名称：学生公寓2#楼除险维修改造工程-土建 |  |  |  | 标段： |  |  | 第1页 共1页
序号 | 项目名称 |  | 金额(元) |  | 结算金额(元) | 备注
1 | 暂列金额 |  | 43923.30
2 | 暂估价 |  | 400000.00
2.1 | 材料暂估价
2.2 | 专业工程暂估价 |  | 400000.00
3 | 计日工
4 | 总承包服务费
合 计 |  |  | 443923.30
【新点2013清单造价江苏版 V10.3.6】

## 3.4 表-12-1 暂列金额明细表
暂列金额明细表
工程名称：学生公寓2#楼除险维修改造工程-土建 |  |  |  | 标段： |  | 第1页 共1页
序号 | 项目名称 |  | 计量单位 |  | 暂定金额(元) | 备注
1 | 不可预见费 |  | 项 |  | 43923.30
2
3
合 计 |  |  |  |  | 43923.30
【新点2013清单造价江苏版 V10.3.6】

## 3.5 表-12-3 专业工程暂估价及结算价表
专业工程暂估价及结算价表
工程名称：学生公寓2#楼除险维修改造工程-土建 |  |  |  |  | 标段： |  |  | 第1页 共1页
序号 | 工程名称 |  | 工程内容 | 暂估金额(元) |  | 结算金额(元) | 差额±(元) |  | 备注
1 | 新购置900*2000上铺下桌的床 |  | 按业主要求安装至每个宿舍的指定位置 | 275000.00
2 | 新购置橱柜800*2000 |  | 按业主要求安装至每个宿舍的指定位置 | 125000.00
合 计 |  |  |  | 400000.00
【新点2013清单造价江苏版 V10.3.6】

## 3.6 表-13 规费、税金项目计价表
规费、税金项目计价表
工程名称：学生公寓2#楼除险维修改造工程-土建 |  |  |  | 标段： |  |  |  | 第1页 共1页
序号 | 项目名称 |  | 计算基础 |  | 计算基数(元) |  | 计算费率(％) |  | 金额(元)
1 | 规费 |  | 环境保护税+社会保险费+住房公积金 |  |  |  | 100.000
1.1 | 社会保险费 |  | 分部分项工程费+措施项目费+其他项目费-除税工程设备费 |  |  |  | 3.800
1.2 | 住房公积金 |  | 分部分项工程费+措施项目费+其他项目费-除税工程设备费 |  |  |  | 0.670
1.3 | 环境保护税 |  | 分部分项工程费+措施项目费+其他项目费-除税工程设备费
2 | 税金 |  | 分部分项工程费+措施项目费+其他项目费+规费-除税甲供材料和甲供设备费/1.01 |  |  |  | 9.000
合 计
【新点2013清单造价江苏版 V10.3.6】
编制人（造价人员）： | [5 empty] | 复核人（造价工程师）：

## 4.1 表-08 分部分项工程和单价措施项目清单与计价表
分部分项工程和单价措施项目清单与计价表
工程名称：学生公寓2#楼除险维修改造工程-安装 |  |  |  |  | 标段： |  |  |  |  | 第1页 共6页
序号 | 项目编码 | 项目名称 |  | 项目特征描述 |  | 计量 单位 | 工程量 | 金额（元）
[8 empty] | 综合单价 | 合价 |  | 其中
暂估价
0116 拆除工程
1 | 011612001002 | 管道拆除 |  | 1.钢管拆除 公称直径（mm） 50 2、暂估工程量按现场实际发生量结算 |  | m | 69
2 | 011612001003 | 管道拆除 |  | 1.钢管拆除 公称直径（mm） 32 2、暂估工程量按现场实际发生量结算 |  | m | 33.5
3 | 011612001004 | 管道拆除 |  | 1.钢管拆除 公称直径（mm） 20 2、暂估工程量按现场实际发生量结算 |  | m | 115.3
4 | 011612001005 | 管道拆除 |  | 1.钢管拆除 公称直径（mm） 70 2、暂估工程量按现场实际发生量结算 |  | m | 69.6
5 | 011612002001 | 卫生洁具拆除 |  | 1.面盆拆除 钢管组成冷热水 2、暂估工程量按现场实际发生量结算 |  | 套 | 25
6 | 011612002006 | 卫生洁具拆除 |  | 1.排水栓(不带存水弯) 公称直径(mm以内) 50 2、暂估工程量按现场实际发生量结算 |  | 套 | 50
7 | 011612001001 | 管道拆除 |  | 1.电线管拆除 公称直径（mm） 20 2、暂估工程量按现场实际发生量结算 |  | m | 1000
8 | 011613001007 | 灯具拆除 |  | 1.荧光灯 2、暂估工程量按现场实际发生量结算 |  | 套 | 80
9 | 011613001008 | 灯具拆除 |  | 1.座灯头 2、暂估工程量按现场实际发生量结算 |  | 套 | 140
10 | 011613001009 | 吊扇拆除 |  | 1.吊扇 2、暂估工程量按现场实际发生量结算 |  | 套 | 50
11 | 011613001010 | 排风扇拆除 |  | 1.排风扇 2、暂估工程量按现场实际发生量结算 |  | 套 | 5
12 | 011614002001 | 柜体拆除 |  | 1.配电箱半周长（m） 1.0以内 2、暂估工程量按现场实际发生量结算 |  | 个 | 5
13 | 011613001012 | 开关拆除 |  | 1、拆除开关插座 2、暂估工程量按现场实际发生量结算 |  | 套 | 320
分部小计
0304 电气设备安装工程
本页小计
【新点2013清单造价江苏版 V10.3.6】
分部分项工程和单价措施项目清单与计价表
工程名称：学生公寓2#楼除险维修改造工程-安装 |  |  |  |  | 标段： |  |  |  |  | 第2页 共6页
序号 | 项目编码 | 项目名称 |  | 项目特征描述 |  | 计量 单位 | 工程量 | 金额（元）
[8 empty] | 综合单价 | 合价 |  | 其中
暂估价
14 | 030404017011 | 配电箱 |  | 1、名称：配电箱PZ30 2、安装方式：暗装嵌入式 23量结算 |  | 台 | 5
15 | 030404034007 | 照明开关 |  | 1、名称：扳式暗开关(单控) 单联 2、规格：10A 250V 86系列, 3、暂估工程量按现场实际发生量结算 |  | 个 | 70
16 | 030404034011 | 照明开关 |  | 1、名称：扳式暗开关(双控) 双联 2、规格：10A 250V 86 3、暂估工程量按现场实际发生量结算 |  | 个 | 20
17 | 030404035004 | 插座 |  | 1、名称：单相二加三极插座 2、规格：10A 250V 86系列安全型 3、安装方式：暗装 4、暂估工程量按现场实际发生量结算 |  | 套 | 325
18 | 030404035005 | 插座 |  | 1.单相明插座30A 3孔 2、暂估工程量按现场实际发生量结算 |  | 套 | 25
19 | 030412001001 | 普通灯具 |  | 1、名称：LED吸顶灯 2、型号：18W 3、暂估工程量按现场实际发生量结算 |  | 套 | 135
20 | 030404035003 | 插座 |  | 1、名称：单相二三极防水暗插座 2、规格：~250V,10A,防护:IP54 防溅安全型 3、暂估工程量按现场实际发生量结算 |  | 个 | 50
21 | 030404033001 | 风扇 |  | 1、名称：换气扇 2、暂估工程量按现场实际发生量结算 |  | 台 | 10
22 | 030413002001 | 凿（压）槽 |  | 1、名称：砖墙凿槽 2、暂估工程量按现场实际发生量结算 |  | m | 1251.25
23 | 030411001010 | 配管 |  | 1.砖、混凝土结构明配 电线管公称直径20mm以内 2、暂估工程量按现场实际发生量结算 |  | m | 788.5
本页小计
【新点2013清单造价江苏版 V10.3.6】
分部分项工程和单价措施项目清单与计价表
工程名称：学生公寓2#楼除险维修改造工程-安装 |  |  |  |  | 标段： |  |  |  |  | 第3页 共6页
序号 | 项目编码 | 项目名称 |  | 项目特征描述 |  | 计量 单位 | 工程量 | 金额（元）
[8 empty] | 综合单价 | 合价 |  | 其中
暂估价
24 | 030411001011 | 配管 |  | 1.砖、混凝土结构明配 电线管公称直径32mm以内 2、暂估工程量按现场实际发生量结算 |  | m | 395.2
25 | 030411001012 | 配管 |  | 1.砖、混凝土结构暗配 电线管公称直径20mm以内 2、暂估工程量按现场实际发生量结算 3、暂估工程量按现场实际发生量结算 |  | m | 234.5
26 | 030411004002 | 配线 |  | BV-3*2.5 PC20 CC/WC 1.管内穿线 照明线路 导线截面2.5mm2以内 铜芯 2、暂估工程量按现场实际发生量结算 |  | m | 4611.75
27 | 030411004004 | 配线 |  | 1.管内穿线 照明线路 导线截面1.5mm2以内 铜芯 2、暂估工程量按现场实际发生量结算 |  | m | 142.4
28 | 030411004005 | 配线 |  | 1.管内穿线 照明线路 导线截面4mm2以内 铜芯 2、暂估工程量按现场实际发生量结算 |  | m | 1350
29 | 030411004006 | 配线 |  | 1.管内穿线 动力线路(铜芯) 导线截面6mm2以内 2、暂估工程量按现场实际发生量结算 |  | m | 860
30 | 030411006001 | 接线盒 |  | 1、名称：接线盒 2、材质：PVC 3、规格：86 4、安装形式：明装 5、暂估工程量按现场实际发生量结算 |  | 个 | 545
31 | 030411006002 | 接线盒 |  | 1、名称：开关盒 2、材质：PVC 3、规格：86 4、安装形式：暗装 |  | 个 | 90
本页小计
【新点2013清单造价江苏版 V10.3.6】
分部分项工程和单价措施项目清单与计价表
工程名称：学生公寓2#楼除险维修改造工程-安装 |  |  |  |  | 标段： |  |  |  |  | 第4页 共6页
序号 | 项目编码 | 项目名称 |  | 项目特征描述 |  | 计量 单位 | 工程量 | 金额（元）
[8 empty] | 综合单价 | 合价 |  | 其中
暂估价
32 | 030701003001 | 空调器 |  | 外墙面现有空调全部拆除，待外墙面施工结束后重新安装，恢复原 1、分段组装式空调器拆除、安装 2、暂估工程量按现场实际发生量结算 |  | 台(组) | 25
分部小计
0304 智能化工程
33 | 030609005001 | 智能化 |  | 1.智能化工程 2、专业工程暂估价 按实际发生费用结算 |  | 项
分部小计
0310 给排水、采暖、燃气工程
34 | 030413002002 | 凿（压）槽 |  | 1、名称：砖墙凿槽 2、暂估工程量按现场实际发生量结算 |  | m | 1440
35 | 031001006002 | 塑料管 |  | 1、安装部位：室内 2、介质：冷水 3、材质、规格：PPR25 4、连接形式：热熔 5、压力试验及吹、洗设计要求：消毒冲洗 6、暂估工程量按现场实际发生量结算 |  | m | 112.5
36 | 031001006007 | 塑料管 |  | 1、安装部位：室内 2、介质：冷水 3、材质、规格：PPR32 4、连接形式：热熔 5、压力试验及吹、洗设计要求：消毒冲洗 6、暂估工程量按现场实际发生量结算 |  | m | 45
37 | 031001006008 | 塑料管 |  | 1、安装部位：室内 2、介质：冷水 3、材质、规格：PPR50 4、连接形式：热熔 5、压力试验及吹、洗设计要求：消毒冲洗 6、暂估工程量按现场实际发生量结算 |  | m | 96
本页小计
【新点2013清单造价江苏版 V10.3.6】
分部分项工程和单价措施项目清单与计价表
工程名称：学生公寓2#楼除险维修改造工程-安装 |  |  |  |  | 标段： |  |  |  |  | 第5页 共6页
序号 | 项目编码 | 项目名称 |  | 项目特征描述 |  | 计量 单位 | 工程量 | 金额（元）
[8 empty] | 综合单价 | 合价 |  | 其中
暂估价
38 | 031001006009 | 塑料管 |  | 1、安装部位：室内 2、介质：冷水 3、材质、规格：PPR63 4、连接形式：热熔 5、压力试验及吹、洗设计要求：消毒冲洗 6、暂估工程量按现场实际发生量结算 |  | m | 92.6
39 | 030413003004 | 打洞（孔） |  | 1、规格：50mm 2、类型：200mm现浇梁开孔 3、暂估工程量按现场实际发生量结算 |  | 个 | 25
40 | 031001006005 | 塑料管 |  | 1、安装部位：室内 2、介质：污水 3、材质、规格：UPVC50 4、连接形式：粘接 5、暂估工程量按现场实际发生量结算 |  | m | 37.5
41 | 031001006003 | 塑料管 |  | 1、安装部位：室内 2、介质：污水 3、材质、规格：UPVC75 4、连接形式：粘接 5、暂估工程量按现场实际发生量结算 |  | m | 43.2
42 | 031001006004 | 塑料管 |  | 1、安装部位：室内 2、介质：污水 3、材质、规格：UPVC110 4、连接形式：粘接 5、暂估工程量按现场实际发生量结算 |  | m | 64
43 | 031001006006 | 塑料管 |  | 1、安装部位：室内 2、介质：污水 3、材质、规格：UPVC160 4、连接形式：粘接 5、暂估工程量按现场实际发生量结算 |  | m | 32
44 | 031004014001 | 给、排水附（配）件 |  | 1、材质：质优 2、型号、规格：DN50 3、名称：不锈钢地漏 4、暂估工程量按现场实际发生量结算 |  | 个 | 10
分部小计
本页小计
【新点2013清单造价江苏版 V10.3.6】
分部分项工程和单价措施项目清单与计价表
工程名称：学生公寓2#楼除险维修改造工程-安装 |  |  |  |  | 标段： |  |  |  |  | 第6页 共6页
序号 | 项目编码 | 项目名称 |  | 项目特征描述 |  | 计量 单位 | 工程量 | 金额（元）
[8 empty] | 综合单价 | 合价 |  | 其中
暂估价
分部分项合计
本页小计
合 计
【新点2013清单造价江苏版 V10.3.6】

## 4.2 表-11 总价措施项目清单与计价表
总价措施项目清单与计价表
工程名称：学生公寓2#楼除险维修改造工程-安装 | [5 empty] | 标段： |  |  |  |  | 第1页 共3页
序号 | 项目编码 | 项目名称 |  | 计算基础 | 费率（%） |  | 金额（元） |  | 调整 费率（%） | 调整后 金额（元） |  | 备注
1 | 031302001001 | 安全文明施工费
1.1 |  | 基本费 |  | 分部分项合计+单价措施项目合计-除税工程设备费 | 1.500
1.2 |  | 增加费 |  | 分部分项合计+单价措施项目合计-除税工程设备费
1.3 |  | 扬尘污染防治增加费 |  | 分部分项合计+单价措施项目合计-除税工程设备费 | 0.210
2 | 031302002001 | 夜间施工增加 |  | 分部分项合计+单价措施项目合计-除税工程设备费
3 | 031302003001 | 非夜间施工增加 |  | 分部分项合计+单价措施项目合计-除税工程设备费
4 | 031302004001 | 二次搬运 |  | 分部分项合计+单价措施项目合计-除税工程设备费
5 | 031302005001 | 冬雨季施工增加 |  | 分部分项合计+单价措施项目合计-除税工程设备费
6 | 031302006001 | 已完工程及设备保护 |  | 分部分项合计+单价措施项目合计-除税工程设备费
7 | 031302008001 | 临时设施 |  | 分部分项合计+单价措施项目合计-除税工程设备费
8 | 031302009001 | 赶工措施 |  | 分部分项合计+单价措施项目合计-除税工程设备费
【新点2013清单造价江苏版 V10.3.6】
编制人（造价人员）： | [7 empty] | 复核人（造价工程师）：
总价措施项目清单与计价表
工程名称：学生公寓2#楼除险维修改造工程-安装 | [5 empty] | 标段： |  |  |  |  | 第2页 共3页
序号 | 项目编码 | 项目名称 |  | 计算基础 | 费率（%） |  | 金额（元） |  | 调整 费率（%） | 调整后 金额（元） |  | 备注
9 | 031302010001 | 工程按质论价 |  | 分部分项合计+单价措施项目合计-除税工程设备费
10 | 031302011001 | 住宅分户验收 |  | 分部分项合计+单价措施项目合计-除税工程设备费 | [7 empty] | 在计取住宅分户验收时，大型土石方工程、桩基工程和地下室部分不计入计费基础
11 | 031302012001 | 建筑工人实名制费用 |  | 分部分项合计+单价措施项目合计-除税工程设备费 | [7 empty] | 建筑工人实名制设备由建筑工人工资专用账户开户银行提供的，建筑工人实名制费用按表中费率乘以0.5系数计取
12 | 031302090001 | 地上、地下设施、建筑物的临时保护设施 |  | 分部分项合计+单价措施项目合计-除税工程设备费
13 | 031302091001 | 特殊条件下施工增加费 |  | 分部分项合计+单价措施项目合计-除税工程设备费
14 | 031302015001 | 智慧工地费用 |  | 分部分项合计+单价措施项目合计-除税工程设备费 | [7 empty] | 现场安全隐患排查、人员信息动态管理、扬尘管控视频监控、高处作业防护预警、危大工程监测预警和集成平台等设备、软件和管理费用。
【新点2013清单造价江苏版 V10.3.6】
编制人（造价人员）： | [7 empty] | 复核人（造价工程师）：
总价措施项目清单与计价表
工程名称：学生公寓2#楼除险维修改造工程-安装 | [5 empty] | 标段： |  |  |  |  | 第3页 共3页
序号 | 项目编码 | 项目名称 |  | 计算基础 | 费率（%） |  | 金额（元） |  | 调整 费率（%） | 调整后 金额（元） |  | 备注
15 | 031302016001 | 新冠疫情常态化防控 |  | 分部分项合计+单价措施项目合计-除税工程设备费
【新点2013清单造价江苏版 V10.3.6】
编制人（造价人员）： | [7 empty] | 复核人（造价工程师）：

## 4.3 表-12 其他项目清单与计价汇总表
其他项目清单与计价汇总表
工程名称：学生公寓2#楼除险维修改造工程-安装 |  |  |  | 标段： |  |  | 第1页 共1页
序号 | 项目名称 |  | 金额(元) |  | 结算金额(元) | 备注
1 | 暂列金额 |  | 16760.22
2 | 暂估价 |  | 30000.00
2.1 | 材料暂估价
2.2 | 专业工程暂估价 |  | 30000.00
3 | 计日工
4 | 总承包服务费
合 计 |  |  | 46760.22
【新点2013清单造价江苏版 V10.3.6】

## 4.4 表-12-1 暂列金额明细表
暂列金额明细表
工程名称：学生公寓2#楼除险维修改造工程-安装 |  |  |  | 标段： |  | 第1页 共1页
序号 | 项目名称 |  | 计量单位 |  | 暂定金额(元) | 备注
1 | 不可预见费 |  |  |  | 16760.22
合 计 |  |  |  |  | 16760.22
【新点2013清单造价江苏版 V10.3.6】

## 4.5 表-12-3 专业工程暂估价及结算价表
专业工程暂估价及结算价表
工程名称：学生公寓2#楼除险维修改造工程-安装 |  |  |  |  | 标段： |  |  | 第1页 共1页
序号 | 工程名称 |  | 工程内容 | 暂估金额(元) |  | 结算金额(元) | 差额±(元) |  | 备注
1 | 智能化工程 |  | 按实际发生费用结算 | 30000.00
合 计 |  |  |  | 30000.00
【新点2013清单造价江苏版 V10.3.6】

## 4.6 表-13 规费、税金项目计价表
规费、税金项目计价表
工程名称：学生公寓2#楼除险维修改造工程-安装 |  |  |  | 标段： |  |  |  | 第1页 共1页
序号 | 项目名称 |  | 计算基础 |  | 计算基数(元) |  | 计算费率(％) |  | 金额(元)
1 | 规费 |  | 环境保护税+社会保险费+住房公积金 |  |  |  | 100.000
1.1 | 社会保险费 |  | 分部分项工程费+措施项目费+其他项目费-除税工程设备费 |  |  |  | 2.400
1.2 | 住房公积金 |  | 分部分项工程费+措施项目费+其他项目费-除税工程设备费 |  |  |  | 0.420
1.3 | 环境保护税 |  | 分部分项工程费+措施项目费+其他项目费-除税工程设备费
2 | 税金 |  | 分部分项工程费+措施项目费+其他项目费+规费-除税甲供材料和甲供设备费/1.01 |  |  |  | 9.000
合 计
【新点2013清单造价江苏版 V10.3.6】
编制人（造价人员）： | [5 empty] | 复核人（造价工程师）：