## 封-1 招标工程量清单封面
|  | 新海实验中学田径运动场塑胶跑道改造 |  | 工程
招 标 工 程 量 清 单
招 标 人：
(单位盖章)
造价咨询人：
(单位盖章)
封-1

## 扉-1 招标工程量清单扉页
|  | 新海实验中学田径运动场塑胶跑道改造 |  |  | 工程
招 标 工 程 量 清 单
招 标 人： |  |  | 造价咨询人：
| （单位盖章） |  |  | (单位资质专用章)
法定代表人 或其授权人： |  |  | 法定代表人 或其授权人：
| (签字或盖章) |  |  | (签字或盖章)
编 制 人： |  |  | 复 核 人：
| (造价人员签字盖专用章) |  |  | (造价工程师签字盖专用章)
编 制 时 间： |  |  | 复 核 时 间：
扉-1

## 表-08 分部分项工程和单价措施项目清单与计价表
分部分项工程和单价措施项目清单与计价表
工程名称：新海实验中学田径运动场塑胶跑道改造 | [5 empty] | 标段：新海实验中学田径运动场塑胶跑道改造 |  |  | 第 1 页 共 3 页
序号 | 项目编码 | 项目名称 | 项目特征描述 | 计量单位 | 工程量 |  | 金额（元）
[7 empty] | 综合单价 | 综合合价 |  | 其中：暂估价
整个项目
1 | 011605001002 | 原有场地铲除 | 1.面层类型:硅PU塑胶面层拆除 2.拆除厚度:详见现场 3.拆除方式投标人根据现场实际情况综合考虑 4.拆除垃圾清运出场，清运过程需进行无害化处理，运距由投标人根据现场实际情况，综合报价 | m2 | 6000
2 | 011101006001 | 塑胶场地修补 | 1.场地清理 2.用专用修补料进行场地的整平 3.进行积水实验，将积水区域进行二次找平 4.对鼓包、开裂等问题地面进行修复，形成新的基层，然后进行伸缩缝的重新切割 5.未尽事，宜需符合相应规范要求 | m2 | 6000
本页小计
注：为计取规费等的使用，可在表中增设其中：“定额人工费”。
表—08
分部分项工程和单价措施项目清单与计价表
工程名称：新海实验中学田径运动场塑胶跑道改造 | [5 empty] | 标段：新海实验中学田径运动场塑胶跑道改造 |  |  | 第 2 页 共 3 页
序号 | 项目编码 | 项目名称 | 项目特征描述 | 计量单位 | 工程量 |  | 金额（元）
[7 empty] | 综合单价 | 综合合价 |  | 其中：暂估价
3 | 040203009001 | 预制型塑胶跑道 | 1.50厚细粒式沥青混凝土 2.面层:塑胶跑道采用13mm预制型 3.厚度:13mm 4.油漆、标线费用考虑在综合单价中 5.具体做法参见图纸及规范 6.塑胶要求符合GB36246-2018新国标 7.技术要求、报价单位依据相关节点方案进行深化设计，设计方案满足业主及国家规范要求 8.未尽事宜，详见相关规范说明 | m2 | 6000
4 | 040201022001 | 排水沟清理 | 1.清除排水沟内杂物及淤泥 2.垃圾清运出场，运距投标人综合考虑报价 | m | 170
5 | 081201004001 | 拆除路缘石 | 1.材质:拆除现场现有路缘石及座浆 2.运距:拆除垃圾清运出场，运距由投标人根据现场实际情况，综合报价 | m | 30
本页小计
注：为计取规费等的使用，可在表中增设其中：“定额人工费”。
表—08
分部分项工程和单价措施项目清单与计价表
工程名称：新海实验中学田径运动场塑胶跑道改造 | [5 empty] | 标段：新海实验中学田径运动场塑胶跑道改造 |  |  | 第 3 页 共 3 页
序号 | 项目编码 | 项目名称 | 项目特征描述 | 计量单位 | 工程量 |  | 金额（元）
[7 empty] | 综合单价 | 综合合价 |  | 其中：暂估价
6 | 040204004001 | 安砌侧(平、缘）石 | 1.材料品种、规格:缘石规格参照现场现有缘石规格、材质 2.基础、垫层：材料品种、厚度:垫层厚度参照现有缘石基础厚度 | m | 15
7 | 040204004002 | 安砌侧(平、缘）石 | 1.材料品种、规格:路缘石利旧 2.基础、垫层：材料品种、厚度:垫层厚度参照现有缘石基础厚度 | m | 15
8 | 070205001001 | 排水沟盖板 | 1.对现场已破损盖板进行更换，更换材质及尺寸与现有未损坏盖板材质尺寸相同。 2.投标人需踏勘现场，根据现场实际情况，结合自身施工经验综合报价，结算时单价不作调整。 | 项 | 1
分部分项合计
措施项目
9 | 011705001001 | 大型机械设备进出场及安拆 |  | 项 | 1
10 | 01B001 | 成品保护 | 1.投标人需探勘现场，对场地现有体育设施进行保护，施工过程中不得破坏场地现有设施 | 项 | 1
单价措施合计
本页小计
合 计
注：为计取规费等的使用，可在表中增设其中：“定额人工费”。
表—08

## 表-11 总价措施项目清单与计价表
总价措施项目清单与计价表
工程名称：新海实验中学田径运动场塑胶跑道改造 |  |  |  | 标段：新海实验中学田径运动场塑胶跑道改造 |  |  |  | 第 1 页 共 3 页
序号 | 项目编码 | 项目名称 | 计算基础 |  | 费率 (%) | 金额 (元) | 调整 费率 (%) |  | 调整后 金额(元) | 备注
1 | 011707001001 | 安全文明施工费
1.1 | 1.1 | 基本费 | 分部分项合计+技术措施项目合计-分部分项设备费-技术措施项目设备费 |  | 3.1
1.2 | 1.2 | 增加费 | 分部分项合计+技术措施项目合计-分部分项设备费-技术措施项目设备费 |  | 0
1.3 | 1.3 | 扬尘污染防治增加费 | 分部分项合计+技术措施项目合计-分部分项设备费-技术措施项目设备费 |  | 0.31
2 | 011707010001 | 按质论价 | 分部分项合计+技术措施项目合计-分部分项设备费-技术措施项目设备费 |  | 0
3 | 011707002001 | 夜间施工 | 分部分项合计+技术措施项目合计-分部分项设备费-技术措施项目设备费
4 | 011707003001 | 非夜间施工照明 | 分部分项合计+技术措施项目合计-分部分项设备费-技术措施项目设备费 | [6 empty] | 在计取非夜间施工照明费时，建筑工程、仿古工程、修缮土建部分仅地下室（地宫）部分可计取；单独装饰、安装工程、园林绿化工程、修缮安装部分仅特殊施工部位内施工项目可计取
5 | 011707004001 | 二次搬运 | 分部分项合计+技术措施项目合计-分部分项设备费-技术措施项目设备费
6 | 011707005001 | 冬雨季施工 | 分部分项合计+技术措施项目合计-分部分项设备费-技术措
编制人（造价人员）： |  |  |  | 复核人（造价工程师）：
表-11
总价措施项目清单与计价表
工程名称：新海实验中学田径运动场塑胶跑道改造 |  |  |  | 标段：新海实验中学田径运动场塑胶跑道改造 |  |  |  | 第 2 页 共 3 页
序号 | 项目编码 | 项目名称 | 计算基础 |  | 费率 (%) | 金额 (元) | 调整 费率 (%) |  | 调整后 金额(元) | 备注
施项目设备费
7 | 011707006001 | 地上、地下设施、建筑物的临时保护设施 | 分部分项合计+技术措施项目合计-分部分项设备费-技术措施项目设备费
8 | 011707007001 | 已完工程及设备保护 | 分部分项合计+技术措施项目合计-分部分项设备费-技术措施项目设备费
9 | 011707008001 | 临时设施 | 分部分项合计+技术措施项目合计-分部分项设备费-技术措施项目设备费
10 | 011707009001 | 赶工措施 | 分部分项合计+技术措施项目合计-分部分项设备费-技术措施项目设备费
11 | 011707011001 | 住宅分户验收 | 分部分项合计+技术措施项目合计-分部分项设备费-技术措施项目设备费 | [6 empty] | 在计取住宅分户验收时，大型土石方工程、桩基工程和地下室部分不计入计费基础
12 | 011707012001 | 建筑工人实名制 | 分部分项合计+技术措施项目合计-分部分项设备费-技术措施项目设备费 | [6 empty] | 建筑工人实名制设备由建筑工人工资专用账户开户银行提供的，建筑工人实名制费用按表中费率乘以0.5系数计取
13 | 011707015001 | 智慧工地费用 | 分部分项合计+技术措施项目合计-分部分项设备费-技术措施项目设备费
14 | 011707013001 | 特殊施工降效 | 分部分项合计+技术措施项目合计-分部分项设备费-技术措施项目设备费
编制人（造价人员）： |  |  |  | 复核人（造价工程师）：
表-11
总价措施项目清单与计价表
工程名称：新海实验中学田径运动场塑胶跑道改造 |  |  |  | 标段：新海实验中学田径运动场塑胶跑道改造 |  |  |  | 第 3 页 共 3 页
序号 | 项目编码 | 项目名称 | 计算基础 |  | 费率 (%) | 金额 (元) | 调整 费率 (%) |  | 调整后 金额(元) | 备注
15 | 011707014001 | 协管费 | 分部分项合计+技术措施项目合计-分部分项设备费-技术措施项目设备费
合 计
编制人（造价人员）： |  |  |  | 复核人（造价工程师）：
表-11

## 表-12 其他项目清单与计价汇总表
其他项目清单与计价汇总表
工程名称：新海实验中学田径运动场塑胶跑道改造 |  | 标段：新海实验中学田径运动场塑胶跑道改造 |  |  | 第 1 页 共 1 页
序号 | 项目名称 |  | 金额（元） | 结算金额（元） |  | 备注
一 | 其他项目
1 | 暂列金额 |  | 87838.65 |  |  | 明细详见表-12-1
2 | 暂估价
2.1 | 材料(工程设备)暂估价 |  | - |  |  | 明细详见表-12-2
2.2 | 专业工程暂估价 |  |  |  |  | 明细详见表-12-3
3 | 计日工 |  |  |  |  | 明细详见表-12-4
4 | 总承包服务费 |  |  |  |  | 明细详见表-12-5
5 | 索赔与现场签证 |  | - |  |  | 明细详见表-12-6
合 计 |  |  | 87838.65 |  |  | —
表—12

## 表-12-1 暂列金额表
暂列金额明细表
工程名称：新海实验中学田径运动场塑胶跑道改造 |  | 标段：新海实验中学田径运动场塑胶跑道改造 |  |  | 第 1 页 共 1 页
序号 | 名称 |  | 计量单位 | 暂定金额 |  | 备注
1 | 暂列金额 |  | 项 | 87838.65
合 计 |  |  |  | 87838.65
表—12—1

## 表-12-4 计日工表
计日工表
工程名称：新海实验中学田径运动场塑胶跑道改造 |  |  |  |  | 标段：新海实验中学田径运动场塑胶跑道改造 |  | 第 1 页 共 1 页
编号 | 项目名称 | 单位 | 暂定数量 | 实际数量 |  | 综合单价(元) |  | 合价（元）
[8 empty] | 暂定 | 实际
1 | 人工
1.1
人工小计
2 | 材料
2.1
材料小计
3 | 机械
3.1
机械小计
4 | 企业管理费和利润
4.1
企业管理费和利润小计
总计
表—12—4

## 表-13 规费、税金项目清单与计价表
规费、税金项目清单与计价表
工程名称：新海实验中学田径运动场塑胶跑道改造 |  |  | 标段：新海实验中学田径运动场塑胶跑道改造 |  | 第 1 页 共 1 页
序号 | 项目名称 | 计算基础 |  | 计算基数 |  | 计算费率(%) | 金额(元)
1 | 规费 | 社会保险费+住房公积金+环境保护税
1.1 | 社会保险费 | 分部分项工程+措施项目+其他项目-分部分项设备费-技术措施项目设备费 |  |  |  | 3.2
1.2 | 住房公积金 | 分部分项工程+措施项目+其他项目-分部分项设备费-技术措施项目设备费 |  |  |  | 0.53
1.3 | 环境保护税 | 分部分项工程+措施项目+其他项目-分部分项设备费-技术措施项目设备费 |  |  |  | 0
2 | 税金 | 分部分项工程+措施项目+其他项目+规费-(甲供材料费+甲供主材费+甲供设备费)/1.01 |  |  |  | 9
合 计
表—13