## 1.1 封-1 封面
|  | 2025年度新沂市城区排水整治工程 |  |  | 工程
招标工程量清单
招 标 人：
（单位盖章）
造价咨询人：
（单位盖章）
2025年05月19日

## 3.1 表-08 分部分项工程和单价措施项目清单与计价表
分部分项工程和单价措施项目清单与计价表
工程名称：2025年度新沂市城区排水整治工程-北京路和新华路交叉口北侧 |  |  |  |  | 标段： |  |  |  |  | 第1页 共2页
序号 | 项目编码 | 项目名称 |  | 项目特征描述 |  | 计量 单位 | 工程量 | 金额（元）
[8 empty] | 综合单价 | 合价 |  | 其中
暂估价
土方工程
1 | 040101002001 | 挖沟槽土方 |  | 1、雨水管沟土方开挖装车 |  | m3 | 256.5
2 | 040103002001 | 余方弃置 |  | 1、多余土方弃置 2、运距自理 |  | m3 | 256.5
分部小计
雨水工程
3 | 040501001001 | 混凝土管 |  | 1、DN400钢筋砼承插管II级 2、做法详见图纸 |  | m | 90
4 | 040504001001 | 砌筑井 |  | 1、双箅收水井 2、做法详见图纸 |  | 座 | 6
5 | 040504001002 | 砌筑井 |  | 1、三箅收水井 2、做法详见图纸 |  | 座 | 4
6 | 040103001002 | C20砼回填 |  | 1、收水井连接管 2、管道包封 3、工程量以现场签证为准 |  | m3 | 58.56
7 | 040504001003 | 破修现状雨水检查井 |  | 1、收水井接入 |  | 座 | 7
8 | 040504001004 | 防坠落板 |  | 1、收水井接入雨水井增加 |  | 座 | 7
分部小计
其他破路修复
9 | 041001001001 | 拆除路面和修复 |  | 1、机型拆除沥青路面和基层外运，运距综合考虑 2、修复路面：4cm AC13+粘层+6cm AC-20+粘层+防裂贴+30cm C30水泥混凝土+15cm 级配碎石 3、详见图纸 |  | m2 | 136
10 | 041001002001 | 拆除人行道 |  | 1、拆除人行道多余外运，运距自理 2、修复人行道，旧道板砖利用率按照50%考虑 |  | m2 | 36
11 | 041001005001 | 拆除侧、平（缘）石 |  | 1、现状侧石破坏与修复，多余侧石外运，运距自理 2、拆除侧石利用率按照50%考虑 3、原装修复 |  | m | 100
12 | 041001005002 | 拆除侧、平（缘）石 |  | 1、现状平石破坏与修复 2、拆除平石利用率按照50%考虑 3、原装修复 |  | m | 100
本页小计
【新点2013清单造价江苏版 V10.3.6】
分部分项工程和单价措施项目清单与计价表
工程名称：2025年度新沂市城区排水整治工程-北京路和新华路交叉口北侧 |  |  |  |  | 标段： |  |  |  |  | 第2页 共2页
序号 | 项目编码 | 项目名称 |  | 项目特征描述 |  | 计量 单位 | 工程量 | 金额（元）
[8 empty] | 综合单价 | 合价 |  | 其中
暂估价
分部小计
分部分项合计
1 | 041106001001 | 大型机械设备进出场及安拆 |  |  |  | 台·次 | 1
单价措施合计
本页小计
合 计
【新点2013清单造价江苏版 V10.3.6】

## 3.2 表-11 总价措施项目清单与计价表
总价措施项目清单与计价表
工程名称：2025年度新沂市城区排水整治工程-北京路和新华路交叉口北侧 | [5 empty] | 标段： |  |  |  |  | 第1页 共2页
序号 | 项目编码 | 项目名称 |  | 计算基础 | 费率（%） |  | 金额（元） |  | 调整 费率（%） | 调整后 金额（元） |  | 备注
1 | 041109001001 | 安全文明施工费
1.1 |  | 基本费 |  | 分部分项合计+单价措施项目合计-除税工程设备费 | 1.500
1.2 |  | 增加费 |  | 分部分项合计+单价措施项目合计-除税工程设备费
1.3 |  | 扬尘污染防治增加费 |  | 分部分项合计+单价措施项目合计-除税工程设备费 | 0.310
2 | 041109002001 | 夜间施工 |  | 分部分项合计+单价措施项目合计-除税工程设备费
3 | 041109003001 | 二次搬运 |  | 分部分项合计+单价措施项目合计-除税工程设备费
4 | 041109004001 | 冬雨季施工 |  | 分部分项合计+单价措施项目合计-除税工程设备费
5 | 041109005001 | 行车、行人干扰 |  | 分部分项合计+单价措施项目合计-除税工程设备费
6 | 041109006001 | 地上、地下设施、建筑物的临时保护设施 |  | 分部分项合计+单价措施项目合计-除税工程设备费
7 | 041109007001 | 已完工程及设备保护 |  | 分部分项合计+单价措施项目合计-除税工程设备费
8 | 041109008001 | 临时设施 |  | 分部分项合计+单价措施项目合计-除税工程设备费
【新点2013清单造价江苏版 V10.3.6】
编制人（造价人员）： | [7 empty] | 复核人（造价工程师）：
总价措施项目清单与计价表
工程名称：2025年度新沂市城区排水整治工程-北京路和新华路交叉口北侧 | [5 empty] | 标段： |  |  |  |  | 第2页 共2页
序号 | 项目编码 | 项目名称 |  | 计算基础 | 费率（%） |  | 金额（元） |  | 调整 费率（%） | 调整后 金额（元） |  | 备注
9 | 041109009001 | 赶工措施 |  | 分部分项合计+单价措施项目合计-除税工程设备费
10 | 041109010001 | 工程按质论价 |  | 分部分项合计+单价措施项目合计-除税工程设备费
11 | 041109011001 | 建筑工人实名制费用 |  | 分部分项合计+单价措施项目合计-除税工程设备费 | [7 empty] | 建筑工人实名制设备由建筑工人工资专用账户开户银行提供的，建筑工人实名制费用按表中费率乘以0.5系数计取
12 | 041109091001 | 特殊条件下施工增加费 |  | 分部分项合计+单价措施项目合计-除税工程设备费
13 | 041109015001 | 智慧工地费用 |  | 分部分项合计+单价措施项目合计-除税工程设备费 | [7 empty] | 现场安全隐患排查、人员信息动态管理、扬尘管控视频监控、高处作业防护预警、危大工程监测预警和集成平台等设备、软件和管理费用。
14 | 041109017001 | 非夜间施工照明 |  | 分部分项合计+单价措施项目合计-除税工程设备费
【新点2013清单造价江苏版 V10.3.6】
编制人（造价人员）： | [7 empty] | 复核人（造价工程师）：

## 3.3 表-12 其他项目清单与计价汇总表
其他项目清单与计价汇总表
工程名称：2025年度新沂市城区排水整治工程-北京路和新华路交叉口北侧 |  |  |  | 标段： |  |  | 第1页 共1页
序号 | 项目名称 |  | 金额(元) |  | 结算金额(元) | 备注
1 | 暂列金额 |  | 12810.45
2 | 暂估价
2.1 | 材料暂估价
2.2 | 专业工程暂估价
3 | 计日工
4 | 总承包服务费
合 计 |  |  | 12810.45
【新点2013清单造价江苏版 V10.3.6】

## 3.4 表-12-1 暂列金额明细表
暂列金额明细表
工程名称：2025年度新沂市城区排水整治工程-北京路和新华路交叉口北侧 |  |  |  | 标段： |  | 第1页 共1页
序号 | 项目名称 |  | 计量单位 |  | 暂定金额(元) | 备注
1 |  |  |  |  | 12810.45
合 计 |  |  |  |  | 12810.45
【新点2013清单造价江苏版 V10.3.6】

## 3.5 表-13 规费、税金项目计价表
规费、税金项目计价表
工程名称：2025年度新沂市城区排水整治工程-北京路和新华路交叉口北侧 |  |  |  | 标段： |  |  |  | 第1页 共1页
序号 | 项目名称 |  | 计算基础 |  | 计算基数(元) |  | 计算费率(％) |  | 金额(元)
1 | 规费 |  | 环境保护税+社会保险费+住房公积金 |  |  |  | 100.000
1.1 | 社会保险费 |  | 分部分项工程费+措施项目费+其他项目费-除税工程设备费 |  |  |  | 2.000
1.2 | 住房公积金 |  | 分部分项工程费+措施项目费+其他项目费-除税工程设备费 |  |  |  | 0.340
1.3 | 环境保护税 |  | 分部分项工程费+措施项目费+其他项目费-除税工程设备费
2 | 税金 |  | 分部分项工程费+措施项目费+其他项目费+规费-除税甲供材料和甲供设备费/1.01 |  |  |  | 9.000
合 计
【新点2013清单造价江苏版 V10.3.6】
编制人（造价人员）： | [5 empty] | 复核人（造价工程师）：

## 3.6 表-20 发包人提供材料和工程设备一览表
发包人提供材料和工程设备一览表
工程名称：2025年度新沂市城区排水整治工程-北京路和新华路交叉口北侧 | [5 empty] | 标段： |  |  |  | 第1页 共1页
序号 | 材料编码 | 材料(工程设备)名称、规格、型号 |  | 单位 | 数量 |  | 单价 (元) | 合价 (元) | 交货 方式 |  | 送达 地点 | 备注
合 计
【新点2013清单造价江苏版 V10.3.6】

## 4.1 表-08 分部分项工程和单价措施项目清单与计价表
分部分项工程和单价措施项目清单与计价表
工程名称：2025年度新沂市城区排水整治工程-轻工路和新华路交叉口北侧 |  |  |  |  | 标段： |  |  |  |  | 第1页 共2页
序号 | 项目编码 | 项目名称 |  | 项目特征描述 |  | 计量 单位 | 工程量 | 金额（元）
[8 empty] | 综合单价 | 合价 |  | 其中
暂估价
土方工程
1 | 040101002001 | 挖沟槽土方 |  | 1、雨水管沟土方开挖装车 |  | m3 | 216
2 | 040103002001 | 余方弃置 |  | 1、多余土方弃置 2、运距自理 |  | m3 | 216
分部小计
雨水工程
3 | 040501001001 | 混凝土管 |  | 1、DN400钢筋砼承插管II级 2、做法详见图纸和说明 |  | m | 68
4 | 040504001001 | 砌筑井 |  | 1、双箅收水井 2、做法详见图纸 |  | 座 | 5
5 | 040504001002 | 砌筑井 |  | 1、三箅收水井 2、做法详见图纸 |  | 座 | 6
6 | 040103001002 | C20砼回填 |  | 1、收水井连接管 2、管道包封 3、工程量以现场签证为准 |  | m3 | 44.25
7 | 040504001003 | 破修现状雨水检查井 |  | 1、收水井接入 |  | 座 | 8
8 | 040504001004 | 防坠落板 |  | 1、收水井接入雨水井增加 |  | 座 | 8
分部小计
其他破路修复
9 | 041001001001 | 拆除路面和修复 |  | 1、机型拆除沥青路面和基层外运，运距综合考虑 2、修复路面：4cm AC13+粘层+6cm AC-20+粘层+防裂贴+30cm C30水泥混凝土+15cm 级配碎石 3、详见图纸 |  | m2 | 99
10 | 041001002001 | 拆除人行道 |  | 1、拆除人行道多余外运，运距自理 2、修复人行道，旧道板砖利用率按照50%考虑 |  | m2 | 18
11 | 041001005001 | 拆除侧、平（缘）石 |  | 1、拆除修复侧石，多余侧石外运，运距自理 2、拆除侧石利用率按照50%考虑 3、原装修复 |  | m | 80
本页小计
【新点2013清单造价江苏版 V10.3.6】
分部分项工程和单价措施项目清单与计价表
工程名称：2025年度新沂市城区排水整治工程-轻工路和新华路交叉口北侧 |  |  |  |  | 标段： |  |  |  |  | 第2页 共2页
序号 | 项目编码 | 项目名称 |  | 项目特征描述 |  | 计量 单位 | 工程量 | 金额（元）
[8 empty] | 综合单价 | 合价 |  | 其中
暂估价
12 | 041001005002 | 拆除侧、平（缘）石 |  | 1、拆除修复平石，多余平石外运，运距自理 2、拆除平石利用率按照50%考虑 3、原装修复 |  | m | 80
分部小计
分部分项合计
本页小计
合 计
【新点2013清单造价江苏版 V10.3.6】

## 4.2 表-11 总价措施项目清单与计价表
总价措施项目清单与计价表
工程名称：2025年度新沂市城区排水整治工程-轻工路和新华路交叉口北侧 | [5 empty] | 标段： |  |  |  |  | 第1页 共2页
序号 | 项目编码 | 项目名称 |  | 计算基础 | 费率（%） |  | 金额（元） |  | 调整 费率（%） | 调整后 金额（元） |  | 备注
1 | 041109001001 | 安全文明施工费
1.1 |  | 基本费 |  | 分部分项合计+单价措施项目合计-除税工程设备费 | 1.500
1.2 |  | 增加费 |  | 分部分项合计+单价措施项目合计-除税工程设备费
1.3 |  | 扬尘污染防治增加费 |  | 分部分项合计+单价措施项目合计-除税工程设备费 | 0.310
2 | 041109002001 | 夜间施工 |  | 分部分项合计+单价措施项目合计-除税工程设备费
3 | 041109003001 | 二次搬运 |  | 分部分项合计+单价措施项目合计-除税工程设备费
4 | 041109004001 | 冬雨季施工 |  | 分部分项合计+单价措施项目合计-除税工程设备费
5 | 041109005001 | 行车、行人干扰 |  | 分部分项合计+单价措施项目合计-除税工程设备费
6 | 041109006001 | 地上、地下设施、建筑物的临时保护设施 |  | 分部分项合计+单价措施项目合计-除税工程设备费
7 | 041109007001 | 已完工程及设备保护 |  | 分部分项合计+单价措施项目合计-除税工程设备费
8 | 041109008001 | 临时设施 |  | 分部分项合计+单价措施项目合计-除税工程设备费
【新点2013清单造价江苏版 V10.3.6】
编制人（造价人员）： | [7 empty] | 复核人（造价工程师）：
总价措施项目清单与计价表
工程名称：2025年度新沂市城区排水整治工程-轻工路和新华路交叉口北侧 | [5 empty] | 标段： |  |  |  |  | 第2页 共2页
序号 | 项目编码 | 项目名称 |  | 计算基础 | 费率（%） |  | 金额（元） |  | 调整 费率（%） | 调整后 金额（元） |  | 备注
9 | 041109009001 | 赶工措施 |  | 分部分项合计+单价措施项目合计-除税工程设备费
10 | 041109010001 | 工程按质论价 |  | 分部分项合计+单价措施项目合计-除税工程设备费
11 | 041109011001 | 建筑工人实名制费用 |  | 分部分项合计+单价措施项目合计-除税工程设备费 | [7 empty] | 建筑工人实名制设备由建筑工人工资专用账户开户银行提供的，建筑工人实名制费用按表中费率乘以0.5系数计取
12 | 041109091001 | 特殊条件下施工增加费 |  | 分部分项合计+单价措施项目合计-除税工程设备费
13 | 041109015001 | 智慧工地费用 |  | 分部分项合计+单价措施项目合计-除税工程设备费 | [7 empty] | 现场安全隐患排查、人员信息动态管理、扬尘管控视频监控、高处作业防护预警、危大工程监测预警和集成平台等设备、软件和管理费用。
14 | 041109017001 | 非夜间施工照明 |  | 分部分项合计+单价措施项目合计-除税工程设备费
【新点2013清单造价江苏版 V10.3.6】
编制人（造价人员）： | [7 empty] | 复核人（造价工程师）：

## 4.3 表-12 其他项目清单与计价汇总表
其他项目清单与计价汇总表
工程名称：2025年度新沂市城区排水整治工程-轻工路和新华路交叉口北侧 |  |  |  | 标段： |  |  | 第1页 共1页
序号 | 项目名称 |  | 金额(元) |  | 结算金额(元) | 备注
1 | 暂列金额 |  | 10486.35
2 | 暂估价
2.1 | 材料暂估价
2.2 | 专业工程暂估价
3 | 计日工
4 | 总承包服务费
合 计 |  |  | 10486.35
【新点2013清单造价江苏版 V10.3.6】

## 4.4 表-12-1 暂列金额明细表
暂列金额明细表
工程名称：2025年度新沂市城区排水整治工程-轻工路和新华路交叉口北侧 |  |  |  | 标段： |  | 第1页 共1页
序号 | 项目名称 |  | 计量单位 |  | 暂定金额(元) | 备注
1 |  |  |  |  | 10486.35
合 计 |  |  |  |  | 10486.35
【新点2013清单造价江苏版 V10.3.6】

## 4.5 表-13 规费、税金项目计价表
规费、税金项目计价表
工程名称：2025年度新沂市城区排水整治工程-轻工路和新华路交叉口北侧 |  |  |  | 标段： |  |  |  | 第1页 共1页
序号 | 项目名称 |  | 计算基础 |  | 计算基数(元) |  | 计算费率(％) |  | 金额(元)
1 | 规费 |  | 环境保护税+社会保险费+住房公积金 |  |  |  | 100.000
1.1 | 社会保险费 |  | 分部分项工程费+措施项目费+其他项目费-除税工程设备费 |  |  |  | 2.000
1.2 | 住房公积金 |  | 分部分项工程费+措施项目费+其他项目费-除税工程设备费 |  |  |  | 0.340
1.3 | 环境保护税 |  | 分部分项工程费+措施项目费+其他项目费-除税工程设备费
2 | 税金 |  | 分部分项工程费+措施项目费+其他项目费+规费-除税甲供材料和甲供设备费/1.01 |  |  |  | 9.000
合 计
【新点2013清单造价江苏版 V10.3.6】
编制人（造价人员）： | [5 empty] | 复核人（造价工程师）：

## 4.6 表-20 发包人提供材料和工程设备一览表
发包人提供材料和工程设备一览表
工程名称：2025年度新沂市城区排水整治工程-轻工路和新华路交叉口北侧 | [5 empty] | 标段： |  |  |  | 第1页 共1页
序号 | 材料编码 | 材料(工程设备)名称、规格、型号 |  | 单位 | 数量 |  | 单价 (元) | 合价 (元) | 交货 方式 |  | 送达 地点 | 备注
合 计
【新点2013清单造价江苏版 V10.3.6】

## 5.1 表-08 分部分项工程和单价措施项目清单与计价表
分部分项工程和单价措施项目清单与计价表
工程名称：2025年度新沂市城区排水整治工程-钟吾路和五华路东侧 |  |  |  |  | 标段： |  |  |  |  | 第1页 共2页
序号 | 项目编码 | 项目名称 |  | 项目特征描述 |  | 计量 单位 | 工程量 | 金额（元）
[8 empty] | 综合单价 | 合价 |  | 其中
暂估价
土方工程
1 | 040101002001 | 挖沟槽土方 |  | 1、雨水管沟土方开挖装车 |  | m3 | 425
2 | 040103002001 | 余方弃置 |  | 1、多余土方弃置 2、运距自理 |  | m3 | 425
3 | 040103001003 | 回填方 |  | 1、石粉回填 |  | m3 | 153
分部小计
雨水工程
4 | 040501001001 | 混凝土管 |  | 1、DN400钢筋砼承插管II级 2、做法详见图纸 |  | m | 10
5 | 040501001002 | 混凝土管 |  | 1、DN800钢筋砼承插管II级 2、做法详见图纸 |  | m | 118
6 | 040501001003 | 方沟 |  | 1、1500*500砖砌排水沟 2、做法详见图纸 |  | m | 10
7 | 040504001001 | 砌筑井 |  | 1、双箅收水井 2、做法详见图纸 |  | 座 | 4
8 | 040103001002 | C20砼回填 |  | 1、收水井连接管 2、管道包封 3、工程量以现场签证为准 |  | m3 | 7.5
9 | 040504001003 | 雨水检查井 |  | 1、拆除旧检查井 2、新建雨水检查井700 |  | 座 | 1
10 | 040504001005 | 雨水检查井 |  | 1、新建雨水检查井1250 |  | 座 | 2
11 | 040504001006 | 雨水检查井 |  | 1、拆除旧检查井2、新建3300*3300矩形雨水检查井 |  | 座 | 1
12 | 040504001007 | 砖砌堰墙 |  | 1、拆除旧检查井2、砖砌堰墙建在3300*3300矩形雨水检查井 |  | m3 | 1
13 | 040504001004 | 防坠网 |  | 1、收水井接入雨水井增加 |  | 座 | 4
分部小计
其他破路修复
14 | 041001001001 | 拆除路面和修复 |  | 1、机型拆除沥青路面和基层外运，运距综合考虑 2、修复路面：4cm AC13+粘层+6cm AC-20+粘层+防裂贴+30cm C30水泥混凝土+15cm 级配碎石 3、详见图纸 |  | m2 | 236
本页小计
【新点2013清单造价江苏版 V10.3.6】
分部分项工程和单价措施项目清单与计价表
工程名称：2025年度新沂市城区排水整治工程-钟吾路和五华路东侧 |  |  |  |  | 标段： |  |  |  |  | 第2页 共2页
序号 | 项目编码 | 项目名称 |  | 项目特征描述 |  | 计量 单位 | 工程量 | 金额（元）
[8 empty] | 综合单价 | 合价 |  | 其中
暂估价
15 | 041001002001 | 拆除人行道 |  | 1、拆除人行道多余外运，运距自理 2、修复人行道，旧道板砖利用率按照50%考虑 |  | m2 | 20
16 | 041001005001 | 拆除侧、平（缘）石 |  | 1、拆除修复侧石，多余侧石外运，运距自理 2、拆除侧石利用率按照50%考虑 3、原装修复 |  | m | 58
17 | 041001005002 | 拆除侧、平（缘）石 |  | 1、拆除修复平石，多余平石外运，运距自理 2、拆除平石利用率按照50%考虑 3、原装修复 |  | m | 58
18 | 041001005003 | 现状绿化破修 |  | 1、现状绿化破修 2、面积约40m2 |  | 项 | 1
19 | 041001005004 | 沉陷降铣刨罩面 |  | 1、道路沉陷严重地段铣刨罩面 2、详见图纸说明 3、拆除外运运距自理 |  | m2 | 674
分部小计
分部分项合计
本页小计
合 计
【新点2013清单造价江苏版 V10.3.6】

## 5.2 表-11 总价措施项目清单与计价表
总价措施项目清单与计价表
工程名称：2025年度新沂市城区排水整治工程-钟吾路和五华路东侧 | [5 empty] | 标段： |  |  |  |  | 第1页 共2页
序号 | 项目编码 | 项目名称 |  | 计算基础 | 费率（%） |  | 金额（元） |  | 调整 费率（%） | 调整后 金额（元） |  | 备注
1 | 041109001001 | 安全文明施工费
1.1 |  | 基本费 |  | 分部分项合计+单价措施项目合计-除税工程设备费 | 1.500
1.2 |  | 增加费 |  | 分部分项合计+单价措施项目合计-除税工程设备费
1.3 |  | 扬尘污染防治增加费 |  | 分部分项合计+单价措施项目合计-除税工程设备费 | 0.310
2 | 041109002001 | 夜间施工 |  | 分部分项合计+单价措施项目合计-除税工程设备费
3 | 041109003001 | 二次搬运 |  | 分部分项合计+单价措施项目合计-除税工程设备费
4 | 041109004001 | 冬雨季施工 |  | 分部分项合计+单价措施项目合计-除税工程设备费
5 | 041109005001 | 行车、行人干扰 |  | 分部分项合计+单价措施项目合计-除税工程设备费
6 | 041109006001 | 地上、地下设施、建筑物的临时保护设施 |  | 分部分项合计+单价措施项目合计-除税工程设备费
7 | 041109007001 | 已完工程及设备保护 |  | 分部分项合计+单价措施项目合计-除税工程设备费
8 | 041109008001 | 临时设施 |  | 分部分项合计+单价措施项目合计-除税工程设备费
【新点2013清单造价江苏版 V10.3.6】
编制人（造价人员）： | [7 empty] | 复核人（造价工程师）：
总价措施项目清单与计价表
工程名称：2025年度新沂市城区排水整治工程-钟吾路和五华路东侧 | [5 empty] | 标段： |  |  |  |  | 第2页 共2页
序号 | 项目编码 | 项目名称 |  | 计算基础 | 费率（%） |  | 金额（元） |  | 调整 费率（%） | 调整后 金额（元） |  | 备注
9 | 041109009001 | 赶工措施 |  | 分部分项合计+单价措施项目合计-除税工程设备费
10 | 041109010001 | 工程按质论价 |  | 分部分项合计+单价措施项目合计-除税工程设备费
11 | 041109011001 | 建筑工人实名制费用 |  | 分部分项合计+单价措施项目合计-除税工程设备费 | [7 empty] | 建筑工人实名制设备由建筑工人工资专用账户开户银行提供的，建筑工人实名制费用按表中费率乘以0.5系数计取
12 | 041109091001 | 特殊条件下施工增加费 |  | 分部分项合计+单价措施项目合计-除税工程设备费
13 | 041109015001 | 智慧工地费用 |  | 分部分项合计+单价措施项目合计-除税工程设备费 | [7 empty] | 现场安全隐患排查、人员信息动态管理、扬尘管控视频监控、高处作业防护预警、危大工程监测预警和集成平台等设备、软件和管理费用。
14 | 041109017001 | 非夜间施工照明 |  | 分部分项合计+单价措施项目合计-除税工程设备费
【新点2013清单造价江苏版 V10.3.6】
编制人（造价人员）： | [7 empty] | 复核人（造价工程师）：

## 5.3 表-12 其他项目清单与计价汇总表
其他项目清单与计价汇总表
工程名称：2025年度新沂市城区排水整治工程-钟吾路和五华路东侧 |  |  |  | 标段： |  |  | 第1页 共1页
序号 | 项目名称 |  | 金额(元) |  | 结算金额(元) | 备注
1 | 暂列金额 |  | 30604.25
2 | 暂估价
2.1 | 材料暂估价
2.2 | 专业工程暂估价
3 | 计日工
4 | 总承包服务费
合 计 |  |  | 30604.25
【新点2013清单造价江苏版 V10.3.6】

## 5.4 表-12-1 暂列金额明细表
暂列金额明细表
工程名称：2025年度新沂市城区排水整治工程-钟吾路和五华路东侧 |  |  |  | 标段： |  | 第1页 共1页
序号 | 项目名称 |  | 计量单位 |  | 暂定金额(元) | 备注
1 |  |  |  |  | 30604.25
合 计 |  |  |  |  | 30604.25
【新点2013清单造价江苏版 V10.3.6】

## 5.5 表-13 规费、税金项目计价表
规费、税金项目计价表
工程名称：2025年度新沂市城区排水整治工程-钟吾路和五华路东侧 |  |  |  | 标段： |  |  |  | 第1页 共1页
序号 | 项目名称 |  | 计算基础 |  | 计算基数(元) |  | 计算费率(％) |  | 金额(元)
1 | 规费 |  | 环境保护税+社会保险费+住房公积金 |  |  |  | 100.000
1.1 | 社会保险费 |  | 分部分项工程费+措施项目费+其他项目费-除税工程设备费 |  |  |  | 2.000
1.2 | 住房公积金 |  | 分部分项工程费+措施项目费+其他项目费-除税工程设备费 |  |  |  | 0.340
1.3 | 环境保护税 |  | 分部分项工程费+措施项目费+其他项目费-除税工程设备费
2 | 税金 |  | 分部分项工程费+措施项目费+其他项目费+规费-除税甲供材料和甲供设备费/1.01 |  |  |  | 9.000
合 计
【新点2013清单造价江苏版 V10.3.6】
编制人（造价人员）： | [5 empty] | 复核人（造价工程师）：

## 5.6 表-20 发包人提供材料和工程设备一览表
发包人提供材料和工程设备一览表
工程名称：2025年度新沂市城区排水整治工程-钟吾路和五华路东侧 | [5 empty] | 标段： |  |  |  | 第1页 共1页
序号 | 材料编码 | 材料(工程设备)名称、规格、型号 |  | 单位 | 数量 |  | 单价 (元) | 合价 (元) | 交货 方式 |  | 送达 地点 | 备注
合 计
【新点2013清单造价江苏版 V10.3.6】